12.0.E | 12.228.E | SINAPI | 89713 | TUBO PVC, SERIE NORMAL, ESGOTO PREDIAL, DN 75 MM, FORNECIDO E INSTALADO EM RAMAL DE DESCARGA OU RAMAL DE ESGOTO SANITÁRIO. AF_08/2022 | M | 14 | 37.63 | 526.82 | 46.48 | 650.72 | SERVIÇOS | TABELA | SEM CASAS DEPOIS DA VÍRGULA | 46.4843 | OK | 3 | 5 | 7 | 0% | 0% | 0% | 0% | 0.03337% | 0.03337% | 0.03337% | 0% | 0% | 0% | 0% | 0% | 0% | 0% | 0% | 0% | 0% | 0% | 0% | 0% | 0% | 0% | 0% | 0% | 0.1001% | 0.1001% | TRUE
12.0.E | 12.229.E | SINAPI | 89714 | TUBO PVC, SERIE NORMAL, ESGOTO PREDIAL, DN 100 MM, FORNECIDO E INSTALADO EM RAMAL DE DESCARGA OU RAMAL DE ESGOTO SANITÁRIO. AF_08/2022 | M | 21 | 42.24 | 887.04 | 52.17 | 1095.57 | SERVIÇOS | TABELA | SEM CASAS DEPOIS DA VÍRGULA | 52.1791 | OK | 3 | 5 | 7 | 0% | 0% | 0% | 0% | 0.05618% | 0.05618% | 0.05618% | 0% | 0% | 0% | 0% | 0% | 0% | 0% | 0% | 0% | 0% | 0% | 0% | 0% | 0% | 0% | 0% | 0% | 0.1685% | 0.1685% | TRUE
12.0.E | 12.230.E | SINAPI | 89724 | JOELHO 90 GRAUS, PVC, SERIE NORMAL, ESGOTO PREDIAL, DN 40 MM, JUNTA SOLDÁVEL, FORNECIDO E INSTALADO EM RAMAL DE DESCARGA OU RAMAL DE ESGOTO SANITÁRIO. AF_08/2022 | UN | 11 | 11.72 | 128.92 | 14.47 | 159.17 | SERVIÇOS | TABELA | SEM CASAS DEPOIS DA VÍRGULA | 14.4777 | OK | 3 | 5 | 7 | 0% | 0% | 0% | 0% | 0.008162% | 0.008162% | 0.008162% | 0% | 0% | 0% | 0% | 0% | 0% | 0% | 0% | 0% | 0% | 0% | 0% | 0% | 0% | 0% | 0% | 0% | 0.02449% | 0.02449% | TRUE
12.0.E | 12.231.E | SINAPI | 89726 | JOELHO 45 GRAUS, PVC, SERIE NORMAL, ESGOTO PREDIAL, DN 40 MM, JUNTA SOLDÁVEL, FORNECIDO E INSTALADO EM RAMAL DE DESCARGA OU RAMAL DE ESGOTO SANITÁRIO. AF_08/2022 | UN | 7 | 11.95 | 83.65 | 14.76 | 103.32 | SERVIÇOS | TABELA | SEM CASAS DEPOIS DA VÍRGULA | 14.7618 | OK | 3 | 5 | 7 | 0% | 0% | 0% | 0% | 0.005298% | 0.005298% | 0.005298% | 0% | 0% | 0% | 0% | 0% | 0% | 0% | 0% | 0% | 0% | 0% | 0% | 0% | 0% | 0% | 0% | 0% | 0.0159% | 0.0159% | TRUE
12.0.E | 12.232.E | SINAPI | 89731 | JOELHO 90 GRAUS, PVC, SERIE NORMAL, ESGOTO PREDIAL, DN 50 MM, JUNTA ELÁSTICA, FORNECIDO E INSTALADO EM RAMAL DE DESCARGA OU RAMAL DE ESGOTO SANITÁRIO. AF_08/2022 | UN | 8 | 16.8 | 134.4 | 20.75 | 166 | SERVIÇOS | TABELA | SEM CASAS DEPOIS DA VÍRGULA | 20.753 | OK | 3 | 5 | 7 | 0% | 0% | 0% | 0% | 0.008513% | 0.008513% | 0.008513% | 0% | 0% | 0% | 0% | 0% | 0% | 0% | 0% | 0% | 0% | 0% | 0% | 0% | 0% | 0% | 0% | 0% | 0.02554% | 0.02554% | TRUE
12.0.E | 12.233.E | SINAPI | 89732 | JOELHO 45 GRAUS, PVC, SERIE NORMAL, ESGOTO PREDIAL, DN 50 MM, JUNTA ELÁSTICA, FORNECIDO E INSTALADO EM RAMAL DE DESCARGA OU RAMAL DE ESGOTO SANITÁRIO. AF_08/2022 | UN | 3 | 17.53 | 52.59 | 21.65 | 64.95 | SERVIÇOS | TABELA | SEM CASAS DEPOIS DA VÍRGULA | 21.6548 | OK | 3 | 5 | 7 | 0% | 0% | 0% | 0% | 0.003331% | 0.003331% | 0.003331% | 0% | 0% | 0% | 0% | 0% | 0% | 0% | 0% | 0% | 0% | 0% | 0% | 0% | 0% | 0% | 0% | 0% | 0.009992% | 0.009992% | TRUE
12.0.E | 12.234.E | SINAPI | 89737 | JOELHO 90 GRAUS, PVC, SERIE NORMAL, ESGOTO PREDIAL, DN 75 MM, JUNTA ELÁSTICA, FORNECIDO E INSTALADO EM RAMAL DE DESCARGA OU RAMAL DE ESGOTO SANITÁRIO. AF_08/2022 | UN | 3 | 24.98 | 74.94 | 30.85 | 92.55 | SERVIÇOS | TABELA | SEM CASAS DEPOIS DA VÍRGULA | 30.8578 | OK | 3 | 5 | 7 | 0% | 0% | 0% | 0% | 0.004746% | 0.004746% | 0.004746% | 0% | 0% | 0% | 0% | 0% | 0% | 0% | 0% | 0% | 0% | 0% | 0% | 0% | 0% | 0% | 0% | 0% | 0.01424% | 0.01424% | TRUE
12.0.E | 12.235.E | SINAPI | 89739 | JOELHO 45 GRAUS, PVC, SERIE NORMAL, ESGOTO PREDIAL, DN 75 MM, JUNTA ELÁSTICA, FORNECIDO E INSTALADO EM RAMAL DE DESCARGA OU RAMAL DE ESGOTO SANITÁRIO. AF_08/2022 | UN | 1 | 25.96 | 25.96 | 32.06 | 32.06 | SERVIÇOS | TABELA | SEM CASAS DEPOIS DA VÍRGULA | 32.0684 | OK | 3 | 5 | 7 | 0% | 0% | 0% | 0% | 0.001644% | 0.001644% | 0.001644% | 0% | 0% | 0% | 0% | 0% | 0% | 0% | 0% | 0% | 0% | 0% | 0% | 0% | 0% | 0% | 0% | 0% | 0.004932% | 0.004932% | TRUE
12.0.E | 12.236.E | SINAPI | 89746 | JOELHO 45 GRAUS, PVC, SERIE NORMAL, ESGOTO PREDIAL, DN 100 MM, JUNTA ELÁSTICA, FORNECIDO E INSTALADO EM RAMAL DE DESCARGA OU RAMAL DE ESGOTO SANITÁRIO. AF_08/2022 | UN | 4 | 31.27 | 125.08 | 38.62 | 154.48 | SERVIÇOS | TABELA | SEM CASAS DEPOIS DA VÍRGULA | 38.6278 | OK | 3 | 5 | 7 | 0% | 0% | 0% | 0% | 0.007922% | 0.007922% | 0.007922% | 0% | 0% | 0% | 0% | 0% | 0% | 0% | 0% | 0% | 0% | 0% | 0% | 0% | 0% | 0% | 0% | 0% | 0.02377% | 0.02377% | TRUE
12.0.E | 12.237.E | SINAPI | 89748 | CURVA CURTA 90 GRAUS, PVC, SERIE NORMAL, ESGOTO PREDIAL, DN 100 MM, JUNTA ELÁSTICA, FORNECIDO E INSTALADO EM RAMAL DE DESCARGA OU RAMAL DE ESGOTO SANITÁRIO. AF_08/2022 | UN | 9 | 45.52 | 409.68 | 56.23 | 506.07 | SERVIÇOS | TABELA | SEM CASAS DEPOIS DA VÍRGULA | 56.2309 | OK | 3 | 5 | 7 | 0% | 0% | 0% | 0% | 0.02595% | 0.02595% | 0.02595% | 0% | 0% | 0% | 0% | 0% | 0% | 0% | 0% | 0% | 0% | 0% | 0% | 0% | 0% | 0% | 0% | 0% | 0.07786% | 0.07786% | TRUE
12.0.E | 12.238.E | SINAPI | 89754 | LUVA DE CORRER, PVC, SERIE NORMAL, ESGOTO PREDIAL, DN 50 MM, JUNTA ELÁSTICA, FORNECIDO E INSTALADO EM RAMAL DE DESCARGA OU RAMAL DE ESGOTO SANITÁRIO. AF_08/2022 | UN | 4 | 22.31 | 89.24 | 27.55 | 110.2 | SERVIÇOS | TABELA | SEM CASAS DEPOIS DA VÍRGULA | 27.5595 | OK | 3 | 5 | 7 | 0% | 0% | 0% | 0% | 0.005651% | 0.005651% | 0.005651% | 0% | 0% | 0% | 0% | 0% | 0% | 0% | 0% | 0% | 0% | 0% | 0% | 0% | 0% | 0% | 0% | 0% | 0.01695% | 0.01695% | TRUE
12.0.E | 12.239.E | SINAPI | 89776 | LUVA DE CORRER, PVC, SERIE NORMAL, ESGOTO PREDIAL, DN 75 MM, JUNTA ELÁSTICA, FORNECIDO E INSTALADO EM RAMAL DE DESCARGA OU RAMAL DE ESGOTO SANITÁRIO. AF_08/2022 | UN | 10 | 27.3 | 273 | 33.72 | 337.2 | SERVIÇOS | TABELA | SEM CASAS DEPOIS DA VÍRGULA | 33.7237 | OK | 3 | 5 | 7 | 0% | 0% | 0% | 0% | 0.01729% | 0.01729% | 0.01729% | 0% | 0% | 0% | 0% | 0% | 0% | 0% | 0% | 0% | 0% | 0% | 0% | 0% | 0% | 0% | 0% | 0% | 0.05188% | 0.05188% | TRUE
12.0.E | 12.240.E | SINAPI | 104341 | BUCHA DE REDUÇÃO LONGA, PVC, SÉRIE NORMAL, ESGOTO PREDIAL, DN 50 X 40 MM, JUNTA SOLDÁVEL E ELÁSTICA, FORNECIDO E INSTALADO EM RAMAL DE DESCARGA OU RAMAL DE ESGOTO SANITÁRIO. AF_08/2022 | UN | 2 | 12.13 | 24.26 | 14.98 | 29.96 | SERVIÇOS | TABELA | SEM CASAS DEPOIS DA VÍRGULA | 14.9842 | OK | 3 | 5 | 7 | 0% | 0% | 0% | 0% | 0.001536% | 0.001536% | 0.001536% | 0% | 0% | 0% | 0% | 0% | 0% | 0% | 0% | 0% | 0% | 0% | 0% | 0% | 0% | 0% | 0% | 0% | 0.004609% | 0.004609% | TRUE
12.0.E | 12.241.E | SINAPI | 89783 | JUNÇÃO SIMPLES, PVC, SERIE NORMAL, ESGOTO PREDIAL, DN 40 MM, JUNTA SOLDÁVEL, FORNECIDO E INSTALADO EM RAMAL DE DESCARGA OU RAMAL DE ESGOTO SANITÁRIO. AF_08/2022 | UN | 6 | 16.94 | 101.64 | 20.92 | 125.52 | SERVIÇOS | TABELA | SEM CASAS DEPOIS DA VÍRGULA | 20.926 | OK | 3 | 5 | 7 | 0% | 0% | 0% | 0% | 0.006437% | 0.006437% | 0.006437% | 0% | 0% | 0% | 0% | 0% | 0% | 0% | 0% | 0% | 0% | 0% | 0% | 0% | 0% | 0% | 0% | 0% | 0.01931% | 0.01931% | TRUE
12.0.E | 12.242.E | COMPOSIÇÃO | COMP-SAQ/694 | JUNÇÃO SIMPLES, PVC, SÉRIE NORMAL, ESGOTO PREDIAL, DN 100 X 50 MM, JUNTA ELÁSTICA, FORNECIDO E INSTALADO EM RAMAL DE DESCARGA OU RAMAL DE ESGOTO SANITÁRIO | UN | 2 | 48.51 | 97.02 | 59.92 | 119.84 | SERVIÇOS | TABELA | SEM CASAS DEPOIS DA VÍRGULA | 59.9244 | OK | 3 | 5 | 7 | 0% | 0% | 0% | 0% | 0.006146% | 0.006146% | 0.006146% | 0% | 0% | 0% | 0% | 0% | 0% | 0% | 0% | 0% | 0% | 0% | 0% | 0% | 0% | 0% | 0% | 0% | 0.01844% | 0.01844% | TRUE
12.0.E | 12.243.E | COMPOSIÇÃO | COMP-SAQ/695 | JUNÇÃO SIMPLES, PVC, SÉRIE NORMAL, ESGOTO PREDIAL, DN 100 X 75 MM, JUNTA ELÁSTICA, FORNECIDO E INSTALADO EM RAMAL DE DESCARGA OU RAMAL DE ESGOTO SANITÁRIO | UN | 2 | 54.95 | 109.9 | 67.87 | 135.74 | SERVIÇOS | TABELA | SEM CASAS DEPOIS DA VÍRGULA | 67.8797 | OK | 3 | 5 | 7 | 0% | 0% | 0% | 0% | 0.006961% | 0.006961% | 0.006961% | 0% | 0% | 0% | 0% | 0% | 0% | 0% | 0% | 0% | 0% | 0% | 0% | 0% | 0% | 0% | 0% | 0% | 0.02088% | 0.02088% | FALSE
12.0.E | 12.244.E | COMPOSIÇÃO | COMP-SAQ/442 | REDUÇÃO EXCÊNTRICA, PVC, SÉRIE NORMAL, ESGOTO PREDIAL, DN 75 X 50 MM, JUNTA ELÁSTICA, FORNECIDO E INSTALADO EM INSTALADO EM RAMAL DE DESCARGA OU RAMAL DE ESGOTO SANITÁRIO. | UN | 7 | 17.75 | 124.25 | 21.92 | 153.44 | SERVIÇOS | TABELA | SEM CASAS DEPOIS DA VÍRGULA | 21.9266 | OK | 3 | 5 | 7 | 0% | 0% | 0% | 0% | 0.007869% | 0.007869% | 0.007869% | 0% | 0% | 0% | 0% | 0% | 0% | 0% | 0% | 0% | 0% | 0% | 0% | 0% | 0% | 0% | 0% | 0% | 0.02361% | 0.02361% | TRUE
12.0.E | 12.245.E | COMPOSIÇÃO | COMP-SAQ/697 | TE, PVC, SÉRIE NORMAL, ESGOTO PREDIAL, DN 75 X 50 MM, JUNTA ELÁSTICA, FORNECIDO E INSTALADO EM RAMAL DE DESCARGA OU RAMAL DE ESGOTO SANITÁRIO | UN | 1 | 63.72 | 63.72 | 78.71 | 78.71 | SERVIÇOS | TABELA | SEM CASAS DEPOIS DA VÍRGULA | 78.7133 | OK | 3 | 5 | 7 | 0% | 0% | 0% | 0% | 0.004036% | 0.004036% | 0.004036% | 0% | 0% | 0% | 0% | 0% | 0% | 0% | 0% | 0% | 0% | 0% | 0% | 0% | 0% | 0% | 0% | 0% | 0.01211% | 0.01211% | TRUE
12.0.E | 12.246.E | COMPOSIÇÃO | COMP-SAQ/445 | TE, PVC, SÉRIE NORMAL, ESGOTO PREDIAL, DN 100 X 75 MM, JUNTA ELÁSTICA, FORNECIDO E INSTALADO EM RAMAL DE DESCARGA OU RAMAL DE ESGOTO SANITÁRIO. | UN | 2 | 50.26 | 100.52 | 62.08 | 124.16 | SERVIÇOS | TABELA | SEM CASAS DEPOIS DA VÍRGULA | 62.0862 | OK | 3 | 5 | 7 | 0% | 0% | 0% | 0% | 0.006367% | 0.006367% | 0.006367% | 0% | 0% | 0% | 0% | 0% | 0% | 0% | 0% | 0% | 0% | 0% | 0% | 0% | 0% | 0% | 0% | 0% | 0.0191% | 0.0191% | TRUE
12.0.E | 12.247.E | SINAPI | 89779 | LUVA DE CORRER, PVC, SERIE NORMAL, ESGOTO PREDIAL, DN 100 MM, JUNTA ELÁSTICA, FORNECIDO E INSTALADO EM RAMAL DE DESCARGA OU RAMAL DE ESGOTO SANITÁRIO. AF_08/2022 | UN | 15 | 36.81 | 552.15 | 45.47 | 682.05 | SERVIÇOS | TABELA | SEM CASAS DEPOIS DA VÍRGULA | 45.4714 | OK | 3 | 5 | 7 | 0% | 0% | 0% | 0% | 0.03498% | 0.03498% | 0.03498% | 0% | 0% | 0% | 0% | 0% | 0% | 0% | 0% | 0% | 0% | 0% | 0% | 0% | 0% | 0% | 0% | 0% | 0.1049% | 0.1049% | TRUE
12.0.E | 12.248.E | SINAPI | 89784 | TE, PVC, SERIE NORMAL, ESGOTO PREDIAL, DN 50 X 50 MM, JUNTA ELÁSTICA, FORNECIDO E INSTALADO EM RAMAL DE DESCARGA OU RAMAL DE ESGOTO SANITÁRIO. AF_08/2022 | UN | 5 | 26.78 | 133.9 | 33.08 | 165.4 | SERVIÇOS | TABELA | SEM CASAS DEPOIS DA VÍRGULA | 33.0813 | OK | 3 | 5 | 7 | 0% | 0% | 0% | 0% | 0.008482% | 0.008482% | 0.008482% | 0% | 0% | 0% | 0% | 0% | 0% | 0% | 0% | 0% | 0% | 0% | 0% | 0% | 0% | 0% | 0% | 0% | 0.02545% | 0.02545% | TRUE
12.0.E | 12.249.E | SINAPI | 89786 | TE, PVC, SERIE NORMAL, ESGOTO PREDIAL, DN 75 X 75 MM, JUNTA ELÁSTICA, FORNECIDO E INSTALADO EM RAMAL DE DESCARGA OU RAMAL DE ESGOTO SANITÁRIO. AF_08/2022 | UN | 3 | 42.06 | 126.18 | 51.95 | 155.85 | SERVIÇOS | TABELA | SEM CASAS DEPOIS DA VÍRGULA | 51.9567 | OK | 3 | 5 | 7 | 0% | 0% | 0% | 0% | 0.007992% | 0.007992% | 0.007992% | 0% | 0% | 0% | 0% | 0% | 0% | 0% | 0% | 0% | 0% | 0% | 0% | 0% | 0% | 0% | 0% | 0% | 0.02398% | 0.02398% | TRUE
12.0.E | 12.250.E | SINAPI | 89795 | JUNÇÃO SIMPLES, PVC, SERIE NORMAL, ESGOTO PREDIAL, DN 75 X 75 MM, JUNTA ELÁSTICA, FORNECIDO E INSTALADO EM RAMAL DE DESCARGA OU RAMAL DE ESGOTO SANITÁRIO. AF_08/2022 | UN | 2 | 44.14 | 88.28 | 54.52 | 109.04 | SERVIÇOS | TABELA | SEM CASAS DEPOIS DA VÍRGULA | 54.5261 | OK | 3 | 5 | 7 | 0% | 0% | 0% | 0% | 0.005592% | 0.005592% | 0.005592% | 0% | 0% | 0% | 0% | 0% | 0% | 0% | 0% | 0% | 0% | 0% | 0% | 0% | 0% | 0% | 0% | 0% | 0.01678% | 0.01678% | TRUE
12.0.E | 12.251.E | SINAPI | 89797 | JUNÇÃO SIMPLES, PVC, SERIE NORMAL, ESGOTO PREDIAL, DN 100 X 100 MM, JUNTA ELÁSTICA, FORNECIDO E INSTALADO EM RAMAL DE DESCARGA OU RAMAL DE ESGOTO SANITÁRIO. AF_08/2022 | UN | 4 | 55.37 | 221.48 | 68.39 | 273.56 | SERVIÇOS | TABELA | SEM CASAS DEPOIS DA VÍRGULA | 68.3986 | OK | 3 | 5 | 7 | 0% | 0% | 0% | 0% | 0.01403% | 0.01403% | 0.01403% | 0% | 0% | 0% | 0% | 0% | 0% | 0% | 0% | 0% | 0% | 0% | 0% | 0% | 0% | 0% | 0% | 0% | 0.04209% | 0.04209% | TRUE
12.0.E | 12.252.E | SINAPI | 89798 | TUBO PVC, SERIE NORMAL, ESGOTO PREDIAL, DN 50 MM, FORNECIDO E INSTALADO EM PRUMADA DE ESGOTO SANITÁRIO OU VENTILAÇÃO. AF_08/2022 | M | 27 | 13.89 | 375.03 | 17.15 | 463.05 | SERVIÇOS | TABELA | SEM CASAS DEPOIS DA VÍRGULA | 17.1583 | OK | 3 | 5 | 7 | 0% | 0% | 0% | 0% | 0.02375% | 0.02375% | 0.02375% | 0% | 0% | 0% | 0% | 0% | 0% | 0% | 0% | 0% | 0% | 0% | 0% | 0% | 0% | 0% | 0% | 0% | 0.07124% | 0.07124% | TRUE
12.0.E | 12.253.E | SINAPI | 89799 | TUBO PVC, SERIE NORMAL, ESGOTO PREDIAL, DN 75 MM, FORNECIDO E INSTALADO EM PRUMADA DE ESGOTO SANITÁRIO OU VENTILAÇÃO. AF_08/2022 | M | 60 | 24.01 | 1440.6 | 29.65 | 1779 | SERVIÇOS | TABELA | SEM CASAS DEPOIS DA VÍRGULA | 29.6596 | OK | 3 | 5 | 7 | 0% | 0% | 0% | 0% | 0.09123% | 0.09123% | 0.09123% | 0% | 0% | 0% | 0% | 0% | 0% | 0% | 0% | 0% | 0% | 0% | 0% | 0% | 0% | 0% | 0% | 0% | 0.2737% | 0.2737% | TRUE
12.0.E | 12.254.E | COMPOSIÇÃO | COMP-SAQ/689 | TUBO PVC, SÉRIE NORMAL, ESGOTO PREDIAL, DN 40 MM, FORNECIDO E INSTALADO EM PRUMADA DE ESGOTO SANITÁRIO OU VENTILAÇÃO. | M | 43 | 9.39 | 403.77 | 11.59 | 498.37 | SERVIÇOS | TABELA | SEM CASAS DEPOIS DA VÍRGULA | 11.5995 | OK | 3 | 5 | 7 | 0% | 0% | 0% | 0% | 0.02556% | 0.02556% | 0.02556% | 0% | 0% | 0% | 0% | 0% | 0% | 0% | 0% | 0% | 0% | 0% | 0% | 0% | 0% | 0% | 0% | 0% | 0.07667% | 0.07667% | TRUE
12.0.E | 12.255.E | SINAPI | 89801 | JOELHO 90 GRAUS, PVC, SERIE NORMAL, ESGOTO PREDIAL, DN 50 MM, JUNTA ELÁSTICA, FORNECIDO E INSTALADO EM PRUMADA DE ESGOTO SANITÁRIO OU VENTILAÇÃO. AF_08/2022 | UN | 4 | 10.65 | 42.6 | 13.15 | 52.6 | SERVIÇOS | TABELA | SEM CASAS DEPOIS DA VÍRGULA | 13.1559 | OK | 3 | 5 | 7 | 0% | 0% | 0% | 0% | 0.002697% | 0.002697% | 0.002697% | 0% | 0% | 0% | 0% | 0% | 0% | 0% | 0% | 0% | 0% | 0% | 0% | 0% | 0% | 0% | 0% | 0% | 0.008092% | 0.008092% | TRUE
12.0.E | 12.256.E | SINAPI | 89802 | JOELHO 45 GRAUS, PVC, SERIE NORMAL, ESGOTO PREDIAL, DN 50 MM, JUNTA ELÁSTICA, FORNECIDO E INSTALADO EM PRUMADA DE ESGOTO SANITÁRIO OU VENTILAÇÃO. AF_08/2022 | UN | 2 | 11.38 | 22.76 | 14.05 | 28.1 | SERVIÇOS | TABELA | SEM CASAS DEPOIS DA VÍRGULA | 14.0577 | OK | 3 | 5 | 7 | 0% | 0% | 0% | 0% | 0.001441% | 0.001441% | 0.001441% | 0% | 0% | 0% | 0% | 0% | 0% | 0% | 0% | 0% | 0% | 0% | 0% | 0% | 0% | 0% | 0% | 0% | 0.004323% | 0.004323% | TRUE
12.0.E | 12.257.E | SINAPI | 89805 | JOELHO 90 GRAUS, PVC, SERIE NORMAL, ESGOTO PREDIAL, DN 75 MM, JUNTA ELÁSTICA, FORNECIDO E INSTALADO EM PRUMADA DE ESGOTO SANITÁRIO OU VENTILAÇÃO. AF_08/2022 | UN | 7 | 22.63 | 158.41 | 27.95 | 195.65 | SERVIÇOS | TABELA | SEM CASAS DEPOIS DA VÍRGULA | 27.9548 | OK | 3 | 5 | 7 | 0% | 0% | 0% | 0% | 0.01003% | 0.01003% | 0.01003% | 0% | 0% | 0% | 0% | 0% | 0% | 0% | 0% | 0% | 0% | 0% | 0% | 0% | 0% | 0% | 0% | 0% | 0.0301% | 0.0301% | TRUE
12.0.E | 12.258.E | SINAPI | 89806 | JOELHO 45 GRAUS, PVC, SERIE NORMAL, ESGOTO PREDIAL, DN 75 MM, JUNTA ELÁSTICA, FORNECIDO E INSTALADO EM PRUMADA DE ESGOTO SANITÁRIO OU VENTILAÇÃO. AF_08/2022 | UN | 4 | 23.61 | 94.44 | 29.16 | 116.64 | SERVIÇOS | TABELA | SEM CASAS DEPOIS DA VÍRGULA | 29.1654 | OK | 3 | 5 | 7 | 0% | 0% | 0% | 0% | 0.005981% | 0.005981% | 0.005981% | 0% | 0% | 0% | 0% | 0% | 0% | 0% | 0% | 0% | 0% | 0% | 0% | 0% | 0% | 0% | 0% | 0% | 0.01794% | 0.01794% | TRUE
12.0.E | 12.259.E | COMPOSIÇÃO | COMP-SAQ/690 | JOELHO 90 GRAUS, PVC, SÉRIE NORMAL, ESGOTO PREDIAL, DN 40 MM, JUNTA SOLDAVÉL, FORNECIDO E INSTALADO EM PRUMADA DE ESGOTO SANITÁRIO OU VENTILAÇÃO. | UN | 4 | 8.59 | 34.36 | 10.61 | 42.44 | SERVIÇOS | TABELA | SEM CASAS DEPOIS DA VÍRGULA | 10.6112 | OK | 3 | 5 | 7 | 0% | 0% | 0% | 0% | 0.002176% | 0.002176% | 0.002176% | 0% | 0% | 0% | 0% | 0% | 0% | 0% | 0% | 0% | 0% | 0% | 0% | 0% | 0% | 0% | 0% | 0% | 0.006529% | 0.006529% | TRUE
12.0.E | 12.260.E | COMPOSIÇÃO | COMP-SAQ/448 | JUNÇÃO DE REDUÇÃO INVERTIDA, PVC, SÉRIE NORMAL, ESGOTO PREDIAL, DN 75 X 50 MM, JUNTA ELÁSTICA, FORNECIDO E INSTALADO EM PRUMADA DE ESGOTO SANITÁRIO OU VENTILAÇÃO. | UN | 2 | 35.01 | 70.02 | 43.24 | 86.48 | SERVIÇOS | TABELA | SEM CASAS DEPOIS DA VÍRGULA | 43.2479 | OK | 3 | 5 | 7 | 0% | 0% | 0% | 0% | 0.004435% | 0.004435% | 0.004435% | 0% | 0% | 0% | 0% | 0% | 0% | 0% | 0% | 0% | 0% | 0% | 0% | 0% | 0% | 0% | 0% | 0% | 0.0133% | 0.0133% | TRUE
12.0.E | 12.261.E | COMPOSIÇÃO | COMP-SAQ/692 | BUCHA DE REDUÇÃO LONGA, PVC, SÉRIE NORMAL, ESGOTO PREDIAL, DN 50 X 40 MM, JUNTA ELÁSTICA, FORNECIDO E INSTALADO EM PRUMADA DE ESGOTO SANITÁRIO OU VENTILAÇÃO. | UN | 9 | 9.05 | 81.45 | 11.17 | 100.53 | SERVIÇOS | TABELA | SEM CASAS DEPOIS DA VÍRGULA | 11.1795 | OK | 3 | 5 | 7 | 0% | 0% | 0% | 0% | 0.005155% | 0.005155% | 0.005155% | 0% | 0% | 0% | 0% | 0% | 0% | 0% | 0% | 0% | 0% | 0% | 0% | 0% | 0% | 0% | 0% | 0% | 0.01547% | 0.01547% | TRUE
12.0.E | 12.262.E | SINAPI | 89819 | LUVA DE CORRER, PVC, SERIE NORMAL, ESGOTO PREDIAL, DN 75 MM, JUNTA ELÁSTICA, FORNECIDO E INSTALADO EM PRUMADA DE ESGOTO SANITÁRIO OU VENTILAÇÃO. AF_08/2022 | UN | 4 | 25.72 | 102.88 | 31.77 | 127.08 | SERVIÇOS | TABELA | SEM CASAS DEPOIS DA VÍRGULA | 31.7719 | OK | 3 | 5 | 7 | 0% | 0% | 0% | 0% | 0.006517% | 0.006517% | 0.006517% | 0% | 0% | 0% | 0% | 0% | 0% | 0% | 0% | 0% | 0% | 0% | 0% | 0% | 0% | 0% | 0% | 0% | 0.01955% | 0.01955% | TRUE
12.0.E | 12.263.E | SINAPI | 89829 | TE, PVC, SERIE NORMAL, ESGOTO PREDIAL, DN 75 X 75 MM, JUNTA ELÁSTICA, FORNECIDO E INSTALADO EM PRUMADA DE ESGOTO SANITÁRIO OU VENTILAÇÃO. AF_08/2022 | UN | 3 | 38.93 | 116.79 | 48.09 | 144.27 | SERVIÇOS | TABELA | SEM CASAS DEPOIS DA VÍRGULA | 48.0902 | OK | 3 | 5 | 7 | 0% | 0% | 0% | 0% | 0.007398% | 0.007398% | 0.007398% | 0% | 0% | 0% | 0% | 0% | 0% | 0% | 0% | 0% | 0% | 0% | 0% | 0% | 0% | 0% | 0% | 0% | 0.02219% | 0.02219% | TRUE
12.0.E | 12.264.E | SINAPI | 104348 | TERMINAL DE VENTILAÇÃO, PVC, SÉRIE NORMAL, ESGOTO PREDIAL, DN 50 MM, JUNTA SOLDÁVEL, FORNECIDO E INSTALADO EM PRUMADA DE ESGOTO SANITÁRIO OU VENTILAÇÃO. AF_08/2022 | UN | 5 | 11.37 | 56.85 | 14.04 | 70.2 | SERVIÇOS | TABELA | SEM CASAS DEPOIS DA VÍRGULA | 14.0454 | OK | 3 | 5 | 7 | 0% | 0% | 0% | 0% | 0.0036% | 0.0036% | 0.0036% | 0% | 0% | 0% | 0% | 0% | 0% | 0% | 0% | 0% | 0% | 0% | 0% | 0% | 0% | 0% | 0% | 0% | 0.0108% | 0.0108% | TRUE
12.0.E | 12.265.E | SINAPI | 104351 | TERMINAL DE VENTILAÇÃO, PVC, SÉRIE NORMAL, ESGOTO PREDIAL, DN 75 MM, JUNTA SOLDÁVEL, FORNECIDO E INSTALADO EM PRUMADA DE ESGOTO SANITÁRIO OU VENTILAÇÃO. AF_08/2022 | UN | 4 | 23.72 | 94.88 | 29.3 | 117.2 | SERVIÇOS | TABELA | SEM CASAS DEPOIS DA VÍRGULA | 29.3013 | OK | 3 | 5 | 7 | 0% | 0% | 0% | 0% | 0.00601% | 0.00601% | 0.00601% | 0% | 0% | 0% | 0% | 0% | 0% | 0% | 0% | 0% | 0% | 0% | 0% | 0% | 0% | 0% | 0% | 0% | 0.01803% | 0.01803% | TRUE
12.0.E | 12.266.E | SINAPI | 89830 | JUNÇÃO SIMPLES, PVC, SERIE NORMAL, ESGOTO PREDIAL, DN 75 X 75 MM, JUNTA ELÁSTICA, FORNECIDO E INSTALADO EM PRUMADA DE ESGOTO SANITÁRIO OU VENTILAÇÃO. AF_08/2022 | UN | 4 | 41.01 | 164.04 | 50.65 | 202.6 | SERVIÇOS | TABELA | SEM CASAS DEPOIS DA VÍRGULA | 50.6597 | OK | 3 | 5 | 7 | 0% | 0% | 0% | 0% | 0.01039% | 0.01039% | 0.01039% | 0% | 0% | 0% | 0% | 0% | 0% | 0% | 0% | 0% | 0% | 0% | 0% | 0% | 0% | 0% | 0% | 0% | 0.03117% | 0.03117% | TRUE
12.0.E | 12.267.E | SINAPI | 89849 | TUBO PVC, SERIE NORMAL, ESGOTO PREDIAL, DN 150 MM, FORNECIDO E INSTALADO EM SUBCOLETOR AÉREO DE ESGOTO SANITÁRIO. AF_08/2022 | M | 3.45 | 59.84 | 206.44 | 73.92 | 255.02 | SERVIÇOS | TABELA | 2 | 73.9204 | OK | 3 | 5 | 7 | 0% | 0% | 0% | 0% | 0.01308% | 0.01308% | 0.01308% | 0% | 0% | 0% | 0% | 0% | 0% | 0% | 0% | 0% | 0% | 0% | 0% | 0% | 0% | 0% | 0% | 0% | 0.03923% | 0.03923% | TRUE
12.0.E | 12.268.E | COMPOSIÇÃO | COMP-SAQ/699 | TUBO PVC, SÉRIE REFORÇADA, ESGOTO PREDIAL, DN 40 MM, FORNECIDO E INSTALADO EM RAMAL DE DESCARGA OU RAMAL DE ESGOTO SANITÁRIO. | M | 45 | 27.07 | 1218.15 | 33.43 | 1504.35 | SERVIÇOS | TABELA | SEM CASAS DEPOIS DA VÍRGULA | 33.4396 | OK | 3 | 5 | 7 | 0% | 0% | 0% | 0% | 0.07714% | 0.07714% | 0.07714% | 0% | 0% | 0% | 0% | 0% | 0% | 0% | 0% | 0% | 0% | 0% | 0% | 0% | 0% | 0% | 0% | 0% | 0.2314% | 0.2314% | TRUE
12.0.E | 12.269.E | COMPOSIÇÃO | COMP-SAQ/700 | TUBO PVC, SÉRIE REFORÇADA, ESGOTO PREDIAL, DN 50 MM, FORNECIDO E INSTALADO EM RAMAL DE DESCARGA OU RAMAL DE ESGOTO SANITÁRIO. | M | 11 | 32.51 | 357.61 | 40.15 | 441.65 | SERVIÇOS | TABELA | SEM CASAS DEPOIS DA VÍRGULA | 40.1596 | OK | 3 | 5 | 7 | 0% | 0% | 0% | 0% | 0.02265% | 0.02265% | 0.02265% | 0% | 0% | 0% | 0% | 0% | 0% | 0% | 0% | 0% | 0% | 0% | 0% | 0% | 0% | 0% | 0% | 0% | 0.06794% | 0.06794% | TRUE
12.0.E | 12.270.E | COMPOSIÇÃO | COMP-SAQ/701 | TUBO PVC, SÉRIE REFORÇADA, ESGOTO PREDIAL, DN 75 MM, FORNECIDO E INSTALADO EM RAMAL DE DESCARGA OU RAMAL DE ESGOTO SANITÁRIO. | M | 45 | 47.33 | 2129.85 | 58.46 | 2630.7 | SERVIÇOS | TABELA | SEM CASAS DEPOIS DA VÍRGULA | 58.4667 | OK | 3 | 5 | 7 | 0% | 0% | 0% | 0% | 0.1349% | 0.1349% | 0.1349% | 0% | 0% | 0% | 0% | 0% | 0% | 0% | 0% | 0% | 0% | 0% | 0% | 0% | 0% | 0% | 0% | 0% | 0.4047% | 0.4047% | TRUE
12.0.E | 12.271.E | COMPOSIÇÃO | COMP-SAQ/702 | TUBO PVC, SÉRIE REFORÇADA, ESGOTO PREDIAL, DN 100 MM, FORNECIDO E INSTALADO EM RAMAL DE DESCARGA OU RAMAL DE ESGOTO SANITÁRIO. | M | 30 | 56.2 | 1686 | 69.42 | 2082.6 | SERVIÇOS | TABELA | SEM CASAS DEPOIS DA VÍRGULA | 69.4239 | OK | 3 | 5 | 7 | 0% | 0% | 0% | 0% | 0.1068% | 0.1068% | 0.1068% | 0% | 0% | 0% | 0% | 0% | 0% | 0% | 0% | 0% | 0% | 0% | 0% | 0% | 0% | 0% | 0% | 0% | 0.3204% | 0.3204% | TRUE
12.0.E | 12.272.E | COMPOSIÇÃO | COMP-SAQ/703 | JOELHO 45 GRAUS, PVC, SÉRIE REFORÇADA, ESGOTO PREDIAL, DN 40 MM, JUNTA SOLDÁVEL, FORNECIDO E INSTALADO EM RAMAL DE DESCARGA OU RAMAL DE ESGOTO SANITÁRIO. | UN | 9 | 13.64 | 122.76 | 16.84 | 151.56 | SERVIÇOS | TABELA | SEM CASAS DEPOIS DA VÍRGULA | 16.8495 | OK | 3 | 5 | 7 | 0% | 0% | 0% | 0% | 0.007772% | 0.007772% | 0.007772% | 0% | 0% | 0% | 0% | 0% | 0% | 0% | 0% | 0% | 0% | 0% | 0% | 0% | 0% | 0% | 0% | 0% | 0.02332% | 0.02332% | TRUE
12.0.E | 12.273.E | COMPOSIÇÃO | COMP-SAQ/704 | JOELHO 45 GRAUS, PVC, SÉRIE REFORÇADA, ESGOTO PREDIAL, DN 50 MM, JUNTA ELÁSTICA, FORNECIDO E INSTALADO EM RAMAL DE DESCARGA OU RAMAL DE ESGOTO SANITÁRIO. | UN | 1 | 21.69 | 21.69 | 26.79 | 26.79 | SERVIÇOS | TABELA | SEM CASAS DEPOIS DA VÍRGULA | 26.7937 | OK | 3 | 5 | 7 | 0% | 0% | 0% | 0% | 0.001374% | 0.001374% | 0.001374% | 0% | 0% | 0% | 0% | 0% | 0% | 0% | 0% | 0% | 0% | 0% | 0% | 0% | 0% | 0% | 0% | 0% | 0.004121% | 0.004121% | TRUE
12.0.E | 12.274.E | COMPOSIÇÃO | COMP-SAQ/705 | JOELHO 45 GRAUS, PVC, SÉRIE REFORÇADA, ESGOTO PREDIAL, DN 75 MM, JUNTA ELÁSTICA, FORNECIDO E INSTALADO EM RAMAL DE DESCARGA OU RAMAL DE ESGOTO SANITÁRIO. | UN | 8 | 35.86 | 286.88 | 44.29 | 354.32 | SERVIÇOS | TABELA | SEM CASAS DEPOIS DA VÍRGULA | 44.2979 | OK | 3 | 5 | 7 | 0% | 0% | 0% | 0% | 0.01817% | 0.01817% | 0.01817% | 0% | 0% | 0% | 0% | 0% | 0% | 0% | 0% | 0% | 0% | 0% | 0% | 0% | 0% | 0% | 0% | 0% | 0.05451% | 0.05451% | TRUE
12.0.E | 12.275.E | COMPOSIÇÃO | COMP-SAQ/706 | JOELHO 45 GRAUS, PVC, SÉRIE REFORÇADA, ESGOTO PREDIAL, DN 100 MM, JUNTA ELÁSTICA, FORNECIDO E INSTALADO EM RAMAL DE DESCARGA OU RAMAL DE ESGOTO SANITÁRIO. | UN | 4 | 43.82 | 175.28 | 54.13 | 216.52 | SERVIÇOS | TABELA | SEM CASAS DEPOIS DA VÍRGULA | 54.1308 | OK | 3 | 5 | 7 | 0% | 0% | 0% | 0% | 0.0111% | 0.0111% | 0.0111% | 0% | 0% | 0% | 0% | 0% | 0% | 0% | 0% | 0% | 0% | 0% | 0% | 0% | 0% | 0% | 0% | 0% | 0.03331% | 0.03331% | TRUE
12.0.E | 12.276.E | COMPOSIÇÃO | COMP-SAQ/707 | JOELHO 90 GRAUS, PVC, SÉRIE REFORÇADA, ESGOTO PREDIAL, DN 40 MM, JUNTA SOLDÁVEL, FORNECIDO E INSTALADO EM RAMAL DE DESCARGA OU RAMAL DE ESGOTO SANITÁRIO. | UN | 13 | 13.55 | 176.15 | 16.73 | 217.49 | SERVIÇOS | TABELA | SEM CASAS DEPOIS DA VÍRGULA | 16.7383 | OK | 3 | 5 | 7 | 0% | 0% | 0% | 0% | 0.01115% | 0.01115% | 0.01115% | 0% | 0% | 0% | 0% | 0% | 0% | 0% | 0% | 0% | 0% | 0% | 0% | 0% | 0% | 0% | 0% | 0% | 0.03346% | 0.03346% | TRUE
12.0.E | 12.277.E | COMPOSIÇÃO | COMP-SAQ/708 | JOELHO 90 GRAUS, PVC, SÉRIE REFORÇADA, ESGOTO PREDIAL, DN 50 MM, JUNTA ELÁSTICA, FORNECIDO E INSTALADO EM RAMAL DE DESCARGA OU RAMAL DE ESGOTO SANITÁRIO. | UN | 6 | 20.96 | 125.76 | 25.89 | 155.34 | SERVIÇOS | TABELA | SEM CASAS DEPOIS DA VÍRGULA | 25.8919 | OK | 3 | 5 | 7 | 0% | 0% | 0% | 0% | 0.007966% | 0.007966% | 0.007966% | 0% | 0% | 0% | 0% | 0% | 0% | 0% | 0% | 0% | 0% | 0% | 0% | 0% | 0% | 0% | 0% | 0% | 0.0239% | 0.0239% | TRUE
12.0.E | 12.278.E | COMPOSIÇÃO | COMP-SAQ/709 | JOELHO 90 GRAUS, PVC, SÉRIE REFORÇADA, ESGOTO PREDIAL, DN 75 MM, JUNTA ELÁSTICA, FORNECIDO E INSTALADO EM RAMAL DE DESCARGA OU RAMAL DE ESGOTO SANITÁRIO. | UN | 5 | 35.4 | 177 | 43.72 | 218.6 | SERVIÇOS | TABELA | SEM CASAS DEPOIS DA VÍRGULA | 43.7296 | OK | 3 | 5 | 7 | 0% | 0% | 0% | 0% | 0.01121% | 0.01121% | 0.01121% | 0% | 0% | 0% | 0% | 0% | 0% | 0% | 0% | 0% | 0% | 0% | 0% | 0% | 0% | 0% | 0% | 0% | 0.03363% | 0.03363% | TRUE
12.0.E | 12.279.E | COMPOSIÇÃO | COMP-SAQ/710 | LUVA DE CORRER, PVC, SÉRIE REFORÇADA, ESGOTO PREDIAL, DN 50 MM, JUNTA ELÁSTICA, FORNECIDO E INSTALADO EM RAMAL DE DESCARGA OU RAMAL DE ESGOTO SANITÁRIO. | UN | 6 | 23.57 | 141.42 | 29.11 | 174.66 | SERVIÇOS | TABELA | SEM CASAS DEPOIS DA VÍRGULA | 29.116 | OK | 3 | 5 | 7 | 0% | 0% | 0% | 0% | 0.008957% | 0.008957% | 0.008957% | 0% | 0% | 0% | 0% | 0% | 0% | 0% | 0% | 0% | 0% | 0% | 0% | 0% | 0% | 0% | 0% | 0% | 0.02687% | 0.02687% | TRUE
12.0.E | 12.280.E | COMPOSIÇÃO | COMP-SAQ/711 | LUVA DE CORRER, PVC, SÉRIE REFORÇADA, ESGOTO PREDIAL, DN 75 MM, JUNTA ELÁSTICA, FORNECIDO E INSTALADO EM RAMAL DE DESCARGA OU RAMAL DE ESGOTO SANITÁRIO. | UN | 20 | 27.05 | 541 | 33.41 | 668.2 | SERVIÇOS | TABELA | SEM CASAS DEPOIS DA VÍRGULA | 33.4149 | OK | 3 | 5 | 7 | 0% | 0% | 0% | 0% | 0.03427% | 0.03427% | 0.03427% | 0% | 0% | 0% | 0% | 0% | 0% | 0% | 0% | 0% | 0% | 0% | 0% | 0% | 0% | 0% | 0% | 0% | 0.1028% | 0.1028% | TRUE
12.0.E | 12.281.E | COMPOSIÇÃO | COMP-SAQ/712 | LUVA DE CORRER, PVC, SÉRIE REFORÇADA, ESGOTO PREDIAL, DN 100 MM, JUNTA ELÁSTICA, FORNECIDO E INSTALADO EM RAMAL DE DESCARGA OU RAMAL DE ESGOTO SANITÁRIO. | UN | 19 | 44.09 | 837.71 | 54.46 | 1034.74 | SERVIÇOS | TABELA | SEM CASAS DEPOIS DA VÍRGULA | 54.4644 | OK | 3 | 5 | 7 | 0% | 0% | 0% | 0% | 0.05306% | 0.05306% | 0.05306% | 0% | 0% | 0% | 0% | 0% | 0% | 0% | 0% | 0% | 0% | 0% | 0% | 0% | 0% | 0% | 0% | 0% | 0.1592% | 0.1592% | TRUE
12.0.E | 12.282.E | COMPOSIÇÃO | COMP-SAQ/713 | TUBO PVC, SÉRIE REFORÇADA, ESGOTO PREDIAL, DN 150 MM, FORNECIDO E INSTALADO EM SUBCOLETOR AÉREO DE ESGOTO SANITÁRIO. | M | 4 | 81.41 | 325.64 | 100.56 | 402.24 | SERVIÇOS | TABELA | SEM CASAS DEPOIS DA VÍRGULA | 100.5658 | OK | 3 | 5 | 7 | 0% | 0% | 0% | 0% | 0.02063% | 0.02063% | 0.02063% | 0% | 0% | 0% | 0% | 0% | 0% | 0% | 0% | 0% | 0% | 0% | 0% | 0% | 0% | 0% | 0% | 0% | 0.06188% | 0.06188% | TRUE
12.0.E | 12.283.E | COMPOSIÇÃO | COMP-SAQ/714 | JUNÇÃO SIMPLES, PVC, SÉRIE REFORÇADA, ESGOTO PREDIAL, DN 40 X 40 MM, JUNTA SOLDÁVEL, FORNECIDO E INSTALADO EM RAMAL DE DESCARGA OU RAMAL DE ESGOTO SANITÁRIO. | UN | 6 | 21.76 | 130.56 | 26.88 | 161.28 | SERVIÇOS | TABELA | SEM CASAS DEPOIS DA VÍRGULA | 26.8801 | OK | 3 | 5 | 7 | 0% | 0% | 0% | 0% | 0.008271% | 0.008271% | 0.008271% | 0% | 0% | 0% | 0% | 0% | 0% | 0% | 0% | 0% | 0% | 0% | 0% | 0% | 0% | 0% | 0% | 0% | 0.02481% | 0.02481% | TRUE
12.0.E | 12.284.E | COMPOSIÇÃO | COMP-SAQ/715 | JUNÇÃO SIMPLES, PVC, SÉRIE REFORÇADA, ESGOTO PREDIAL, DN 75 X 75 MM, JUNTA ELÁSTICA, FORNECIDO E INSTALADO EM RAMAL DE DESCARGA OU RAMAL DE ESGOTO SANITÁRIO. | UN | 4 | 63.23 | 252.92 | 78.1 | 312.4 | SERVIÇOS | TABELA | SEM CASAS DEPOIS DA VÍRGULA | 78.108 | OK | 3 | 5 | 7 | 0% | 0% | 0% | 0% | 0.01602% | 0.01602% | 0.01602% | 0% | 0% | 0% | 0% | 0% | 0% | 0% | 0% | 0% | 0% | 0% | 0% | 0% | 0% | 0% | 0% | 0% | 0.04806% | 0.04806% | TRUE
12.0.E | 12.285.E | COMPOSIÇÃO | COMP-SAQ/716 | JUNÇÃO SIMPLES, PVC, SÉRIE REFORÇADA, ESGOTO PREDIAL, DN 100 X 100 MM, JUNTA ELÁSTICA, FORNECIDO E INSTALADO EM RAMAL DE DESCARGA OU RAMAL DE ESGOTO SANITÁRIO. | UN | 13 | 87.5 | 1137.5 | 108.08 | 1405.04 | SERVIÇOS | TABELA | SEM CASAS DEPOIS DA VÍRGULA | 108.0888 | OK | 3 | 5 | 7 | 0% | 0% | 0% | 0% | 0.07205% | 0.07205% | 0.07205% | 0% | 0% | 0% | 0% | 0% | 0% | 0% | 0% | 0% | 0% | 0% | 0% | 0% | 0% | 0% | 0% | 0% | 0.2162% | 0.2162% | TRUE
12.0.E | 12.286.E | COMPOSIÇÃO | COMP-SAQ/717 | JUNÇÃO SIMPLES, PVC, SÉRIE REFORÇADA, ESGOTO PREDIAL, DN 100 X 75 MM, JUNTA ELÁSTICA, FORNECIDO E INSTALADO EM RAMAL DE DESCARGA OU RAMAL DE ESGOTO SANITÁRIO. | UN | 8 | 101.77 | 814.16 | 125.71 | 1005.68 | SERVIÇOS | TABELA | SEM CASAS DEPOIS DA VÍRGULA | 125.7165 | OK | 3 | 5 | 7 | 0% | 0% | 0% | 0% | 0.05157% | 0.05157% | 0.05157% | 0% | 0% | 0% | 0% | 0% | 0% | 0% | 0% | 0% | 0% | 0% | 0% | 0% | 0% | 0% | 0% | 0% | 0.1547% | 0.1547% | TRUE
12.0.E | 12.287.E | COMPOSIÇÃO | COMP-SAQ/718 | CURVA CURTA 87.30 GRAUS, PVC, SÉRIE REFORÇADA, ESGOTO PREDIAL, DN 75 MM, JUNTA ELÁSTICA, FORNECIDO E INSTALADO EM RAMAL DE DESCARGA OU RAMAL DE ESGOTO SANITÁRIO. | UN | 1 | 44.32 | 44.32 | 54.74 | 54.74 | SERVIÇOS | TABELA | SEM CASAS DEPOIS DA VÍRGULA | 54.7485 | OK | 3 | 5 | 7 | 0% | 0% | 0% | 0% | 0.002807% | 0.002807% | 0.002807% | 0% | 0% | 0% | 0% | 0% | 0% | 0% | 0% | 0% | 0% | 0% | 0% | 0% | 0% | 0% | 0% | 0% | 0.008421% | 0.008421% | TRUE
12.0.E | 12.288.E | COMPOSIÇÃO | COMP-SAQ/719 | CURVA CURTA 87.30 GRAUS, PVC, SÉRIE REFORÇADA, ESGOTO PREDIAL, DN 100 MM, JUNTA ELÁSTICA, FORNECIDO E INSTALADO EM RAMAL DE DESCARGA OU RAMAL DE ESGOTO SANITÁRIO. | UN | 10 | 48.25 | 482.5 | 59.6 | 596 | SERVIÇOS | TABELA | SEM CASAS DEPOIS DA VÍRGULA | 59.6032 | OK | 3 | 5 | 7 | 0% | 0% | 0% | 0% | 0.03056% | 0.03056% | 0.03056% | 0% | 0% | 0% | 0% | 0% | 0% | 0% | 0% | 0% | 0% | 0% | 0% | 0% | 0% | 0% | 0% | 0% | 0.09169% | 0.09169% | TRUE
12.0.E | 12.289.E | COMPOSIÇÃO | COMP-SAQ/720 | TE, PVC, SÉRIE REFORÇADA, ESGOTO PREDIAL, DN 100 X 75 MM, JUNTA ELÁSTICA, FORNECIDO E INSTALADO EM RAMAL DE DESCARGA OU RAMAL DE ESGOTO SANITÁRIO. | UN | 3 | 84.83 | 254.49 | 104.79 | 314.37 | SERVIÇOS | TABELA | SEM CASAS DEPOIS DA VÍRGULA | 104.7905 | OK | 3 | 5 | 7 | 0% | 0% | 0% | 0% | 0.01612% | 0.01612% | 0.01612% | 0% | 0% | 0% | 0% | 0% | 0% | 0% | 0% | 0% | 0% | 0% | 0% | 0% | 0% | 0% | 0% | 0% | 0.04836% | 0.04836% | TRUE
12.0.E | 12.290.E | COMPOSIÇÃO | COMP-SAQ/721 | REDUÇÃO EXCÊNTRICA, PVC, SÉRIE REFORÇADA, ESGOTO PREDIAL, DN 75 X 50 MM, JUNTA ELÁSTICA, FORNECIDO E INSTALADO EM RAMAL DE DESCARGA OU RAMAL DE ESGOTO SANITÁRIO | UN | 1 | 20.14 | 20.14 | 24.87 | 24.87 | SERVIÇOS | TABELA | SEM CASAS DEPOIS DA VÍRGULA | 24.8789 | OK | 3 | 5 | 7 | 0% | 0% | 0% | 0% | 0.001275% | 0.001275% | 0.001275% | 0% | 0% | 0% | 0% | 0% | 0% | 0% | 0% | 0% | 0% | 0% | 0% | 0% | 0% | 0% | 0% | 0% | 0.003826% | 0.003826% | TRUE
12.0.E | 12.291.E | COMPOSIÇÃO | COMP-SAQ/726 | JUNÇÃO SIMPLES, PVC, SÉRIE REFORÇADA ESGOTO PREDIAL, DN 75 X 50 MM, JUNTA ELÁSTICA, FORNECIDO E INSTALADO EM RAMAL DE DESCARGA OU RAMAL DE ESGOTO SANITÁRIO. | UN | 1 | 39.23 | 39.23 | 48.46 | 48.46 | SERVIÇOS | TABELA | SEM CASAS DEPOIS DA VÍRGULA | 48.4608 | OK | 3 | 5 | 7 | 0% | 0% | 0% | 0% | 0.002485% | 0.002485% | 0.002485% | 0% | 0% | 0% | 0% | 0% | 0% | 0% | 0% | 0% | 0% | 0% | 0% | 0% | 0% | 0% | 0% | 0% | 0.007455% | 0.007455% | TRUE
12.0.E | 12.292.E | COMPOSIÇÃO | COMP-SAQ/727 | TE, PVC, SÉRIE REFORÇADA, ESGOTO PREDIAL, DN 75 X 75 MM, JUNTA ELÁSTICA, FORNECIDO E INSTALADO EM RAMAL DE DESCARGA OU RAMAL DE ESGOTO SANITÁRIO. | UN | 5 | 54.92 | 274.6 | 67.84 | 339.2 | SERVIÇOS | TABELA | SEM CASAS DEPOIS DA VÍRGULA | 67.8427 | OK | 3 | 5 | 7 | 0% | 0% | 0% | 0% | 0.01739% | 0.01739% | 0.01739% | 0% | 0% | 0% | 0% | 0% | 0% | 0% | 0% | 0% | 0% | 0% | 0% | 0% | 0% | 0% | 0% | 0% | 0.05218% | 0.05218% | TRUE
12.0.E | 12.293.E | COMPOSIÇÃO | COMP-SAQ/728 | TE, PVC, SÉRIE REFORÇADA, ESGOTO PREDIAL, DN 75 X 50 MM, JUNTA ELÁSTICA, FORNECIDO E INSTALADO EM RAMAL DE DESCARGA OU RAMAL DE ESGOTO SANITÁRIO. | UN | 2 | 64.81 | 129.62 | 80.05 | 160.1 | SERVIÇOS | TABELA | SEM CASAS DEPOIS DA VÍRGULA | 80.0598 | OK | 3 | 5 | 7 | 0% | 0% | 0% | 0% | 0.00821% | 0.00821% | 0.00821% | 0% | 0% | 0% | 0% | 0% | 0% | 0% | 0% | 0% | 0% | 0% | 0% | 0% | 0% | 0% | 0% | 0% | 0.02463% | 0.02463% | TRUE
12.0.E | 12.294.E | COMPOSIÇÃO | COMP-SAQ/729 | JOELHO 90 GRAUS, PVC COM VISITA, SÉRIE REFORÇADA, ESGOTO PREDIAL, DN 100 X 75 MM, JUNTA ELÁSTICA, FORNECIDO E INSTALADO EM RAMAL DE DESCARGA OU RAMAL DE ESGOTO SANITÁRIO. | UN | 4 | 75.33 | 301.32 | 93.05 | 372.2 | SERVIÇOS | TABELA | SEM CASAS DEPOIS DA VÍRGULA | 93.0551 | OK | 3 | 5 | 7 | 0% | 0% | 0% | 0% | 0.01909% | 0.01909% | 0.01909% | 0% | 0% | 0% | 0% | 0% | 0% | 0% | 0% | 0% | 0% | 0% | 0% | 0% | 0% | 0% | 0% | 0% | 0.05726% | 0.05726% | TRUE
12.0.E | 12.295.E | COMPOSIÇÃO | COMP-SAQ/730 | JOELHO 90 GRAUS, PVC P/ PÉ DE COLUNA, SÉRIE REFORÇADA COM FIBRA DE VIDRO, ESGOTO PREDIAL, DN 100 MM, JUNTA ELÁSTICA, FORNECIDO E INSTALADO EM RAMAL DE DESCARGA OU RAMAL DE ESGOTO SANITÁRIO. | UN | 4 | 223.09 | 892.36 | 275.58 | 1102.32 | SERVIÇOS | TABELA | SEM CASAS DEPOIS DA VÍRGULA | 275.5831 | OK | 3 | 5 | 7 | 0% | 0% | 0% | 0% | 0.05653% | 0.05653% | 0.05653% | 0% | 0% | 0% | 0% | 0% | 0% | 0% | 0% | 0% | 0% | 0% | 0% | 0% | 0% | 0% | 0% | 0% | 0.1696% | 0.1696% | TRUE
12.0.E | 12.296.E | COMPOSIÇÃO | COMP-SAQ/731 | TE, PVC, SÉRIE REFORÇADA, ESGOTO PREDIAL, DN 50 X 50 MM, JUNTA ELÁSTICA, FORNECIDO E INSTALADO EM RAMAL DE DESCARGA OU RAMAL DE ESGOTO SANITÁRIO. | UN | 3 | 42.95 | 128.85 | 53.05 | 159.15 | SERVIÇOS | TABELA | SEM CASAS DEPOIS DA VÍRGULA | 53.0561 | OK | 3 | 5 | 7 | 0% | 0% | 0% | 0% | 0.008161% | 0.008161% | 0.008161% | 0% | 0% | 0% | 0% | 0% | 0% | 0% | 0% | 0% | 0% | 0% | 0% | 0% | 0% | 0% | 0% | 0% | 0.02448% | 0.02448% | TRUE
12.0.E | 12.297.E | COMPOSIÇÃO | COMP-SAQ/732 | TUBO PVC, SÉRIE REFORÇADA, ESGOTO PREDIAL, DN 100 MM, FORNECIDO E INSTALADO EM PRUMADA DE ESGOTO SANITÁRIO OU VENTILAÇÃO. | M | 18 | 45.42 | 817.56 | 56.1 | 1009.8 | SERVIÇOS | TABELA | SEM CASAS DEPOIS DA VÍRGULA | 56.1073 | OK | 3 | 5 | 7 | 0% | 0% | 0% | 0% | 0.05178% | 0.05178% | 0.05178% | 0% | 0% | 0% | 0% | 0% | 0% | 0% | 0% | 0% | 0% | 0% | 0% | 0% | 0% | 0% | 0% | 0% | 0.1554% | 0.1554% | TRUE
12.0.E | 12.298.E | COMPOSIÇÃO | COMP-SAQ/733 | TUBO PVC, SÉRIE REFORÇADA, ESGOTO PREDIAL, DN 75 MM, FORNECIDO E INSTALADO EM PRUMADA DE ESGOTO SANITÁRIO OU VENTILAÇÃO. | M | 30 | 33.71 | 1011.3 | 41.64 | 1249.2 | SERVIÇOS | TABELA | SEM CASAS DEPOIS DA VÍRGULA | 41.642 | OK | 3 | 5 | 7 | 0% | 0% | 0% | 0% | 0.06406% | 0.06406% | 0.06406% | 0% | 0% | 0% | 0% | 0% | 0% | 0% | 0% | 0% | 0% | 0% | 0% | 0% | 0% | 0% | 0% | 0% | 0.1922% | 0.1922% | TRUE
12.0.E | 12.299.E | COMPOSIÇÃO | COMP-SAQ/734 | TUBO PVC, SÉRIE REFORÇADA, ESGOTO PREDIAL, DN 50 MM, FORNECIDO E INSTALADO EM PRUMADA DE ESGOTO SANITÁRIO OU VENTILAÇÃO. | M | 21 | 16.08 | 337.68 | 19.86 | 417.06 | SERVIÇOS | TABELA | SEM CASAS DEPOIS DA VÍRGULA | 19.8636 | OK | 3 | 5 | 7 | 0% | 0% | 0% | 0% | 0.02139% | 0.02139% | 0.02139% | 0% | 0% | 0% | 0% | 0% | 0% | 0% | 0% | 0% | 0% | 0% | 0% | 0% | 0% | 0% | 0% | 0% | 0.06416% | 0.06416% | TRUE
12.0.E | 12.300.E | COMPOSIÇÃO | COMP-SAQ/735 | TUBO PVC, SÉRIE REFORÇADA, ESGOTO PREDIAL, DN 40 MM, FORNECIDO E INSTALADO EM PRUMADA DE ESGOTO SANITÁRIO OU VENTILAÇÃO. | M | 2 | 12.14 | 24.28 | 14.99 | 29.98 | SERVIÇOS | TABELA | SEM CASAS DEPOIS DA VÍRGULA | 14.9965 | OK | 3 | 5 | 7 | 0% | 0% | 0% | 0% | 0.001537% | 0.001537% | 0.001537% | 0% | 0% | 0% | 0% | 0% | 0% | 0% | 0% | 0% | 0% | 0% | 0% | 0% | 0% | 0% | 0% | 0% | 0.004612% | 0.004612% | TRUE
12.0.E | 12.301.E | COMPOSIÇÃO | COMP-SAQ/736 | JOELHO 90 GRAUS, PVC, SÉRIE REFORÇADA, ESGOTO PREDIAL, DN 40 MM, JUNTA SOLDAVÉL, FORNECIDO E INSTALADO EM PRUMADA DE ESGOTO SANITÁRIO OU VENTILAÇÃO. | UN | 2 | 8.08 | 16.16 | 9.98 | 19.96 | SERVIÇOS | TABELA | SEM CASAS DEPOIS DA VÍRGULA | 9.9812 | OK | 3 | 5 | 7 | 0% | 0% | 0% | 0% | 0.001024% | 0.001024% | 0.001024% | 0% | 0% | 0% | 0% | 0% | 0% | 0% | 0% | 0% | 0% | 0% | 0% | 0% | 0% | 0% | 0% | 0% | 0.003071% | 0.003071% | TRUE
12.0.E | 12.302.E | COMPOSIÇÃO | COMP-SAQ/737 | JOELHO 90 GRAUS, PVC, SÉRIE REFORÇADA, ESGOTO PREDIAL, DN 50 MM, JUNTA ELÁSTICA, FORNECIDO E INSTALADO EM PRUMADA DE ESGOTO SANITÁRIO OU VENTILAÇÃO. | UN | 4 | 14.81 | 59.24 | 18.29 | 73.16 | SERVIÇOS | TABELA | SEM CASAS DEPOIS DA VÍRGULA | 18.2948 | OK | 3 | 5 | 7 | 0% | 0% | 0% | 0% | 0.003752% | 0.003752% | 0.003752% | 0% | 0% | 0% | 0% | 0% | 0% | 0% | 0% | 0% | 0% | 0% | 0% | 0% | 0% | 0% | 0% | 0% | 0.01126% | 0.01126% | TRUE
12.0.E | 12.303.E | COMPOSIÇÃO | COMP-SAQ/738 | JOELHO 90 GRAUS, PVC, SÉRIE REFORÇADA, ESGOTO PREDIAL, DN 75 MM, JUNTA ELÁSTICA, FORNECIDO E INSTALADO EM PRUMADA DE ESGOTO SANITÁRIO OU VENTILAÇÃO. | UN | 14 | 33.05 | 462.7 | 40.82 | 571.48 | SERVIÇOS | TABELA | SEM CASAS DEPOIS DA VÍRGULA | 40.8267 | OK | 3 | 5 | 7 | 0% | 0% | 0% | 0% | 0.02931% | 0.02931% | 0.02931% | 0% | 0% | 0% | 0% | 0% | 0% | 0% | 0% | 0% | 0% | 0% | 0% | 0% | 0% | 0% | 0% | 0% | 0.08792% | 0.08792% | TRUE
12.0.E | 12.304.E | COMPOSIÇÃO | COMP-SAQ/571 | JUNÇÃO SIMPLES, PVC, SÉRIE REFORÇADA, ESGOTO PREDIAL, DN 75 X 75 MM, JUNTA ELÁSTICA, FORNECIDO E INSTALADO EM PRUMADA DE ESGOTO SANITÁRIO OU VENTILAÇÃO. | UN | 2 | 60.1 | 120.2 | 74.24 | 148.48 | SERVIÇOS | TABELA | SEM CASAS DEPOIS DA VÍRGULA | 74.2415 | OK | 3 | 5 | 7 | 0% | 0% | 0% | 0% | 0.007614% | 0.007614% | 0.007614% | 0% | 0% | 0% | 0% | 0% | 0% | 0% | 0% | 0% | 0% | 0% | 0% | 0% | 0% | 0% | 0% | 0% | 0.02284% | 0.02284% | TRUE
12.0.E | 12.305.E | COMPOSIÇÃO | COMP-SAQ/740 | TÊ PVC, SÉRIE REFORÇADA, ESGOTO PREDIAL, DN 75 X 50 MM, JUNTA ELÁSTICA, FORNECIDO E INSTALADO EM PRUMADA DE ESGOTO SANITÁRIO OU VENTILAÇÃO. | UN | 4 | 61.68 | 246.72 | 76.19 | 304.76 | SERVIÇOS | TABELA | SEM CASAS DEPOIS DA VÍRGULA | 76.1933 | OK | 3 | 5 | 7 | 0% | 0% | 0% | 0% | 0.01563% | 0.01563% | 0.01563% | 0% | 0% | 0% | 0% | 0% | 0% | 0% | 0% | 0% | 0% | 0% | 0% | 0% | 0% | 0% | 0% | 0% | 0.04689% | 0.04689% | TRUE
12.0.E | 12.306.E | COMPOSIÇÃO | COMP-SAQ/741 | BUCHA DE REDUÇÃO, PVC, LONGA, SÉRIE REFORÇADA, ESGOTO PREDIAL, DN 50 X 40 MM, JUNTA ELÁSTICA, FORNECIDO E INSTALADO EM PRUMADA DE ESGOTO SANITÁRIO OU VENTILAÇÃO. | UN | 1 | 12.99 | 12.99 | 16.04 | 16.04 | SERVIÇOS | TABELA | SEM CASAS DEPOIS DA VÍRGULA | 16.0465 | OK | 3 | 5 | 7 | 0% | 0% | 0% | 0% | 0.0008225% | 0.0008225% | 0.0008225% | 0% | 0% | 0% | 0% | 0% | 0% | 0% | 0% | 0% | 0% | 0% | 0% | 0% | 0% | 0% | 0% | 0% | 0.002468% | 0.002468% | TRUE
12.0.E | 12.307.E | COMPOSIÇÃO | COMP-SAQ/441 | JOELHO 90 GRAUS, PVC, SÉRIE NORMAL, ESGOTO PREDIAL, COM BOLSA E ANEL DE DN 40 MM X 1.1/2", FORNECIDO E INSTALADO EM RAMAL DE DESCARGA OU RAMAL DE ESGOTO SANITÁRIO. | UN | 25 | 15.3 | 382.5 | 18.9 | 472.5 | SERVIÇOS | TABELA | SEM CASAS DEPOIS DA VÍRGULA | 18.9001 | OK | 3 | 5 | 7 | 0% | 0% | 0% | 0% | 0.02423% | 0.02423% | 0.02423% | 0% | 0% | 0% | 0% | 0% | 0% | 0% | 0% | 0% | 0% | 0% | 0% | 0% | 0% | 0% | 0% | 0% | 0.07269% | 0.07269% | TRUE
12.0.E | 12.308.E | COMPOSIÇÃO | COMP-SAQ/743 | JUNÇÃO SIMPLES, PVC, SÉRIE REFORÇADA, ESGOTO PREDIAL, DN 100 X 50 MM, JUNTA ELÁSTICA, FORNECIDO E INSTALADO EM RAMAL DE DESCARGA OU RAMAL DE ESGOTO SANITÁRIO. | UN | 25 | 51.4 | 1285 | 63.49 | 1587.25 | SERVIÇOS | TABELA | SEM CASAS DEPOIS DA VÍRGULA | 63.4944 | OK | 3 | 5 | 7 | 0% | 0% | 0% | 0% | 0.0814% | 0.0814% | 0.0814% | 0% | 0% | 0% | 0% | 0% | 0% | 0% | 0% | 0% | 0% | 0% | 0% | 0% | 0% | 0% | 0% | 0% | 0.2442% | 0.2442% | TRUE
12.0.E | 12.309.E | COMPOSIÇÃO | COMP-SAQ/722 | RALO DE COBERTURA SEMI-ESFÉRICO (TIPO ABACAXI), COM 3". FORNECIMENTO E COLOCAÇÃO | UN | 4 | 41.31 | 165.24 | 51.03 | 204.12 | SERVIÇOS | TABELA | SEM CASAS DEPOIS DA VÍRGULA | 51.0302 | OK | 3 | 5 | 7 | 0% | 0% | 0% | 0% | 0.01047% | 0.01047% | 0.01047% | 0% | 0% | 0% | 0% | 0% | 0% | 0% | 0% | 0% | 0% | 0% | 0% | 0% | 0% | 0% | 0% | 0% | 0.0314% | 0.0314% | TRUE
12.0.E | 12.310.E | COMPOSIÇÃO | COMP-SAQ/723 | RALO DE COBERTURA SEMI-ESFÉRICO(TIPO ABACAXI), COM 4". FORNECIMENTO E COLOCAÇÃO | UN | 3 | 59.31 | 177.93 | 73.26 | 219.78 | SERVIÇOS | TABELA | SEM CASAS DEPOIS DA VÍRGULA | 73.2656 | OK | 3 | 5 | 7 | 0% | 0% | 0% | 0% | 0.01127% | 0.01127% | 0.01127% | 0% | 0% | 0% | 0% | 0% | 0% | 0% | 0% | 0% | 0% | 0% | 0% | 0% | 0% | 0% | 0% | 0% | 0.03381% | 0.03381% | TRUE
12.0.E | 12.311.E | SINAPI | 89576 | TUBO PVC, SÉRIE R, ÁGUA PLUVIAL, DN 75 MM, FORNECIDO E INSTALADO EM CONDUTORES VERTICAIS DE ÁGUAS PLUVIAIS. AF_06/2022 | M | 39 | 27.1 | 1056.9 | 33.47 | 1305.33 | SERVIÇOS | TABELA | SEM CASAS DEPOIS DA VÍRGULA | 33.4766 | OK | 3 | 5 | 7 | 0% | 0% | 0% | 0% | 0.06694% | 0.06694% | 0.06694% | 0% | 0% | 0% | 0% | 0% | 0% | 0% | 0% | 0% | 0% | 0% | 0% | 0% | 0% | 0% | 0% | 0% | 0.2008% | 0.2008% | TRUE
12.0.E | 12.312.E | SINAPI | 89578 | TUBO PVC, SÉRIE R, ÁGUA PLUVIAL, DN 100 MM, FORNECIDO E INSTALADO EM CONDUTORES VERTICAIS DE ÁGUAS PLUVIAIS. AF_06/2022 | M | 35 | 33.79 | 1182.65 | 41.74 | 1460.9 | SERVIÇOS | TABELA | SEM CASAS DEPOIS DA VÍRGULA | 41.7408 | OK | 3 | 5 | 7 | 0% | 0% | 0% | 0% | 0.07492% | 0.07492% | 0.07492% | 0% | 0% | 0% | 0% | 0% | 0% | 0% | 0% | 0% | 0% | 0% | 0% | 0% | 0% | 0% | 0% | 0% | 0.2247% | 0.2247% | TRUE
12.0.E | 12.313.E | SINAPI | 89669 | LUVA SIMPLES, PVC, SERIE R, ÁGUA PLUVIAL, DN 100 MM, JUNTA ELÁSTICA, FORNECIDO E INSTALADO EM CONDUTORES VERTICAIS DE ÁGUAS PLUVIAIS. AF_06/2022 | UN | 8 | 35.82 | 286.56 | 44.24 | 353.92 | SERVIÇOS | TABELA | SEM CASAS DEPOIS DA VÍRGULA | 44.2484 | OK | 3 | 5 | 7 | 0% | 0% | 0% | 0% | 0.01815% | 0.01815% | 0.01815% | 0% | 0% | 0% | 0% | 0% | 0% | 0% | 0% | 0% | 0% | 0% | 0% | 0% | 0% | 0% | 0% | 0% | 0.05445% | 0.05445% | TRUE
12.0.E | 12.314.E | SINAPI | 89599 | LUVA SIMPLES, PVC, SERIE R, ÁGUA PLUVIAL, DN 75 MM, JUNTA ELÁSTICA, FORNECIDO E INSTALADO EM CONDUTORES VERTICAIS DE ÁGUAS PLUVIAIS. AF_06/2022 | UN | 9 | 26.69 | 240.21 | 32.97 | 296.73 | SERVIÇOS | TABELA | SEM CASAS DEPOIS DA VÍRGULA | 32.9702 | OK | 3 | 5 | 7 | 0% | 0% | 0% | 0% | 0.01522% | 0.01522% | 0.01522% | 0% | 0% | 0% | 0% | 0% | 0% | 0% | 0% | 0% | 0% | 0% | 0% | 0% | 0% | 0% | 0% | 0% | 0.04565% | 0.04565% | TRUE
12.0.E | 12.315.E | SINAPI | 89535 | CURVA 87 GRAUS E 30 MINUTOS, PVC, SERIE R, ÁGUA PLUVIAL, DN 100 MM, JUNTA ELÁSTICA, FORNECIDO E INSTALADO EM RAMAL DE ENCAMINHAMENTO. AF_06/2022 | UN | 3 | 44.46 | 133.38 | 54.92 | 164.76 | SERVIÇOS | TABELA | SEM CASAS DEPOIS DA VÍRGULA | 54.9214 | OK | 3 | 5 | 7 | 0% | 0% | 0% | 0% | 0.008449% | 0.008449% | 0.008449% | 0% | 0% | 0% | 0% | 0% | 0% | 0% | 0% | 0% | 0% | 0% | 0% | 0% | 0% | 0% | 0% | 0% | 0.02535% | 0.02535% | TRUE
12.0.E | 12.316.E | SINAPI | 89583 | CURVA 87 GRAUS E 30 MINUTOS, PVC, SERIE R, ÁGUA PLUVIAL, DN 75 MM, JUNTA ELÁSTICA, FORNECIDO E INSTALADO EM CONDUTORES VERTICAIS DE ÁGUAS PLUVIAIS. AF_06/2022 | UN | 4 | 44.82 | 179.28 | 55.36 | 221.44 | SERVIÇOS | TABELA | SEM CASAS DEPOIS DA VÍRGULA | 55.3661 | OK | 3 | 5 | 7 | 0% | 0% | 0% | 0% | 0.01136% | 0.01136% | 0.01136% | 0% | 0% | 0% | 0% | 0% | 0% | 0% | 0% | 0% | 0% | 0% | 0% | 0% | 0% | 0% | 0% | 0% | 0.03407% | 0.03407% | TRUE
12.0.E | 12.317.E | SINAPI | 89585 | JOELHO 45 GRAUS, PVC, SERIE R, ÁGUA PLUVIAL, DN 100 MM, JUNTA ELÁSTICA, FORNECIDO E INSTALADO EM CONDUTORES VERTICAIS DE ÁGUAS PLUVIAIS. AF_06/2022 | UN | 2 | 48.59 | 97.18 | 60.02 | 120.04 | SERVIÇOS | TABELA | SEM CASAS DEPOIS DA VÍRGULA | 60.0232 | OK | 3 | 5 | 7 | 0% | 0% | 0% | 0% | 0.006156% | 0.006156% | 0.006156% | 0% | 0% | 0% | 0% | 0% | 0% | 0% | 0% | 0% | 0% | 0% | 0% | 0% | 0% | 0% | 0% | 0% | 0.01847% | 0.01847% | TRUE
12.0.E | 12.318.E | SINAPI | 95695 | CURVA 90 GRAUS, PVC, SERIE R, ÁGUA PLUVIAL, DN 100 MM, JUNTA ELÁSTICA, FORNECIDO E INSTALADO EM CONDUTORES VERTICAIS DE ÁGUAS PLUVIAIS. AF_06/2022 | UN | 2 | 63.71 | 127.42 | 78.7 | 157.4 | SERVIÇOS | TABELA | SEM CASAS DEPOIS DA VÍRGULA | 78.701 | OK | 3 | 5 | 7 | 0% | 0% | 0% | 0% | 0.008072% | 0.008072% | 0.008072% | 0% | 0% | 0% | 0% | 0% | 0% | 0% | 0% | 0% | 0% | 0% | 0% | 0% | 0% | 0% | 0% | 0% | 0.02421% | 0.02421% | TRUE
12.0.E | 12.319.E | SINAPI | 89584 | JOELHO 90 GRAUS, PVC, SERIE R, ÁGUA PLUVIAL, DN 100 MM, JUNTA ELÁSTICA, FORNECIDO E INSTALADO EM CONDUTORES VERTICAIS DE ÁGUAS PLUVIAIS. AF_06/2022 | UN | 6 | 47.56 | 285.36 | 58.75 | 352.5 | SERVIÇOS | TABELA | SEM CASAS DEPOIS DA VÍRGULA | 58.7509 | OK | 3 | 5 | 7 | 0% | 0% | 0% | 0% | 0.01808% | 0.01808% | 0.01808% | 0% | 0% | 0% | 0% | 0% | 0% | 0% | 0% | 0% | 0% | 0% | 0% | 0% | 0% | 0% | 0% | 0% | 0.05423% | 0.05423% | TRUE
12.0.E | 12.320.E | SINAPI | 89581 | JOELHO 90 GRAUS, PVC, SERIE R, ÁGUA PLUVIAL, DN 75 MM, JUNTA ELÁSTICA, FORNECIDO E INSTALADO EM CONDUTORES VERTICAIS DE ÁGUAS PLUVIAIS. AF_06/2022 | UN | 8 | 35.9 | 287.2 | 44.34 | 354.72 | SERVIÇOS | TABELA | SEM CASAS DEPOIS DA VÍRGULA | 44.3473 | OK | 3 | 5 | 7 | 0% | 0% | 0% | 0% | 0.01819% | 0.01819% | 0.01819% | 0% | 0% | 0% | 0% | 0% | 0% | 0% | 0% | 0% | 0% | 0% | 0% | 0% | 0% | 0% | 0% | 0% | 0.05457% | 0.05457% | TRUE
12.0.E | 12.321.E | COMPOSIÇÃO | COMP-SAQ/430 | CAIXA DE INCÊNDIO EXTERNA, PADRÃO CBERJ, DE AÇO,MEDINDO 75X45X17CM, COMPREENDENDO: 2 LANCES DE 15,00M DE MANGUEIRA DE FIBRA DE POLIÉSTER PURA, TIPO 1, REVESTIDA INTERNAMENTE COM BORRACHA VULCANIZADA NO DIÂMETRO DE 1.1/2", EMPATADA, COM REGISTRO, ADAPTADOR E ESGUICHO. FORNECIMENTO E COLOCAÇÃO | UN | 2 | 1825.77 | 3651.54 | 2255.37 | 4510.74 | SERVIÇOS | TABELA | SEM CASAS DEPOIS DA VÍRGULA | 2255.3737 | OK | 3 | 5 | 7 | 0% | 0% | 0% | 0% | 0.2313% | 0.2313% | 0.2313% | 0% | 0% | 0% | 0% | 0% | 0% | 0% | 0% | 0% | 0% | 0% | 0% | 0% | 0% | 0% | 0% | 0% | 0.6939% | 0.6939% | TRUE
12.0.E | 12.322.E | COMPOSIÇÃO | COMP-SAQ/431 | INSTALAÇÃO DE HIDRANTE DE RECALQUE PARA SISTEMA DE INCÊNDIO EM CAIXA ENTERRADA DE ALVENARIA COM TIJOLO MACIÇO, PAREDE MEIA VEZ (10CM) MEDINDO 40X30X50CM, REVESTIDA INTERNAMENTE, COM TAMPA DE FERRO FUNDIDO, INCLUSIVE PEÇAS COMPREENDENDO: REGISTRO OU VÁLVULA GLOBO DE 2.1/2", TAMPÃOO CEGO C/ CORRENTE DE 2.1/2", ADAPTADOR PARA JUNTA STORZ DE 2.1/2" E FORNECIMENTO DE TODOS OS MATERIAIS. | UN | 1 | 1625.84 | 1625.84 | 2008.4 | 2008.4 | SERVIÇOS | TABELA | SEM CASAS DEPOIS DA VÍRGULA | 2008.4002 | OK | 3 | 5 | 7 | 0% | 0% | 0% | 0% | 0.103% | 0.103% | 0.103% | 0% | 0% | 0% | 0% | 0% | 0% | 0% | 0% | 0% | 0% | 0% | 0% | 0% | 0% | 0% | 0% | 0% | 0.309% | 0.309% | TRUE
12.0.E | 12.323.E | COMPOSIÇÃO | COMP-SAQ/543 | TUBO DE AÇO GALVANIZADO COM COSTURA, CLASSE PESADO, DN 65 (2 1/2"), CONEXÃO ROSQUEADA, INSTALADO EM REDE DE ALIMENTAÇÃO PARA HIDRANTE - FORNECIMENTO E INSTALAÇÃO. | M | 44.38 | 123.82 | 5495.13 | 152.95 | 6787.92 | SERVIÇOS | TABELA | 2 | 152.9548 | OK | 3 | 5 | 7 | 0% | 0% | 0% | 0% | 0.3481% | 0.3481% | 0.3481% | 0% | 0% | 0% | 0% | 0% | 0% | 0% | 0% | 0% | 0% | 0% | 0% | 0% | 0% | 0% | 0% | 0% | 1.044% | 1.044% | TRUE
12.0.E | 12.324.E | COMPOSIÇÃO | COMP-SAQ/544 | TUBO DE AÇO GALVANIZADO COM COSTURA, CLASSE PESADO, DN 65 (2 1/2"), CONEXÃO ROSQUEADA, INSTALADO EM REDE DE ALIMENTAÇÃO ENTERRADAS PARA HIDRANTE, INCLUSIVE PROTEÇÃO COM FITA ANTICORROSIVA - FORNECIMENTO E INSTALAÇÃO. | M | 12.94 | 186.7 | 2415.89 | 230.63 | 2984.35 | SERVIÇOS | TABELA | 2 | 230.6305 | OK | 3 | 5 | 7 | 0% | 0% | 0% | 0% | 0.153% | 0.153% | 0.153% | 0% | 0% | 0% | 0% | 0% | 0% | 0% | 0% | 0% | 0% | 0% | 0% | 0% | 0% | 0% | 0% | 0% | 0.4591% | 0.4591% | TRUE
12.0.E | 12.325.E | COMPOSIÇÃO | COMP-SAQ/545 | TUBO DE AÇO GALVANIZADO COM COSTURA, CLASSE PESADO, DN 25 (1"), CONEXÃO ROSQUEADA, INSTALADO EM REDE DE ALIMENTAÇÃO ENTERRADAS PARA HIDRANTE, INCLUSIVE PROTEÇÃO COM FITA ANTICORROSIVA - FORNECIMENTO E INSTALAÇÃO. | M | 4 | 46.83 | 187.32 | 57.84 | 231.36 | SERVIÇOS | TABELA | SEM CASAS DEPOIS DA VÍRGULA | 57.8491 | OK | 3 | 5 | 7 | 0% | 0% | 0% | 0% | 0.01186% | 0.01186% | 0.01186% | 0% | 0% | 0% | 0% | 0% | 0% | 0% | 0% | 0% | 0% | 0% | 0% | 0% | 0% | 0% | 0% | 0% | 0.03559% | 0.03559% | TRUE
12.0.E | 12.326.E | SINAPI | 92382 | JOELHO 90 GRAUS, EM FERRO GALVANIZADO, DN 25 (1"), CONEXÃO ROSQUEADA, INSTALADO EM REDE DE ALIMENTAÇÃO PARA HIDRANTE - FORNECIMENTO E INSTALAÇÃO. AF_10/2020 | UN | 3 | 60.24 | 180.72 | 74.41 | 223.23 | SERVIÇOS | TABELA | SEM CASAS DEPOIS DA VÍRGULA | 74.4145 | OK | 3 | 5 | 7 | 0% | 0% | 0% | 0% | 0.01145% | 0.01145% | 0.01145% | 0% | 0% | 0% | 0% | 0% | 0% | 0% | 0% | 0% | 0% | 0% | 0% | 0% | 0% | 0% | 0% | 0% | 0.03434% | 0.03434% | TRUE
12.0.E | 12.327.E | SINAPI | 92390 | JOELHO 90 GRAUS, EM FERRO GALVANIZADO, DN 65 (2 1/2"), CONEXÃO ROSQUEADA, INSTALADO EM REDE DE ALIMENTAÇÃO PARA HIDRANTE - FORNECIMENTO E INSTALAÇÃO. AF_10/2020 | UN | 8 | 161.41 | 1291.28 | 199.38 | 1595.04 | SERVIÇOS | TABELA | SEM CASAS DEPOIS DA VÍRGULA | 199.3898 | OK | 3 | 5 | 7 | 0% | 0% | 0% | 0% | 0.0818% | 0.0818% | 0.0818% | 0% | 0% | 0% | 0% | 0% | 0% | 0% | 0% | 0% | 0% | 0% | 0% | 0% | 0% | 0% | 0% | 0% | 0.2454% | 0.2454% | TRUE
12.0.E | 12.328.E | SINAPI | 92642 | TÊ, EM FERRO GALVANIZADO, CONEXÃO ROSQUEADA, DN 65 (2 1/2"), INSTALADO EM REDE DE ALIMENTAÇÃO PARA HIDRANTE - FORNECIMENTO E INSTALAÇÃO. AF_10/2020 | UN | 2 | 220.43 | 440.86 | 272.29 | 544.58 | SERVIÇOS | TABELA | SEM CASAS DEPOIS DA VÍRGULA | 272.2972 | OK | 3 | 5 | 7 | 0% | 0% | 0% | 0% | 0.02793% | 0.02793% | 0.02793% | 0% | 0% | 0% | 0% | 0% | 0% | 0% | 0% | 0% | 0% | 0% | 0% | 0% | 0% | 0% | 0% | 0% | 0.08378% | 0.08378% | TRUE
12.0.E | 12.329.E | SINAPI | 99629 | VÁLVULA DE RETENÇÃO VERTICAL, DE BRONZE, ROSCÁVEL, 1" - FORNECIMENTO E INSTALAÇÃO. AF_08/2021 | UN | 1 | 48.7 | 48.7 | 60.15 | 60.15 | SERVIÇOS | TABELA | SEM CASAS DEPOIS DA VÍRGULA | 60.1591 | OK | 3 | 5 | 7 | 0% | 0% | 0% | 0% | 0.003085% | 0.003085% | 0.003085% | 0% | 0% | 0% | 0% | 0% | 0% | 0% | 0% | 0% | 0% | 0% | 0% | 0% | 0% | 0% | 0% | 0% | 0.009254% | 0.009254% | TRUE
12.0.E | 12.330.E | COMPOSIÇÃO | COMP-SAQ/546 | VÁLVULA DE GAVETA, EM BRONZE, DN 25 (1"), CONEXÃO ROSQUEADA, INSTALADO EM REDE DE ALIMENTAÇÃO PARA HIDRANTE - FORNECIMENTO E INSTALAÇÃO. | UN | 3 | 92.77 | 278.31 | 114.59 | 343.77 | SERVIÇOS | TABELA | SEM CASAS DEPOIS DA VÍRGULA | 114.5988 | OK | 3 | 5 | 7 | 0% | 0% | 0% | 0% | 0.01763% | 0.01763% | 0.01763% | 0% | 0% | 0% | 0% | 0% | 0% | 0% | 0% | 0% | 0% | 0% | 0% | 0% | 0% | 0% | 0% | 0% | 0.05289% | 0.05289% | TRUE
12.0.E | 12.331.E | COMPOSIÇÃO | COMP-SAQ/547 | CAIXA D´ÁGUA EM POLIETILENO, 100 LITROS - FORNECIMENTO E INSTALAÇÃO. | UN | 1 | 184.01 | 184.01 | 227.3 | 227.3 | SERVIÇOS | TABELA | SEM CASAS DEPOIS DA VÍRGULA | 227.3076 | OK | 3 | 5 | 7 | 0% | 0% | 0% | 0% | 0.01166% | 0.01166% | 0.01166% | 0% | 0% | 0% | 0% | 0% | 0% | 0% | 0% | 0% | 0% | 0% | 0% | 0% | 0% | 0% | 0% | 0% | 0.03497% | 0.03497% | TRUE
12.0.E | 12.332.E | SINAPI | 97327 | TUBO EM COBRE FLEXÍVEL, DN 1/4, COM ISOLAMENTO, INSTALADO EM RAMAL DE ALIMENTAÇÃO DE AR CONDICIONADO COM CONDENSADORA INDIVIDUAL FORNECIMENTO E INSTALAÇÃO. AF_12/2015 | M | 155 | 29.81 | 4620.55 | 36.82 | 5707.1 | SERVIÇOS | TABELA | SEM CASAS DEPOIS DA VÍRGULA | 36.8243 | OK | 3 | 5 | 7 | 0% | 0% | 0% | 0% | 0.2927% | 0.2927% | 0.2927% | 0% | 0% | 0% | 0% | 0% | 0% | 0% | 0% | 0% | 0% | 0% | 0% | 0% | 0% | 0% | 0% | 0% | 0.878% | 0.878% | TRUE
12.0.E | 12.333.E | SINAPI | 97328 | TUBO EM COBRE FLEXÍVEL, DN 3/8", COM ISOLAMENTO, INSTALADO EM RAMAL DE ALIMENTAÇÃO DE AR CONDICIONADO COM CONDENSADORA INDIVIDUAL  FORNECIMENTO E INSTALAÇÃO. AF_12/2015 | M | 245 | 52.03 | 12747.35 | 64.27 | 15746.15 | SERVIÇOS | TABELA | SEM CASAS DEPOIS DA VÍRGULA | 64.2727 | OK | 3 | 5 | 7 | 0% | 0% | 0% | 0% | 0.8075% | 0.8075% | 0.8075% | 0% | 0% | 0% | 0% | 0% | 0% | 0% | 0% | 0% | 0% | 0% | 0% | 0% | 0% | 0% | 0% | 0% | 2.422% | 2.422% | TRUE
12.0.E | 12.334.E | SINAPI | 97329 | TUBO EM COBRE FLEXÍVEL, DN 1/2", COM ISOLAMENTO, INSTALADO EM RAMAL DE ALIMENTAÇÃO DE AR CONDICIONADO COM CONDENSADORA INDIVIDUAL  FORNECIMENTO E INSTALAÇÃO. AF_12/2015 | M | 10 | 64.63 | 646.3 | 79.83 | 798.3 | SERVIÇOS | TABELA | SEM CASAS DEPOIS DA VÍRGULA | 79.8374 | OK | 3 | 5 | 7 | 0% | 0% | 0% | 0% | 0.04094% | 0.04094% | 0.04094% | 0% | 0% | 0% | 0% | 0% | 0% | 0% | 0% | 0% | 0% | 0% | 0% | 0% | 0% | 0% | 0% | 0% | 0.1228% | 0.1228% | TRUE
12.0.E | 12.335.E | SINAPI | 97330 | TUBO EM COBRE FLEXÍVEL, DN 5/8", COM ISOLAMENTO, INSTALADO EM RAMAL DE ALIMENTAÇÃO DE AR CONDICIONADO COM CONDENSADORA INDIVIDUAL  FORNECIMENTO E INSTALAÇÃO. AF_12/2015 | M | 390 | 78.66 | 30677.4 | 97.16 | 37892.4 | SERVIÇOS | TABELA | SEM CASAS DEPOIS DA VÍRGULA | 97.1687 | OK | 3 | 5 | 7 | 0% | 0% | 0% | 0% | 1.943% | 1.943% | 1.943% | 0% | 0% | 0% | 0% | 0% | 0% | 0% | 0% | 0% | 0% | 0% | 0% | 0% | 0% | 0% | 0% | 0% | 5.829% | 5.829% | TRUE
12.0.E | 12.336.E | COMPOSIÇÃO | COMP-SAQ/476 | ADESIVO PARA TUBO DE ESPUMA ELASTOMÉRICA - LATA 900 ML. FORNECIMENTO E APLICAÇÃO. | UN | 2 | 137.58 | 275.16 | 169.95 | 339.9 | SERVIÇOS | TABELA | SEM CASAS DEPOIS DA VÍRGULA | 169.9526 | OK | 3 | 5 | 7 | 0% | 0% | 0% | 0% | 0.01743% | 0.01743% | 0.01743% | 0% | 0% | 0% | 0% | 0% | 0% | 0% | 0% | 0% | 0% | 0% | 0% | 0% | 0% | 0% | 0% | 0% | 0.05229% | 0.05229% | TRUE
12.0.E | 12.337.E | COMPOSIÇÃO | COMP-SAQ/473 | CAIXA DE PASSAGEM PARA SPLIT 35X13X7CM DRENO INFERIOR DE PLÁSTICO. FORNECIMENTO E INSTALAÇÃO | UN | 28 | 49.14 | 1375.92 | 60.7 | 1699.6 | SERVIÇOS | TABELA | SEM CASAS DEPOIS DA VÍRGULA | 60.7026 | OK | 3 | 5 | 7 | 0% | 0% | 0% | 0% | 0.08716% | 0.08716% | 0.08716% | 0% | 0% | 0% | 0% | 0% | 0% | 0% | 0% | 0% | 0% | 0% | 0% | 0% | 0% | 0% | 0% | 0% | 0.2615% | 0.2615% | TRUE
12.0.E | 12.338.E | COTAÇÃO | COTAÇÃO 28 | CALÇO DE BORRACHA PARA CONDENSADORES DE AR CONDICIONADO SPLIT, INCLUSIVE PARAFUSO E PORCA. FORNECIMENTO | UN | 112 | 6.01 | 673.12 | 7.15 | 800.8 | CUSTO ADMINISTRATIVO MENOR | COTAÇÃO REVISAR | SEM CASAS DEPOIS DA VÍRGULA | 7.1507 | OK | 3 | 5 | 7 | 0% | 0% | 0% | 0% | 0.04107% | 0.04107% | 0.04107% | 0% | 0% | 0% | 0% | 0% | 0% | 0% | 0% | 0% | 0% | 0% | 0% | 0% | 0% | 0% | 0% | 0% | 0.1232% | 0.1232% | TRUE
12.0.E | 12.339.E | COMPOSIÇÃO | COMP-SAQ/477 | TUBO, PVC, SOLDÁVEL, DN 20MM, INSTALADO EM DRENO DE AR-CONDICIONADO - FORNECIMENTO E INSTALAÇÃO. | M | 170.8 | 19.66 | 3357.92 | 24.28 | 4147.02 | SERVIÇOS | TABELA | 1 | 24.286 | OK | 3 | 5 | 7 | 0% | 0% | 0% | 0% | 0.2127% | 0.2127% | 0.2127% | 0% | 0% | 0% | 0% | 0% | 0% | 0% | 0% | 0% | 0% | 0% | 0% | 0% | 0% | 0% | 0% | 0% | 0.638% | 0.638% | FALSE
12.0.E | 12.340.E | COMPOSIÇÃO | COMP-SAQ/478 | JOELHO 90 GRAUS, PVC, SOLDÁVEL, DN 20MM, INSTALADO EM DRENO DE AR-CONDICIONADO - FORNECIMENTO E INSTALAÇÃO. | UN | 62 | 8.48 | 525.76 | 10.47 | 649.14 | SERVIÇOS | TABELA | SEM CASAS DEPOIS DA VÍRGULA | 10.4753 | OK | 3 | 5 | 7 | 0% | 0% | 0% | 0% | 0.03329% | 0.03329% | 0.03329% | 0% | 0% | 0% | 0% | 0% | 0% | 0% | 0% | 0% | 0% | 0% | 0% | 0% | 0% | 0% | 0% | 0% | 0.09987% | 0.09987% | TRUE
12.0.E | 12.341.E | COMPOSIÇÃO | COMP-SAQ/1013 | JOELHO 90 GRAUS, PVC, BOLSA SOLDÁVEL E ROSCA, DN 20MM X 1/2", INSTALADO EM DRENO DE AR-CONDICIONADO - FORNECIMENTO E INSTALAÇÃO. | UN | 28 | 10.08 | 282.24 | 12.45 | 348.6 | SERVIÇOS | TABELA | SEM CASAS DEPOIS DA VÍRGULA | 12.4518 | OK | 3 | 5 | 7 | 0% | 0% | 0% | 0% | 0.01788% | 0.01788% | 0.01788% | 0% | 0% | 0% | 0% | 0% | 0% | 0% | 0% | 0% | 0% | 0% | 0% | 0% | 0% | 0% | 0% | 0% | 0.05363% | 0.05363% | TRUE
12.0.E | 12.342.E | COMPOSIÇÃO | COMP-SAQ/479 | TE, PVC, SOLDÁVEL, DN 20MM, INSTALADO EM DRENO DE AR-CONDICIONADO - FORNECIMENTO E INSTALAÇÃO. | UN | 24 | 11.83 | 283.92 | 14.61 | 350.64 | SERVIÇOS | TABELA | SEM CASAS DEPOIS DA VÍRGULA | 14.6136 | OK | 3 | 5 | 7 | 0% | 0% | 0% | 0% | 0.01798% | 0.01798% | 0.01798% | 0% | 0% | 0% | 0% | 0% | 0% | 0% | 0% | 0% | 0% | 0% | 0% | 0% | 0% | 0% | 0% | 0% | 0.05394% | 0.05394% | TRUE
12.0.E | 12.343.E | COMPOSIÇÃO | COMP-SAQ/693 | LUVA, PVC, SOLDÁVEL, DN 20MM, INSTALADO EM DRENO DE AR-CONDICIONADO - FORNECIMENTO E INSTALAÇÃO. | UN | 3 | 8.2 | 24.6 | 10.12 | 30.36 | SERVIÇOS | TABELA | SEM CASAS DEPOIS DA VÍRGULA | 10.1295 | OK | 3 | 5 | 7 | 0% | 0% | 0% | 0% | 0.001557% | 0.001557% | 0.001557% | 0% | 0% | 0% | 0% | 0% | 0% | 0% | 0% | 0% | 0% | 0% | 0% | 0% | 0% | 0% | 0% | 0% | 0.004671% | 0.004671% | TRUE
12.0.E | 12.344.E | COMPOSIÇÃO | COMP-SAQ/742 | JOELHO 45 GRAUS, PVC, SOLDÁVEL, DN 20MM, INSTALADO EM DRENO DE AR-CONDICIONADO - FORNECIMENTO E INSTALAÇÃO. | UN | 8 | 9.11 | 72.88 | 11.25 | 90 | SERVIÇOS | TABELA | SEM CASAS DEPOIS DA VÍRGULA | 11.2536 | OK | 3 | 5 | 7 | 0% | 0% | 0% | 0% | 0.004615% | 0.004615% | 0.004615% | 0% | 0% | 0% | 0% | 0% | 0% | 0% | 0% | 0% | 0% | 0% | 0% | 0% | 0% | 0% | 0% | 0% | 0.01385% | 0.01385% | TRUE
12.0.E | 12.345.E | SINAPI | 90456 | QUEBRA EM ALVENARIA PARA INSTALAÇÃO DE CAIXA DE TOMADA (4X4 OU 4X2). AF_05/2015 | UN | 106 | 5.31 | 562.86 | 6.55 | 694.3 | SERVIÇOS | TABELA | SEM CASAS DEPOIS DA VÍRGULA | 6.5594 | OK | 3 | 5 | 7 | 0% | 0% | 0% | 0% | 0.0356% | 0.0356% | 0.0356% | 0% | 0% | 0% | 0% | 0% | 0% | 0% | 0% | 0% | 0% | 0% | 0% | 0% | 0% | 0% | 0% | 0% | 0.1068% | 0.1068% | TRUE
12.0.E | 12.346.E | SINAPI | 90447 | RASGO EM ALVENARIA PARA ELETRODUTOS COM DIAMETROS MENORES OU IGUAIS A 40 MM. AF_05/2015 | M | 72.38 | 8.23 | 595.68 | 10.16 | 735.38 | SERVIÇOS | TABELA | 2 | 10.1665 | OK | 3 | 5 | 7 | 0% | 0% | 0% | 0% | 0.03771% | 0.03771% | 0.03771% | 0% | 0% | 0% | 0% | 0% | 0% | 0% | 0% | 0% | 0% | 0% | 0% | 0% | 0% | 0% | 0% | 0% | 0.1131% | 0.1131% | TRUE
12.0.E | 12.347.E | COMPOSIÇÃO | COMP-SAQ/141 | QUEBRA EM ALVENARIA EM M2 PARA INSTALAÇÃO DE QUADRO DE DISTRIBUIÇÃO. | M2 | 0.27 | 255.07 | 68.86 | 315.08 | 85.07 | SERVIÇOS | TABELA | 2 | 315.088 | OK | 3 | 5 | 7 | 0% | 0% | 0% | 0% | 0.004362% | 0.004362% | 0.004362% | 0% | 0% | 0% | 0% | 0% | 0% | 0% | 0% | 0% | 0% | 0% | 0% | 0% | 0% | 0% | 0% | 0% | 0.01309% | 0.01309% | TRUE
12.0.E | 12.348.E | SINAPI | 91179 | FIXAÇÃO DE TUBOS HORIZONTAIS DE PVC, CPVC OU COBRE DIÂMETROS MENORES OU IGUAIS A 40 MM COM ABRAÇADEIRA METÁLICA RÍGIDA TIPO D 1/2" , FIXADA DIRETAMENTE NA LAJE. AF_05/2015 | M | 28 | 8.91 | 249.48 | 11 | 308 | SERVIÇOS | TABELA | SEM CASAS DEPOIS DA VÍRGULA | 11.0065 | OK | 3 | 5 | 7 | 0% | 0% | 0% | 0% | 0.01579% | 0.01579% | 0.01579% | 0% | 0% | 0% | 0% | 0% | 0% | 0% | 0% | 0% | 0% | 0% | 0% | 0% | 0% | 0% | 0% | 0% | 0.04738% | 0.04738% | TRUE
12.0.E | 12.349.E | SINAPI | 91171 | FIXAÇÃO DE TUBOS HORIZONTAIS DE PVC, CPVC OU COBRE DIÂMETROS MAIORES QUE 40 MM E MENORES OU IGUAIS A 75 MM COM ABRAÇADEIRA METÁLICA RÍGIDA TIPO D 1 1/2", FIXADA EM PERFILADO EM LAJE. AF_05/2015 | M | 53.34 | 4.85 | 258.69 | 5.99 | 319.5 | SERVIÇOS | TABELA | 2 | 5.9912 | OK | 3 | 5 | 7 | 0% | 0% | 0% | 0% | 0.01638% | 0.01638% | 0.01638% | 0% | 0% | 0% | 0% | 0% | 0% | 0% | 0% | 0% | 0% | 0% | 0% | 0% | 0% | 0% | 0% | 0% | 0.04915% | 0.04915% | TRUE
12.0.E | 12.350.E | SINAPI | 91181 | FIXAÇÃO DE TUBOS HORIZONTAIS DE PVC, CPVC OU COBRE DIÂMETROS MAIORES QUE 75 MM COM ABRAÇADEIRA METÁLICA RÍGIDA TIPO D 3" , FIXADA DIRETAMENTE NA LAJE. AF_05/2015 | M | 10 | 9.09 | 90.9 | 11.22 | 112.2 | SERVIÇOS | TABELA | SEM CASAS DEPOIS DA VÍRGULA | 11.2289 | OK | 3 | 5 | 7 | 0% | 0% | 0% | 0% | 0.005754% | 0.005754% | 0.005754% | 0% | 0% | 0% | 0% | 0% | 0% | 0% | 0% | 0% | 0% | 0% | 0% | 0% | 0% | 0% | 0% | 0% | 0.01726% | 0.01726% | TRUE
12.0.E | 12.351.E | SINAPI | 91174 | FIXAÇÃO DE TUBOS VERTICAIS DE PPR DIÂMETROS MAIORES QUE 40 MM E MENORES OU IGUAIS A 75 MM COM ABRAÇADEIRA METÁLICA RÍGIDA TIPO D 1 1/2", FIXADA EM PERFILADO EM ALVENARIA. AF_05/2015 | M | 106.04 | 3.86 | 409.31 | 4.76 | 504.75 | SERVIÇOS | TABELA | 2 | 4.7683 | OK | 3 | 5 | 7 | 0% | 0% | 0% | 0% | 0.02588% | 0.02588% | 0.02588% | 0% | 0% | 0% | 0% | 0% | 0% | 0% | 0% | 0% | 0% | 0% | 0% | 0% | 0% | 0% | 0% | 0% | 0.07765% | 0.07765% | TRUE
12.0.E | 12.352.E | SINAPI | 91175 | FIXAÇÃO DE TUBOS VERTICAIS DE PPR DIÂMETROS MAIORES QUE 75 MM COM ABRAÇADEIRA METÁLICA RÍGIDA TIPO D 3", FIXADA EM PERFILADO EM ALVENARIA. AF_05/2015 | M | 48 | 6.27 | 300.96 | 7.74 | 371.52 | SERVIÇOS | TABELA | SEM CASAS DEPOIS DA VÍRGULA | 7.7453 | OK | 3 | 5 | 7 | 0% | 0% | 0% | 0% | 0.01905% | 0.01905% | 0.01905% | 0% | 0% | 0% | 0% | 0% | 0% | 0% | 0% | 0% | 0% | 0% | 0% | 0% | 0% | 0% | 0% | 0% | 0.05716% | 0.05716% | TRUE
12.0.E | 12.353.E | SINAPI | 90437 | FURO EM ALVENARIA PARA DIÂMETROS MAIORES QUE 40 MM E MENORES OU IGUAIS A 75 MM. AF_05/2015 | UN | 4 | 44.21 | 176.84 | 54.61 | 218.44 | SERVIÇOS | TABELA | SEM CASAS DEPOIS DA VÍRGULA | 54.6126 | OK | 3 | 5 | 7 | 0% | 0% | 0% | 0% | 0.0112% | 0.0112% | 0.0112% | 0% | 0% | 0% | 0% | 0% | 0% | 0% | 0% | 0% | 0% | 0% | 0% | 0% | 0% | 0% | 0% | 0% | 0.03361% | 0.03361% | TRUE
12.0.E | 12.354.E | SINAPI | 90451 | PASSANTE TIPO PEÇA EM POLIESTIRENO PARA ABERTURA PARA PASSAGEM DE 1 TUBO, FIXADO EM LAJE. AF_05/2015 | UN | 3 | 5.57 | 16.71 | 6.88 | 20.64 | SERVIÇOS | TABELA | SEM CASAS DEPOIS DA VÍRGULA | 6.8806 | OK | 3 | 5 | 7 | 0% | 0% | 0% | 0% | 0.001058% | 0.001058% | 0.001058% | 0% | 0% | 0% | 0% | 0% | 0% | 0% | 0% | 0% | 0% | 0% | 0% | 0% | 0% | 0% | 0% | 0% | 0.003175% | 0.003175% | FALSE
12.0.E | 12.355.E | SINAPI | 90454 | PASSANTE TIPO TUBO DE DIÂMETRO MAIORES QUE 40 MM E MENORES OU IGUAIS A 75 MM, FIXADO EM LAJE. AF_05/2015 | UN | 2 | 5.98 | 11.96 | 7.38 | 14.76 | SERVIÇOS | TABELA | SEM CASAS DEPOIS DA VÍRGULA | 7.3871 | OK | 3 | 5 | 7 | 0% | 0% | 0% | 0% | 0.0007569% | 0.0007569% | 0.0007569% | 0% | 0% | 0% | 0% | 0% | 0% | 0% | 0% | 0% | 0% | 0% | 0% | 0% | 0% | 0% | 0% | 0% | 0.002271% | 0.002271% | TRUE
12.0.E | 12.356.E | SINAPI | 91190 | CHUMBAMENTO PONTUAL EM PASSAGEM DE TUBO COM DIÂMETRO MENOR OU IGUAL A 40 MM. AF_05/2015 | UN | 63 | 6.26 | 394.38 | 7.73 | 486.99 | SERVIÇOS | TABELA | SEM CASAS DEPOIS DA VÍRGULA | 7.733 | OK | 3 | 5 | 7 | 0% | 0% | 0% | 0% | 0.02497% | 0.02497% | 0.02497% | 0% | 0% | 0% | 0% | 0% | 0% | 0% | 0% | 0% | 0% | 0% | 0% | 0% | 0% | 0% | 0% | 0% | 0.07492% | 0.07492% | FALSE
12.0.E | 12.357.E | SINAPI | 91191 | CHUMBAMENTO PONTUAL EM PASSAGEM DE TUBO COM DIÂMETROS ENTRE 40 MM E 75 MM. AF_05/2015 | UN | 4 | 6.65 | 26.6 | 8.21 | 32.84 | SERVIÇOS | TABELA | SEM CASAS DEPOIS DA VÍRGULA | 8.2147 | OK | 3 | 5 | 7 | 0% | 0% | 0% | 0% | 0.001684% | 0.001684% | 0.001684% | 0% | 0% | 0% | 0% | 0% | 0% | 0% | 0% | 0% | 0% | 0% | 0% | 0% | 0% | 0% | 0% | 0% | 0.005052% | 0.005052% | TRUE
12.0.E | 12.358.E | SINAPI | 90453 | PASSANTE TIPO TUBO DE DIÂMETRO MENOR OU IGUAL A 40 MM, FIXADO EM LAJE. AF_05/2015 | UN | 30 | 3.53 | 105.9 | 4.36 | 130.8 | SERVIÇOS | TABELA | SEM CASAS DEPOIS DA VÍRGULA | 4.3606 | OK | 3 | 5 | 7 | 0% | 0% | 0% | 0% | 0.006708% | 0.006708% | 0.006708% | 0% | 0% | 0% | 0% | 0% | 0% | 0% | 0% | 0% | 0% | 0% | 0% | 0% | 0% | 0% | 0% | 0% | 0.02012% | 0.02012% | TRUE
12.0.E | 12.359.E | SINAPI | 90436 | FURO EM ALVENARIA PARA DIÂMETROS MENORES OU IGUAIS A 40 MM. AF_05/2015 | UN | 33 | 18.19 | 600.27 | 22.47 | 741.51 | SERVIÇOS | TABELA | SEM CASAS DEPOIS DA VÍRGULA | 22.4701 | OK | 3 | 5 | 7 | 0% | 0% | 0% | 0% | 0.03803% | 0.03803% | 0.03803% | 0% | 0% | 0% | 0% | 0% | 0% | 0% | 0% | 0% | 0% | 0% | 0% | 0% | 0% | 0% | 0% | 0% | 0.1141% | 0.1141% | TRUE
12.0.E | 12.360.E | SINAPI | 103288 | RASGO E CHUMBAMENTO EM ALVENARIA PARA TUBOS DE SPLIT PAREDE DE 9000 A 24000 BTUS/H. AF_11/2021 | UN | 24 | 21.21 | 509.04 | 26.2 | 628.8 | SERVIÇOS | TABELA | SEM CASAS DEPOIS DA VÍRGULA | 26.2007 | OK | 3 | 5 | 7 | 0% | 0% | 0% | 0% | 0.03225% | 0.03225% | 0.03225% | 0% | 0% | 0% | 0% | 0% | 0% | 0% | 0% | 0% | 0% | 0% | 0% | 0% | 0% | 0% | 0% | 0% | 0.09674% | 0.09674% | FALSE
12.0.E | 12.361.E | SINAPI | 90443 | RASGO EM ALVENARIA PARA RAMAIS/ DISTRIBUIÇÃO COM DIAMETROS MENORES OU IGUAIS A 40 MM. AF_05/2015 | M | 168.74 | 16.53 | 2789.27 | 20.41 | 3443.98 | SERVIÇOS | TABELA | 2 | 20.4195 | OK | 3 | 5 | 7 | 0% | 0% | 0% | 0% | 0.1766% | 0.1766% | 0.1766% | 0% | 0% | 0% | 0% | 0% | 0% | 0% | 0% | 0% | 0% | 0% | 0% | 0% | 0% | 0% | 0% | 0% | 0.5298% | 0.5298% | TRUE
12.0.E | 12.362.E | SINAPI | 91222 | RASGO EM ALVENARIA PARA RAMAIS/ DISTRIBUIÇÃO COM DIÂMETROS MAIORES QUE 40 MM E MENORES OU IGUAIS A 75 MM. AF_05/2015 | M | 10.16 | 17.8 | 180.84 | 21.98 | 223.31 | SERVIÇOS | TABELA | 2 | 21.9883 | OK | 3 | 5 | 7 | 0% | 0% | 0% | 0% | 0.01145% | 0.01145% | 0.01145% | 0% | 0% | 0% | 0% | 0% | 0% | 0% | 0% | 0% | 0% | 0% | 0% | 0% | 0% | 0% | 0% | 0% | 0.03435% | 0.03435% | TRUE
12.0.E | 12.363.E | SINAPI | 90466 | CHUMBAMENTO LINEAR EM ALVENARIA PARA RAMAIS/DISTRIBUIÇÃO COM DIÂMETROS MENORES OU IGUAIS A 40 MM. AF_05/2015 | M | 168.74 | 16.11 | 2718.4 | 19.9 | 3357.92 | SERVIÇOS | TABELA | 2 | 19.9007 | OK | 3 | 5 | 7 | 0% | 0% | 0% | 0% | 0.1722% | 0.1722% | 0.1722% | 0% | 0% | 0% | 0% | 0% | 0% | 0% | 0% | 0% | 0% | 0% | 0% | 0% | 0% | 0% | 0% | 0% | 0.5166% | 0.5166% | TRUE
12.0.E | 12.364.E | COMPOSIÇÃO | COMP-SAQ/698 | SUPORTE MÃO FRANCESA EM AÇO, ABAS IGUAIS 50 CM, APOIO DE TUBULAÇÕES FRIGORIFICAS - FORNECIMENTO E INSTALAÇÃO | UN | 26 | 36.39 | 946.14 | 44.95 | 1168.7 | SERVIÇOS | TABELA | SEM CASAS DEPOIS DA VÍRGULA | 44.9526 | OK | 3 | 5 | 7 | 0% | 0% | 0% | 0% | 0.05993% | 0.05993% | 0.05993% | 0% | 0% | 0% | 0% | 0% | 0% | 0% | 0% | 0% | 0% | 0% | 0% | 0% | 0% | 0% | 0% | 0% | 0.1798% | 0.1798% | TRUE
12.0.E | 12.365.E | COMPOSIÇÃO | COMP-SAQ/474 | SUPORTE PARA ATÉ 3 TUBOS VERTICAIS, ESPAÇADO A CADA 1,50 M, EM PERFILADO DE SEÇÃO 19X38 MM, POR METRO DE TUBULAÇÃO FIXADA. | M | 6 | 3.29 | 19.74 | 4.06 | 24.36 | SERVIÇOS | TABELA | SEM CASAS DEPOIS DA VÍRGULA | 4.0641 | OK | 3 | 5 | 7 | 0% | 0% | 0% | 0% | 0.001249% | 0.001249% | 0.001249% | 0% | 0% | 0% | 0% | 0% | 0% | 0% | 0% | 0% | 0% | 0% | 0% | 0% | 0% | 0% | 0% | 0% | 0.003748% | 0.003748% | TRUE
12.0.E | 12.366.E | SINAPI | 91173 | FIXAÇÃO DE TUBOS VERTICAIS DE PPR DIÂMETROS MENORES OU IGUAIS A 40 MM COM ABRAÇADEIRA METÁLICA RÍGIDA TIPO D 1/2", FIXADA EM PERFILADO EM ALVENARIA. AF_05/2015 | M | 62.98 | 1.96 | 123.44 | 2.42 | 152.41 | SERVIÇOS | TABELA | 2 | 2.4212 | OK | 3 | 5 | 7 | 0% | 0% | 0% | 0% | 0.007816% | 0.007816% | 0.007816% | 0% | 0% | 0% | 0% | 0% | 0% | 0% | 0% | 0% | 0% | 0% | 0% | 0% | 0% | 0% | 0% | 0% | 0.02345% | 0.02345% | TRUE
12.0.E | 12.367.E | COMPOSIÇÃO | COMP-SAQ/748 | FITA DE PVC BRANCA PARA REFRIGERAÇÃO 50MMX50M, UTILIZADA NA PROTEÇÃO DOS TUBOS DE AR-CONDICIONADO TIPO SPLIT. FORNECIMENTO E COLOCAÇÃO | UN | 15 | 4.3 | 64.5 | 5.31 | 79.65 | SERVIÇOS | TABELA | SEM CASAS DEPOIS DA VÍRGULA | 5.3118 | OK | 3 | 5 | 7 | 0% | 0% | 0% | 0% | 0.004085% | 0.004085% | 0.004085% | 0% | 0% | 0% | 0% | 0% | 0% | 0% | 0% | 0% | 0% | 0% | 0% | 0% | 0% | 0% | 0% | 0% | 0.01225% | 0.01225% | TRUE
12.0.E | 12.368.E | SINAPI | 91185 | FIXAÇÃO DE TUBOS HORIZONTAIS DE PVC, CPVC OU COBRE DIÂMETROS MENORES OU IGUAIS A 40 MM COM ABRAÇADEIRA METÁLICA FLEXÍVEL 18 MM, FIXADA DIRETAMENTE NA LAJE. AF_05/2015 | M | 722 | 9.12 | 6584.64 | 11.26 | 8129.72 | SERVIÇOS | TABELA | SEM CASAS DEPOIS DA VÍRGULA | 11.2659 | OK | 3 | 5 | 7 | 0% | 0% | 0% | 0% | 0.4169% | 0.4169% | 0.4169% | 0% | 0% | 0% | 0% | 0% | 0% | 0% | 0% | 0% | 0% | 0% | 0% | 0% | 0% | 0% | 0% | 0% | 1.251% | 1.251% | TRUE
12.0.E | 12.369.E | COMPOSIÇÃO | COMP-SAQ/567 | FIXAÇÃO DE TUBOS VERTICAIS DE AR CONDICIONADO COM DIÂMETROS MENORES OU IGUAIS A 40 MM COM ABRAÇADEIRA PLÁSTICA 390MM, FIXADA EM PERFILADO EM ALVENARIA. | M | 78 | 1.58 | 123.24 | 1.95 | 152.1 | SERVIÇOS | TABELA | SEM CASAS DEPOIS DA VÍRGULA | 1.9518 | OK | 3 | 5 | 7 | 0% | 0% | 0% | 0% | 0.0078% | 0.0078% | 0.0078% | 0% | 0% | 0% | 0% | 0% | 0% | 0% | 0% | 0% | 0% | 0% | 0% | 0% | 0% | 0% | 0% | 0% | 0.0234% | 0.0234% | TRUE
12.0.E | 12.370.E | COMPOSIÇÃO | COMP-SAQ/301 | CAIXA DE GORDURA ESPECIAL DE ALVENARIA DE TIJOLOS MACICOS(7X10X20CM),EM PAREDES DE UMA VEZ(0,20M),MEDINDO 1,00X1,00X0,90M,INCLUSIVE REVESTIMENTO INTERNO EM ARGAMASSA DE CIMENTO E AREIA COM ADITIVO IMPERMEABILIZANTE, NO TRACO 1:3 (CIMENTO E AREIA),COM ESPESSURA DE 1,0CM, EXCLUSIVE TAMPAO DEFERRO FUNDIDO | UN | 1 | 2317.61 | 2317.61 | 2862.94 | 2862.94 | SERVIÇOS | TABELA | SEM CASAS DEPOIS DA VÍRGULA | 2862.9436 | OK | 3 | 5 | 7 | 0% | 0% | 0% | 0% | 0.1468% | 0.1468% | 0.1468% | 0% | 0% | 0% | 0% | 0% | 0% | 0% | 0% | 0% | 0% | 0% | 0% | 0% | 0% | 0% | 0% | 0% | 0.4404% | 0.4404% | TRUE
12.0.E | 12.371.E | SINAPI | 99268 | POÇO DE INSPEÇÃO CIRCULAR PARA DRENAGEM, EM CONCRETO PRÉ-MOLDADO, DIÂMETRO INTERNO = 0,60 M, PROFUNDIDADE = 0,90 M, EXCLUINDO TAMPÃO. AF_12/2020_PA | UN | 4 | 442.74 | 1770.96 | 546.91 | 2187.64 | SERVIÇOS | TABELA | SEM CASAS DEPOIS DA VÍRGULA | 546.9167 | OK | 3 | 5 | 7 | 0% | 0% | 0% | 0% | 0.1122% | 0.1122% | 0.1122% | 0% | 0% | 0% | 0% | 0% | 0% | 0% | 0% | 0% | 0% | 0% | 0% | 0% | 0% | 0% | 0% | 0% | 0.3366% | 0.3366% | TRUE
SUBTOTAL | 13.0.E |  | 16 | COBERTURAS, ISOLAMENTOS E IMPERMEABILIZAÇÕES |  |  |  | 245957.31 |  | 303816.42 | [8 empty] | 0% | 3.324% | 3.324% | 0.2012% | 20.8% | 31.12% | 30.92% | 10.32% | 0% | 0% | 0% | 0% | 0% | 0% | 0% | 0% | 0% | 0% | 0% | 0% | 0% | 0% | 0% | 0% | 100% | 100% | TRUE
13.0.E | 13.1.E | SINAPI | 92543 | TRAMA DE MADEIRA COMPOSTA POR TERÇAS PARA TELHADOS DE ATÉ 2 ÁGUAS PARA TELHA ONDULADA DE FIBROCIMENTO, METÁLICA, PLÁSTICA OU TERMOACÚSTICA, INCLUSO TRANSPORTE VERTICAL. AF_07/2019 | M2 | 367.26 | 29.97 | 11006.78 | 37.02 | 13595.96 | SERVIÇOS | TABELA | 2 | 37.0219 | OK | 3 | 6 | 8 | 0% | 0% | 0% | 0% | 0% | 1.492% | 1.492% | 1.492% | 0% | 0% | 0% | 0% | 0% | 0% | 0% | 0% | 0% | 0% | 0% | 0% | 0% | 0% | 0% | 0% | 4.475% | 4.475% | TRUE
13.0.E | 13.2.E | SINAPI | 94210 | TELHAMENTO COM TELHA ONDULADA DE FIBROCIMENTO E = 6 MM, COM RECOBRIMENTO LATERAL DE 1 1/4 DE ONDA PARA TELHADO COM INCLINAÇÃO MÁXIMA DE 10°, COM ATÉ 2 ÁGUAS, INCLUSO IÇAMENTO. AF_07/2019 | M2 | 35.21 | 55.73 | 1962.25 | 68.84 | 2423.85 | SERVIÇOS | TABELA | 2 | 68.8433 | OK | 3 | 6 | 8 | 0% | 0% | 0% | 0% | 0% | 0.2659% | 0.2659% | 0.2659% | 0% | 0% | 0% | 0% | 0% | 0% | 0% | 0% | 0% | 0% | 0% | 0% | 0% | 0% | 0% | 0% | 0.7978% | 0.7978% | TRUE
13.0.E | 13.3.E | COMPOSIÇÃO | COMP-SAQ/480 | CUMEEIRA DE GALVALUME COM ESPESSURA APROXIMADA DE 0,5MM,0,30M DE ABA PARA CADA LADO,PARA TELHAS TRAPEZOIDAIS. FORNECIMENTO E COLOCAÇÃO | M | 35.3 | 79.65 | 2811.64 | 98.39 | 3473.16 | SERVIÇOS | TABELA | 1 | 98.3916 | OK | 3 | 6 | 8 | 0% | 0% | 0% | 0% | 0% | 0.3811% | 0.3811% | 0.3811% | 0% | 0% | 0% | 0% | 0% | 0% | 0% | 0% | 0% | 0% | 0% | 0% | 0% | 0% | 0% | 0% | 1.143% | 1.143% | TRUE
13.0.E | 13.4.E | COMPOSIÇÃO | COMP-SAQ/481 | TELHAMENTO COM TELHA ONDULADA DE FIBROCIMENTO E = 8 MM, COM RECOBRIMENTO LATERAL DE 1 1/4 DE ONDA PARA TELHADO COM INCLINAÇÃO MÁXIMA DE 10°, COM ATÉ 2 ÁGUAS, INCLUSO IÇAMENTO. AF_07/2019 | M2 | 332.05 | 88.71 | 29456.15 | 109.58 | 36386.03 | SERVIÇOS | TABELA | 2 | 109.5835 | OK | 3 | 6 | 8 | 0% | 0% | 0% | 0% | 0% | 3.992% | 3.992% | 3.992% | 0% | 0% | 0% | 0% | 0% | 0% | 0% | 0% | 0% | 0% | 0% | 0% | 0% | 0% | 0% | 0% | 11.98% | 11.98% | TRUE
13.0.E | 13.5.E | SINAPI | 98547 | IMPERMEABILIZAÇÃO DE SUPERFÍCIE COM MANTA ASFÁLTICA, DUAS CAMADAS, INCLUSIVE APLICAÇÃO DE PRIMER ASFÁLTICO, E=3MM E E=4MM. AF_06/2018 | M2 | 247.91 | 225.76 | 55968.16 | 278.88 | 69137.14 | SERVIÇOS | TABELA | 2 | 278.8813 | OK | 3 | 5 | 7 | 0% | 0% | 0% | 0% | 7.585% | 7.585% | 7.585% | 0% | 0% | 0% | 0% | 0% | 0% | 0% | 0% | 0% | 0% | 0% | 0% | 0% | 0% | 0% | 0% | 0% | 22.76% | 22.76% | TRUE
13.0.E | 13.6.E | COMPOSIÇÃO | COMP-SAQ/07 | IMPERMEABILIZAÇÃO DE SUPERFÍCIE COM MANTA ASFÁLTICA, UMA CAMADA, INCLUSIVE APLICAÇÃO DE PRIMER ASFÁLTICO, E=4MM. | M2 | 59.31 | 137.1 | 8131.4 | 169.35 | 10044.14 | SERVIÇOS | TABELA | 2 | 169.3596 | OK | 3 | 5 | 7 | 0% | 0% | 0% | 0% | 1.102% | 1.102% | 1.102% | 0% | 0% | 0% | 0% | 0% | 0% | 0% | 0% | 0% | 0% | 0% | 0% | 0% | 0% | 0% | 0% | 0% | 3.306% | 3.306% | TRUE
13.0.E | 13.7.E | SINAPI | 98555 | IMPERMEABILIZAÇÃO DE SUPERFÍCIE COM ARGAMASSA POLIMÉRICA / MEMBRANA ACRÍLICA, 3 DEMÃOS. AF_06/2018 | M2 | 308.28 | 30.18 | 9303.89 | 37.28 | 11492.67 | SERVIÇOS | TABELA | 2 | 37.2814 | OK | 3 | 5 | 7 | 0% | 0% | 0% | 0% | 1.261% | 1.261% | 1.261% | 0% | 0% | 0% | 0% | 0% | 0% | 0% | 0% | 0% | 0% | 0% | 0% | 0% | 0% | 0% | 0% | 0% | 3.783% | 3.783% | TRUE
13.0.E | 13.8.E | COMPOSIÇÃO | COMP-SAQ/04 | IMPERMEABILIZAÇÃO DE RUFOS OU VIGAS COM MEMBRANA DE BASE ACRÍLICA, MONOCOMPONENTE, BRANCA, APLICADA A FRIO EM 4 OU MAIS DEMÃOS ATÉ ATINGIR O CONSUMO MÍNIMO DE 2KG/M², COM REFORÇO DE TELA DE POLIÉSTER, GRAMATURA MÍNIMA DE 40G/M², SOBRE BASE PREPARADA COM CIMENTO POLIMÉRICO APLICADO EM DUAS OU MAIS DEMÃOS ATÉ ATINGIR O CONSUMO MÍNIMO DE 2KG/M2 | M2 | 29.88 | 124.89 | 3731.71 | 154.27 | 4609.58 | SERVIÇOS | TABELA | 2 | 154.2766 | OK | 2 | 2 | 3 | 0% | 0.7586% | 0.7586% | 0% | 0% | 0% | 0% | 0% | 0% | 0% | 0% | 0% | 0% | 0% | 0% | 0% | 0% | 0% | 0% | 0% | 0% | 0% | 0% | 0% | 1.517% | 1.517% | TRUE
13.0.E | 13.9.E | COMPOSIÇÃO | COMP-SAQ/05 | IMPERMEABILIZAÇÃO DE RESERVATÓRIO DE ÁGUA POTÁVEL, TANQUE OU PISCINA EM CONCRETO, ENTERRADOS SUJEITOS A LENÇOL FREÁTICO, EMPREGANDO O SISTEMA DE CRISTALIZAÇÃO COMPOSTO DE TRÊS PRODUTOS DE BASE MINERAL, QUE PENETRAM POR EFEITO DE OSMOSE, CONSIDERANDO OS SEGUINTES CONSUMOS POR M²: CIMENTO CRISTALIZANTE QUE ENDURECE EM 20MIN - 1KG/M², CIMENTO CRISTALIZANTE QUE ENDURECE EM 7S - 1,6KG/M², LÍQUIDO SELADOR MINERAL, A BASE DE SILICATO - 0,7KG/M. | M2 | 11.85 | 183.41 | 2173.4 | 226.56 | 2684.73 | SERVIÇOS | TABELA | 2 | 226.5664 | OK | 3 | 5 | 7 | 0% | 0% | 0% | 0% | 0.2946% | 0.2946% | 0.2946% | 0% | 0% | 0% | 0% | 0% | 0% | 0% | 0% | 0% | 0% | 0% | 0% | 0% | 0% | 0% | 0% | 0% | 0.8837% | 0.8837% | TRUE
13.0.E | 13.10.E | SINAPI | 98557 | IMPERMEABILIZAÇÃO DE SUPERFÍCIE COM EMULSÃO ASFÁLTICA, 2 DEMÃOS AF_06/2018 | M2 | 297.37 | 42.44 | 12620.38 | 52.42 | 15588.13 | SERVIÇOS | TABELA | 2 | 52.4261 | OK | 2 | 2 | 3 | 0% | 2.565% | 2.565% | 0% | 0% | 0% | 0% | 0% | 0% | 0% | 0% | 0% | 0% | 0% | 0% | 0% | 0% | 0% | 0% | 0% | 0% | 0% | 0% | 0% | 5.131% | 5.131% | TRUE
13.0.E | 13.11.E | SINAPI | 98558 | TRATAMENTO DE RALO OU PONTO EMERGENTE COM ARGAMASSA POLIMÉRICA / MEMBRANA ACRÍLICA REFORÇADO COM VÉU DE POLIÉSTER (MAV). AF_06/2018 | UN | 41 | 8.78 | 359.98 | 10.84 | 444.44 | SERVIÇOS | TABELA | SEM CASAS DEPOIS DA VÍRGULA | 10.8459 | OK | 3 | 4 | 6 | 0% | 0% | 0% | 0.04876% | 0.04876% | 0.04876% | 0% | 0% | 0% | 0% | 0% | 0% | 0% | 0% | 0% | 0% | 0% | 0% | 0% | 0% | 0% | 0% | 0% | 0% | 0.1463% | 0.1463% | TRUE
13.0.E | 13.12.E | SINAPI | 98559 | TRATAMENTO DE RODAPÉ COM VÉU DE POLIÉSTER. AF_06/2018 | M | 204.05 | 5.52 | 1126.35 | 6.81 | 1389.58 | SERVIÇOS | TABELA | 2 | 6.8189 | OK | 3 | 4 | 6 | 0% | 0% | 0% | 0.1525% | 0.1525% | 0.1525% | 0% | 0% | 0% | 0% | 0% | 0% | 0% | 0% | 0% | 0% | 0% | 0% | 0% | 0% | 0% | 0% | 0% | 0% | 0.4574% | 0.4574% | TRUE
13.0.E | 13.13.E | COMPOSIÇÃO | COMP-SAQ/02 | CAMADA DE REGULARIZAÇÃO EM ARGAMASSA TRAÇO 1:3 (CIMENTO E AREIA), PREPARO MECÂNICO COM BETONEIRA 400 L, NA ESPESSURA DE 2CM. | M2 | 200.29 | 46.59 | 9331.51 | 57.55 | 11526.68 | SERVIÇOS | TABELA | 2 | 57.5526 | OK | 3 | 5 | 7 | 0% | 0% | 0% | 0% | 1.265% | 1.265% | 1.265% | 0% | 0% | 0% | 0% | 0% | 0% | 0% | 0% | 0% | 0% | 0% | 0% | 0% | 0% | 0% | 0% | 0% | 3.794% | 3.794% | TRUE
13.0.E | 13.14.E | COMPOSIÇÃO | COMP-SAQ/03 | PROTEÇÃO PRIMÁRIA, PREPARO MANUAL, COM ARGAMASSA TRAÇO 1:5, ESPESSURA 1CM. | M2 | 182.65 | 22.55 | 4118.75 | 27.85 | 5086.8 | SERVIÇOS | TABELA | 2 | 27.856 | OK | 3 | 5 | 7 | 0% | 0% | 0% | 0% | 0.5581% | 0.5581% | 0.5581% | 0% | 0% | 0% | 0% | 0% | 0% | 0% | 0% | 0% | 0% | 0% | 0% | 0% | 0% | 0% | 0% | 0% | 1.674% | 1.674% | TRUE
13.0.E | 13.15.E | SINAPI | 98565 | PROTEÇÃO MECÂNICA DE SUPERFICIE HORIZONTAL COM ARGAMASSA DE CIMENTO E AREIA, TRAÇO 1:3, E=3CM. AF_06/2018 | M2 | 182.65 | 54.94 | 10034.79 | 67.86 | 12394.62 | SERVIÇOS | TABELA | 2 | 67.8674 | OK | 3 | 5 | 7 | 0% | 0% | 0% | 0% | 1.36% | 1.36% | 1.36% | 0% | 0% | 0% | 0% | 0% | 0% | 0% | 0% | 0% | 0% | 0% | 0% | 0% | 0% | 0% | 0% | 0% | 4.08% | 4.08% | TRUE
13.0.E | 13.16.E | SINAPI | 98564 | PROTEÇÃO MECÂNICA DE SUPERFÍCIE VERTICAL COM ARGAMASSA DE CIMENTO E AREIA, TRAÇO 1:3, E=2CM. AF_06/2018 | M2 | 116.57 | 51.27 | 5976.54 | 63.33 | 7382.37 | SERVIÇOS | TABELA | 2 | 63.3338 | OK | 3 | 6 | 8 | 0% | 0% | 0% | 0% | 0% | 0.81% | 0.81% | 0.81% | 0% | 0% | 0% | 0% | 0% | 0% | 0% | 0% | 0% | 0% | 0% | 0% | 0% | 0% | 0% | 0% | 2.43% | 2.43% | TRUE
13.0.E | 13.17.E | SINAPI | 98566 | PROTEÇÃO MECÂNICA DE SUPERFÍCIE VERTICAL COM ARGAMASSA DE CIMENTO E AREIA, TRAÇO 1:3, E=3CM. AF_06/2018 | M2 | 8 | 68.23 | 545.84 | 84.28 | 674.24 | SERVIÇOS | TABELA | SEM CASAS DEPOIS DA VÍRGULA | 84.2845 | OK | 3 | 5 | 7 | 0% | 0% | 0% | 0% | 0.07397% | 0.07397% | 0.07397% | 0% | 0% | 0% | 0% | 0% | 0% | 0% | 0% | 0% | 0% | 0% | 0% | 0% | 0% | 0% | 0% | 0% | 0.2219% | 0.2219% | TRUE
13.0.E | 13.18.E | COMPOSIÇÃO | COMP-SAQ/482 | TRATAMENTO DE JUNTA PERÍMETRAL, COM TARUGO DE POLIETILENO E SELANTE PU. | M | 316.04 | 100.03 | 31613.48 | 123.56 | 39049.9 | SERVIÇOS | TABELA | 2 | 123.5671 | OK | 3 | 5 | 7 | 0% | 0% | 0% | 0% | 4.284% | 4.284% | 4.284% | 0% | 0% | 0% | 0% | 0% | 0% | 0% | 0% | 0% | 0% | 0% | 0% | 0% | 0% | 0% | 0% | 0% | 12.85% | 12.85% | TRUE
13.0.E | 13.19.E | SINAPI | 100327 | RUFO EXTERNO/INTERNO EM CHAPA DE AÇO GALVANIZADO NÚMERO 26, CORTE DE 33 CM, INCLUSO IÇAMENTO. AF_07/2019 | M | 49.8 | 64.77 | 3225.54 | 80.01 | 3984.49 | SERVIÇOS | TABELA | 1 | 80.0104 | OK | 3 | 6 | 8 | 0% | 0% | 0% | 0% | 0% | 0.4372% | 0.4372% | 0.4372% | 0% | 0% | 0% | 0% | 0% | 0% | 0% | 0% | 0% | 0% | 0% | 0% | 0% | 0% | 0% | 0% | 1.311% | 1.311% | TRUE
13.0.E | 13.20.E | SINAPI | 100384 | FABRICAÇÃO E INSTALAÇÃO DE PONTALETES DE MADEIRA NÃO APARELHADA PARA TELHADOS COM ATÉ 2 ÁGUAS E COM TELHA ONDULADA DE FIBROCIMENTO, ALUMÍNIO OU PLÁSTICA EM EDIFÍCIO INSTITUCIONAL TÉRREO, INCLUSO TRANSPORTE VERTICAL. AF_07/2019 | M2 | 367.26 | 34.81 | 12784.32 | 43 | 15792.18 | SERVIÇOS | TABELA | 2 | 43.0008 | OK | 3 | 6 | 8 | 0% | 0% | 0% | 0% | 0% | 1.733% | 1.733% | 1.733% | 0% | 0% | 0% | 0% | 0% | 0% | 0% | 0% | 0% | 0% | 0% | 0% | 0% | 0% | 0% | 0% | 5.198% | 5.198% | TRUE
13.0.E | 13.21.E | SINAPI | 101979 | CHAPIM (RUFO CAPA) EM AÇO GALVANIZADO, CORTE 33. AF_11/2020 | M | 127.71 | 46.85 | 5983.21 | 57.87 | 7390.57 | SERVIÇOS | TABELA | 2 | 57.8738 | OK | 3 | 6 | 8 | 0% | 0% | 0% | 0% | 0% | 0.8109% | 0.8109% | 0.8109% | 0% | 0% | 0% | 0% | 0% | 0% | 0% | 0% | 0% | 0% | 0% | 0% | 0% | 0% | 0% | 0% | 2.433% | 2.433% | TRUE
13.0.E | 13.22.E | COMPOSIÇÃO | COMP-SAQ/747 | IMPERMEABILIZAÇÃO COM MEMBRANA PRÉ-FABRICADA, AUTO ADESIVA, RECOBERTA COM ALUMÍNIO FLEXÍVEL, EM FORMA DE TIRAS DE 5, 10, 15, 20, 30, 45, 90CM DE LARGURA, CONSUMO DE 1,10M²/M², EXCLUSIVE PREPARO DO SUBSTRATO. CAMPO DE APLICAÇÃO: TELHAS METÁLICAS,FIBROCIMENTO,CONCRETO, CERÂMICAS, CALHAS E VIGACALHAS METÁLICAS, PROTEÇÃO DE TUBOS DE PVC EXPOSTOS AO TEMPO, DUTOS DE VENTILAÇÃO DE AR CONDICIONADO, FECHAMENTO DAS SOBREPOSIÇÕES EM SISTEMA DE SUBCOBERTURA. | M2 | 32.33 | 91.06 | 2943.96 | 112.48 | 3636.47 | SERVIÇOS | TABELA | 2 | 112.4864 | OK | 3 | 6 | 8 | 0% | 0% | 0% | 0% | 0% | 0.399% | 0.399% | 0.399% | 0% | 0% | 0% | 0% | 0% | 0% | 0% | 0% | 0% | 0% | 0% | 0% | 0% | 0% | 0% | 0% | 1.197% | 1.197% | TRUE
13.0.E | 13.23.E | COMPOSIÇÃO | COMP-SAQ/1031 | IMPERMEABILIZAÇÃO COM SELANTE ELASTOMÉRICO À BASE DE POLIURETANO, MONOCOMPONENTE, EM JUNTAS DE DILATAÇÃO DE PISOS E FACHADAS COM MOVIMENTAÇÃO DE ATÉ 25%, SELAMENTO DE RALOS, TUBULAÇÕES DE RESERVATÓRIOS E PISCINAS, VEDAÇÃO DE ESQUADRIAS, CAIXILHOS METÁLICOS E DE MADEIRA, TRATAMENTO DE TRINCAS E FISSURAS, VEDAÇÃO DE CALHAS E RUFOS. CONSUMO: 360G PARA 1M DE JUNTA DE 2 X 1CM | M | 504.8 | 41.1 | 20747.28 | 50.77 | 25628.69 | SERVIÇOS | TABELA | 1 | 50.7708 | OK | 3 | 5 | 7 | 0% | 0% | 0% | 0% | 2.812% | 2.812% | 2.812% | 0% | 0% | 0% | 0% | 0% | 0% | 0% | 0% | 0% | 0% | 0% | 0% | 0% | 0% | 0% | 0% | 0% | 8.436% | 8.436% | TRUE
SUBTOTAL | 14.0.E |  | 17 | PINTURAS |  |  |  | 144500.36 |  | 178473.1 |  | TABELA | [6 empty] | 0% | 0% | 3.437% | 3.437% | 3.437% | 0% | 0% | 29.9% | 29.9% | 29.9% | 0% | 0% | 0% | 0% | 0% | 0% | 0% | 0% | 0% | 0% | 0% | 0% | 0% | 0% | 100% | 100% | TRUE
14.0.E | 14.1.E | SINAPI | 88484 | APLICAÇÃO DE FUNDO SELADOR ACRÍLICO EM TETO, UMA DEMÃO. AF_06/2014 | M2 | 67.75 | 4.08 | 276.42 | 5.04 | 341.46 | SERVIÇOS | TABELA | 2 | 5.04 | OK | 3 | 8 | 10 | 0% | 0% | 0% | 0% | 0% | 0% | 0% | 0.06377% | 0.06377% | 0.06377% | 0% | 0% | 0% | 0% | 0% | 0% | 0% | 0% | 0% | 0% | 0% | 0% | 0% | 0% | 0.1913% | 0.1913% | TRUE
14.0.E | 14.2.E | SINAPI | 88485 | APLICAÇÃO DE FUNDO SELADOR ACRÍLICO EM PAREDES, UMA DEMÃO. AF_06/2014 | M2 | 2085.71 | 3.53 | 7362.55 | 4.36 | 9093.69 | SERVIÇOS | TABELA | 2 | 4.3606 | OK | 3 | 8 | 10 | 0% | 0% | 0% | 0% | 0% | 0% | 0% | 1.698% | 1.698% | 1.698% | 0% | 0% | 0% | 0% | 0% | 0% | 0% | 0% | 0% | 0% | 0% | 0% | 0% | 0% | 5.095% | 5.095% | TRUE
14.0.E | 14.3.E | SINAPI | 88488 | APLICAÇÃO MANUAL DE PINTURA COM TINTA LÁTEX ACRÍLICA EM TETO, DUAS DEMÃOS. AF_06/2014 | M2 | 933.71 | 19.84 | 18524.8 | 24.5 | 22875.89 | SERVIÇOS | TABELA | 2 | 24.5084 | OK | 3 | 8 | 10 | 0% | 0% | 0% | 0% | 0% | 0% | 0% | 4.273% | 4.273% | 4.273% | 0% | 0% | 0% | 0% | 0% | 0% | 0% | 0% | 0% | 0% | 0% | 0% | 0% | 0% | 12.82% | 12.82% | TRUE
14.0.E | 14.4.E | SINAPI | 88489 | APLICAÇÃO MANUAL DE PINTURA COM TINTA LÁTEX ACRÍLICA EM PAREDES, DUAS DEMÃOS. AF_06/2014 | M2 | 1191.43 | 17.34 | 20659.39 | 21.42 | 25520.43 | SERVIÇOS | TABELA | 2 | 21.4201 | OK | 3 | 8 | 10 | 0% | 0% | 0% | 0% | 0% | 0% | 0% | 4.766% | 4.766% | 4.766% | 0% | 0% | 0% | 0% | 0% | 0% | 0% | 0% | 0% | 0% | 0% | 0% | 0% | 0% | 14.3% | 14.3% | TRUE
14.0.E | 14.5.E | COMPOSIÇÃO | COMP-SAQ/491 | APLICAÇÃO E LIXAMENTO DE MASSA ACRÍLICA EM TETO, DUAS DEMÃOS. | M2 | 933.71 | 43.04 | 40186.87 | 53.16 | 49636.02 | SERVIÇOS | TABELA | 2 | 53.1673 | OK | 3 | 8 | 10 | 0% | 0% | 0% | 0% | 0% | 0% | 0% | 9.27% | 9.27% | 9.27% | 0% | 0% | 0% | 0% | 0% | 0% | 0% | 0% | 0% | 0% | 0% | 0% | 0% | 0% | 27.81% | 27.81% | TRUE
14.0.E | 14.6.E | SINAPI | 88497 | APLICAÇÃO E LIXAMENTO DE MASSA LÁTEX EM PAREDES, DUAS DEMÃOS. AF_06/2014 | M2 | 1191.43 | 21.23 | 25294.05 | 26.22 | 31239.29 | SERVIÇOS | TABELA | 2 | 26.2254 | OK | 3 | 8 | 10 | 0% | 0% | 0% | 0% | 0% | 0% | 0% | 5.835% | 5.835% | 5.835% | 0% | 0% | 0% | 0% | 0% | 0% | 0% | 0% | 0% | 0% | 0% | 0% | 0% | 0% | 17.5% | 17.5% | TRUE
14.0.E | 14.7.E | SINAPI | 95305 | TEXTURA ACRÍLICA, APLICAÇÃO MANUAL EM PAREDE, UMA DEMÃO. AF_09/2016 | M2 | 894.28 | 15.78 | 14111.73 | 19.49 | 17429.51 | SERVIÇOS | TABELA | 2 | 19.493 | OK | 3 | 8 | 10 | 0% | 0% | 0% | 0% | 0% | 0% | 0% | 3.255% | 3.255% | 3.255% | 0% | 0% | 0% | 0% | 0% | 0% | 0% | 0% | 0% | 0% | 0% | 0% | 0% | 0% | 9.766% | 9.766% | TRUE
14.0.E | 14.8.E | SINAPI | 102233 | PINTURA IMUNIZANTE PARA MADEIRA, 1 DEMÃO. AF_01/2021 | M2 | 174.06 | 12.14 | 2113.08 | 14.99 | 2609.15 | SERVIÇOS | TABELA | 2 | 14.9965 | OK | 3 | 8 | 10 | 0% | 0% | 0% | 0% | 0% | 0% | 0% | 0.4873% | 0.4873% | 0.4873% | 0% | 0% | 0% | 0% | 0% | 0% | 0% | 0% | 0% | 0% | 0% | 0% | 0% | 0% | 1.462% | 1.462% | TRUE
14.0.E | 14.9.E | COMPOSIÇÃO | COMP-SAQ/490 | PINTURA PARA PROTEÇÃO DE PISO COM RESINA INCOLOR MULTIUSO A BASE DE ÁGUA, APLICAÇÃO MANUAL, 02 (DUAS) DEMÃOS, INCLUSO 01 (UMA) DEMÃO DE FUNDO PREPARADOR. | M2 | 840.39 | 17.73 | 14900.11 | 21.9 | 18404.54 | SERVIÇOS | TABELA | 2 | 21.9019 | OK | 3 | 3 | 5 | 0% | 0% | 3.437% | 3.437% | 3.437% | 0% | 0% | 0% | 0% | 0% | 0% | 0% | 0% | 0% | 0% | 0% | 0% | 0% | 0% | 0% | 0% | 0% | 0% | 0% | 10.31% | 10.31% | TRUE
14.0.E | 14.10.E | COMPOSIÇÃO | COMP-SAQ/782 | PINTURA ELETROSTATICA SOBRE ESQUADRIA DE ALUMINIO | KG | 59.52 | 18 | 1071.36 | 22.23 | 1323.12 | SERVIÇOS | TABELA | 2 | 22.2354 | OK | 3 | 8 | 10 | 0% | 0% | 0% | 0% | 0% | 0% | 0% | 0.2471% | 0.2471% | 0.2471% | 0% | 0% | 0% | 0% | 0% | 0% | 0% | 0% | 0% | 0% | 0% | 0% | 0% | 0% | 0.7414% | 0.7414% | TRUE
SUBTOTAL | 15.0.E |  | 18 | APARELHOS HIDRÁULICOS, SANITÁRIOS, ELÉTRICOS, MECÂNICOS E ESPORTIVOS |  |  |  | 327927.92 |  | 394600.51 |  | TABELA | [6 empty] | 0% | 0% | 0% | 0% | 0% | 8.748% | 20.29% | 39.86% | 31.11% | 0% | 0% | 0% | 0% | 0% | 0% | 0% | 0% | 0% | 0% | 0% | 0% | 0% | 0% | 0% | 100% | 100% | TRUE
15.0.E | 15.1.E | SINAPI | 86883 | SIFÃO DO TIPO FLEXÍVEL EM PVC 1 X 1.1/2 - FORNECIMENTO E INSTALAÇÃO. AF_01/2020 | UN | 3 | 17.31 | 51.93 | 21.38 | 64.14 | SERVIÇOS | TABELA | SEM CASAS DEPOIS DA VÍRGULA | 21.383 | OK | 3 | 6 | 8 | 0% | 0% | 0% | 0% | 0% | 0.005418% | 0.005418% | 0.005418% | 0% | 0% | 0% | 0% | 0% | 0% | 0% | 0% | 0% | 0% | 0% | 0% | 0% | 0% | 0% | 0% | 0.01625% | 0.01625% | TRUE
15.0.E | 15.2.E | SINAPI | 100860 | CHUVEIRO ELÉTRICO COMUM CORPO PLÁSTICO, TIPO DUCHA  FORNECIMENTO E INSTALAÇÃO. AF_01/2020 | UN | 10 | 93.37 | 933.7 | 115.33 | 1153.3 | SERVIÇOS | TABELA | SEM CASAS DEPOIS DA VÍRGULA | 115.34 | OK | 3 | 6 | 8 | 0% | 0% | 0% | 0% | 0% | 0.09742% | 0.09742% | 0.09742% | 0% | 0% | 0% | 0% | 0% | 0% | 0% | 0% | 0% | 0% | 0% | 0% | 0% | 0% | 0% | 0% | 0.2923% | 0.2923% | TRUE
15.0.E | 15.3.E | SINAPI | 86886 | ENGATE FLEXÍVEL EM INOX, 1/2 X 30CM - FORNECIMENTO E INSTALAÇÃO. AF_01/2020 | UN | 12 | 43.47 | 521.64 | 53.69 | 644.28 | SERVIÇOS | TABELA | SEM CASAS DEPOIS DA VÍRGULA | 53.6985 | OK | 3 | 6 | 8 | 0% | 0% | 0% | 0% | 0% | 0.05442% | 0.05442% | 0.05442% | 0% | 0% | 0% | 0% | 0% | 0% | 0% | 0% | 0% | 0% | 0% | 0% | 0% | 0% | 0% | 0% | 0.1633% | 0.1633% | TRUE
15.0.E | 15.4.E | SINAPI | 86887 | ENGATE FLEXÍVEL EM INOX, 1/2 X 40CM - FORNECIMENTO E INSTALAÇÃO. AF_01/2020 | UN | 4 | 46.99 | 187.96 | 58.04 | 232.16 | SERVIÇOS | TABELA | SEM CASAS DEPOIS DA VÍRGULA | 58.0467 | OK | 3 | 6 | 8 | 0% | 0% | 0% | 0% | 0% | 0.01961% | 0.01961% | 0.01961% | 0% | 0% | 0% | 0% | 0% | 0% | 0% | 0% | 0% | 0% | 0% | 0% | 0% | 0% | 0% | 0% | 0.05883% | 0.05883% | TRUE
15.0.E | 15.5.E | SINAPI | 86910 | TORNEIRA CROMADA TUBO MÓVEL, DE PAREDE, 1/2 OU 3/4, PARA PIA DE COZINHA, PADRÃO MÉDIO - FORNECIMENTO E INSTALAÇÃO. AF_01/2020 | UN | 1 | 112.18 | 112.18 | 138.57 | 138.57 | SERVIÇOS | TABELA | SEM CASAS DEPOIS DA VÍRGULA | 138.576 | OK | 3 | 6 | 8 | 0% | 0% | 0% | 0% | 0% | 0.01171% | 0.01171% | 0.01171% | 0% | 0% | 0% | 0% | 0% | 0% | 0% | 0% | 0% | 0% | 0% | 0% | 0% | 0% | 0% | 0% | 0.03512% | 0.03512% | TRUE
15.0.E | 15.6.E | SINAPI | 86915 | TORNEIRA CROMADA DE MESA, 1/2 OU 3/4, PARA LAVATÓRIO, PADRÃO MÉDIO - FORNECIMENTO E INSTALAÇÃO. AF_01/2020 | UN | 12 | 125.17 | 1502.04 | 154.62 | 1855.44 | SERVIÇOS | TABELA | SEM CASAS DEPOIS DA VÍRGULA | 154.6225 | OK | 3 | 6 | 8 | 0% | 0% | 0% | 0% | 0% | 0.1567% | 0.1567% | 0.1567% | 0% | 0% | 0% | 0% | 0% | 0% | 0% | 0% | 0% | 0% | 0% | 0% | 0% | 0% | 0% | 0% | 0.4702% | 0.4702% | TRUE
15.0.E | 15.7.E | SINAPI | 86913 | TORNEIRA CROMADA 1/2 OU 3/4 PARA TANQUE, PADRÃO POPULAR - FORNECIMENTO E INSTALAÇÃO. AF_01/2020 | UN | 2 | 49.41 | 98.82 | 61.03 | 122.06 | SERVIÇOS | TABELA | SEM CASAS DEPOIS DA VÍRGULA | 61.0362 | OK | 3 | 6 | 8 | 0% | 0% | 0% | 0% | 0% | 0.01031% | 0.01031% | 0.01031% | 0% | 0% | 0% | 0% | 0% | 0% | 0% | 0% | 0% | 0% | 0% | 0% | 0% | 0% | 0% | 0% | 0.03093% | 0.03093% | TRUE
15.0.E | 15.8.E | COMPOSIÇÃO | COMP-SAQ/523 | LAVATÓRIO DE CANTO DE LOUÇA BRANCA SUSPENSO, 40 X 30 CM OU EQUIVALENTE, INCLUSO SIFÃO TIPO GARRAFA, VÁLVULA E ENGATE FLEXÍVEL 30CM EM INOX E TORNEIRA CROMADA DE MESA COM ALAVANCA CONFORME ABNT NBR 9050 - FORNECIMENTO E INSTALAÇÃO. | UN | 4 | 664.81 | 2659.24 | 821.23 | 3284.92 | SERVIÇOS | TABELA | SEM CASAS DEPOIS DA VÍRGULA | 821.2398 | OK | 3 | 6 | 8 | 0% | 0% | 0% | 0% | 0% | 0.2775% | 0.2775% | 0.2775% | 0% | 0% | 0% | 0% | 0% | 0% | 0% | 0% | 0% | 0% | 0% | 0% | 0% | 0% | 0% | 0% | 0.8325% | 0.8325% | TRUE
15.0.E | 15.9.E | SINAPI | 86919 | TANQUE DE LOUÇA BRANCA COM COLUNA, 30L OU EQUIVALENTE, INCLUSO SIFÃO FLEXÍVEL EM PVC, VÁLVULA METÁLICA E TORNEIRA DE METAL CROMADO PADRÃO MÉDIO - FORNECIMENTO E INSTALAÇÃO. AF_01/2020 | UN | 2 | 943.49 | 1886.98 | 1165.49 | 2330.98 | SERVIÇOS | TABELA | SEM CASAS DEPOIS DA VÍRGULA | 1165.4932 | OK | 3 | 6 | 8 | 0% | 0% | 0% | 0% | 0% | 0.1969% | 0.1969% | 0.1969% | 0% | 0% | 0% | 0% | 0% | 0% | 0% | 0% | 0% | 0% | 0% | 0% | 0% | 0% | 0% | 0% | 0.5907% | 0.5907% | TRUE
15.0.E | 15.10.E | SINAPI | 86932 | VASO SANITÁRIO SIFONADO COM CAIXA ACOPLADA LOUÇA BRANCA - PADRÃO MÉDIO, INCLUSO ENGATE FLEXÍVEL EM METAL CROMADO, 1/2 X 40CM - FORNECIMENTO E INSTALAÇÃO. AF_01/2020 | UN | 15 | 573.39 | 8600.85 | 708.3 | 10624.5 | SERVIÇOS | TABELA | SEM CASAS DEPOIS DA VÍRGULA | 708.3087 | OK | 3 | 6 | 8 | 0% | 0% | 0% | 0% | 0% | 0.8975% | 0.8975% | 0.8975% | 0% | 0% | 0% | 0% | 0% | 0% | 0% | 0% | 0% | 0% | 0% | 0% | 0% | 0% | 0% | 0% | 2.692% | 2.692% | TRUE
15.0.E | 15.11.E | SINAPI | 86936 | CUBA DE EMBUTIR DE AÇO INOXIDÁVEL MÉDIA, INCLUSO VÁLVULA TIPO AMERICANA E SIFÃO TIPO GARRAFA EM METAL CROMADO - FORNECIMENTO E INSTALAÇÃO. AF_01/2020 | UN | 1 | 463.39 | 463.39 | 572.42 | 572.42 | SERVIÇOS | TABELA | SEM CASAS DEPOIS DA VÍRGULA | 572.4257 | OK | 3 | 6 | 8 | 0% | 0% | 0% | 0% | 0% | 0.04835% | 0.04835% | 0.04835% | 0% | 0% | 0% | 0% | 0% | 0% | 0% | 0% | 0% | 0% | 0% | 0% | 0% | 0% | 0% | 0% | 0.1451% | 0.1451% | TRUE
15.0.E | 15.12.E | SINAPI | 86938 | CUBA DE EMBUTIR OVAL EM LOUÇA BRANCA, 35 X 50CM OU EQUIVALENTE, INCLUSO VÁLVULA E SIFÃO TIPO GARRAFA EM METAL CROMADO - FORNECIMENTO E INSTALAÇÃO. AF_01/2020 | UN | 12 | 390.99 | 4691.88 | 482.98 | 5795.76 | SERVIÇOS | TABELA | SEM CASAS DEPOIS DA VÍRGULA | 482.9899 | OK | 3 | 6 | 8 | 0% | 0% | 0% | 0% | 0% | 0.4896% | 0.4896% | 0.4896% | 0% | 0% | 0% | 0% | 0% | 0% | 0% | 0% | 0% | 0% | 0% | 0% | 0% | 0% | 0% | 0% | 1.469% | 1.469% | TRUE
15.0.E | 15.13.E | SINAPI | 95547 | SABONETEIRA PLASTICA TIPO DISPENSER PARA SABONETE LIQUIDO COM RESERVATORIO 800 A 1500 ML, INCLUSO FIXAÇÃO. AF_01/2020 | UN | 12 | 47.88 | 574.56 | 59.14 | 709.68 | SERVIÇOS | TABELA | SEM CASAS DEPOIS DA VÍRGULA | 59.1462 | OK | 3 | 6 | 8 | 0% | 0% | 0% | 0% | 0% | 0.05995% | 0.05995% | 0.05995% | 0% | 0% | 0% | 0% | 0% | 0% | 0% | 0% | 0% | 0% | 0% | 0% | 0% | 0% | 0% | 0% | 0.1798% | 0.1798% | TRUE
15.0.E | 15.14.E | COMPOSIÇÃO | COMP-SAQ/524 | PORTA-TOALHA DE PAPEL EM PLÁSTICO ABS. FORNECIMENTO E COLOCAÇÃO | UN | 12 | 40.02 | 480.24 | 49.43 | 593.16 | SERVIÇOS | TABELA | SEM CASAS DEPOIS DA VÍRGULA | 49.4367 | OK | 3 | 6 | 8 | 0% | 0% | 0% | 0% | 0% | 0.05011% | 0.05011% | 0.05011% | 0% | 0% | 0% | 0% | 0% | 0% | 0% | 0% | 0% | 0% | 0% | 0% | 0% | 0% | 0% | 0% | 0.1503% | 0.1503% | TRUE
15.0.E | 15.15.E | COMPOSIÇÃO | COMP-SAQ/525 | PORTA-PAPEL HIGIÊNICO PLÁSTICO ABS. FORNECIMENTO E COLOCAÇÃO | UN | 19 | 39.42 | 748.98 | 48.69 | 925.11 | SERVIÇOS | TABELA | SEM CASAS DEPOIS DA VÍRGULA | 48.6955 | OK | 3 | 6 | 8 | 0% | 0% | 0% | 0% | 0% | 0.07815% | 0.07815% | 0.07815% | 0% | 0% | 0% | 0% | 0% | 0% | 0% | 0% | 0% | 0% | 0% | 0% | 0% | 0% | 0% | 0% | 0.2344% | 0.2344% | TRUE
15.0.E | 15.16.E | SINAPI | 100858 | MICTÓRIO SIFONADO LOUÇA BRANCA  PADRÃO MÉDIO  FORNECIMENTO E INSTALAÇÃO. AF_01/2020 | UN | 7 | 695.17 | 4866.19 | 858.74 | 6011.18 | SERVIÇOS | TABELA | SEM CASAS DEPOIS DA VÍRGULA | 858.7435 | OK | 3 | 6 | 8 | 0% | 0% | 0% | 0% | 0% | 0.5078% | 0.5078% | 0.5078% | 0% | 0% | 0% | 0% | 0% | 0% | 0% | 0% | 0% | 0% | 0% | 0% | 0% | 0% | 0% | 0% | 1.523% | 1.523% | TRUE
15.0.E | 15.17.E | SINAPI | 100867 | BARRA DE APOIO RETA, EM ACO INOX POLIDO, COMPRIMENTO 70 CM, FIXADA NA PAREDE - FORNECIMENTO E INSTALAÇÃO. AF_01/2020 | UN | 4 | 281.75 | 1127 | 348.04 | 1392.16 | SERVIÇOS | TABELA | SEM CASAS DEPOIS DA VÍRGULA | 348.0458 | OK | 3 | 6 | 8 | 0% | 0% | 0% | 0% | 0% | 0.1176% | 0.1176% | 0.1176% | 0% | 0% | 0% | 0% | 0% | 0% | 0% | 0% | 0% | 0% | 0% | 0% | 0% | 0% | 0% | 0% | 0.3528% | 0.3528% | TRUE
15.0.E | 15.18.E | SINAPI | 100868 | BARRA DE APOIO RETA, EM ACO INOX POLIDO, COMPRIMENTO 80 CM, FIXADA NA PAREDE - FORNECIMENTO E INSTALAÇÃO. AF_01/2020 | UN | 8 | 289.58 | 2316.64 | 357.71 | 2861.68 | SERVIÇOS | TABELA | SEM CASAS DEPOIS DA VÍRGULA | 357.7182 | OK | 3 | 6 | 8 | 0% | 0% | 0% | 0% | 0% | 0.2417% | 0.2417% | 0.2417% | 0% | 0% | 0% | 0% | 0% | 0% | 0% | 0% | 0% | 0% | 0% | 0% | 0% | 0% | 0% | 0% | 0.7252% | 0.7252% | TRUE
15.0.E | 15.19.E | SINAPI | 100874 | PUXADOR PARA PCD, FIXADO NA PORTA - FORNECIMENTO E INSTALAÇÃO. AF_01/2020 | UN | 28 | 269.98 | 7559.44 | 333.5 | 9338 | SERVIÇOS | TABELA | SEM CASAS DEPOIS DA VÍRGULA | 333.5063 | OK | 3 | 6 | 8 | 0% | 0% | 0% | 0% | 0% | 0.7888% | 0.7888% | 0.7888% | 0% | 0% | 0% | 0% | 0% | 0% | 0% | 0% | 0% | 0% | 0% | 0% | 0% | 0% | 0% | 0% | 2.366% | 2.366% | TRUE
15.0.E | 15.20.E | SINAPI | 100849 | ASSENTO SANITÁRIO CONVENCIONAL - FORNECIMENTO E INSTALACAO. AF_01/2020 | UN | 19 | 43.28 | 822.32 | 53.46 | 1015.74 | SERVIÇOS | TABELA | SEM CASAS DEPOIS DA VÍRGULA | 53.4638 | OK | 3 | 6 | 8 | 0% | 0% | 0% | 0% | 0% | 0.0858% | 0.0858% | 0.0858% | 0% | 0% | 0% | 0% | 0% | 0% | 0% | 0% | 0% | 0% | 0% | 0% | 0% | 0% | 0% | 0% | 0.2574% | 0.2574% | TRUE
15.0.E | 15.21.E | SINAPI | 100878 | VASO SANITÁRIO SIFONADO COM CAIXA ACOPLADA, LOUÇA BRANCA - PADRÃO ALTO - FORNECIMENTO E INSTALAÇÃO. AF_01/2020 | UN | 4 | 706.15 | 2824.6 | 872.3 | 3489.2 | SERVIÇOS | TABELA | SEM CASAS DEPOIS DA VÍRGULA | 872.3071 | OK | 3 | 6 | 8 | 0% | 0% | 0% | 0% | 0% | 0.2947% | 0.2947% | 0.2947% | 0% | 0% | 0% | 0% | 0% | 0% | 0% | 0% | 0% | 0% | 0% | 0% | 0% | 0% | 0% | 0% | 0.8842% | 0.8842% | TRUE
15.0.E | 15.22.E | SINAPI | 102615 | CAIXA D´ÁGUA EM POLIÉSTER REFORÇADO COM FIBRA DE VIDRO, 2000 LITROS - FORNECIMENTO E INSTALAÇÃO. AF_06/2021 | UN | 3 | 1336.93 | 4010.79 | 1651.5 | 4954.5 | SERVIÇOS | TABELA | SEM CASAS DEPOIS DA VÍRGULA | 1651.5096 | OK | 3 | 6 | 8 | 0% | 0% | 0% | 0% | 0% | 0.4185% | 0.4185% | 0.4185% | 0% | 0% | 0% | 0% | 0% | 0% | 0% | 0% | 0% | 0% | 0% | 0% | 0% | 0% | 0% | 0% | 1.256% | 1.256% | TRUE
15.0.E | 15.23.E | COMPOSIÇÃO | COMP-SAQ/154 | ABRIGO PARA HIDRÔMETRO,NAS DIMENSOES DE (0,90X0,50X0,60)M, EM ALVENARIA DE TIJOLOS FURADOS DE (10X20X20)CM, EM PAREDES DE MEIA VEZ, REVESTIDAS C/ARGAMASSA DE CIMENTO E AREIA COM ADIÇÃO DE PLASTIFICANTE, TRAÇO 1:6, COM FUNDO DE CONCRETO E TAMPA DE CONCRETO ARMADO, COM PORTA DE (80X50)CM GRADE CONFECCIONADA EM FERRO CHATO DE 1/2" COM ESPESSURA DE 1/8" E CADEADO SIMPLES DE 35MMX30MM. | UN | 1 | 1106.1 | 1106.1 | 1366.36 | 1366.36 | SERVIÇOS | TABELA | SEM CASAS DEPOIS DA VÍRGULA | 1366.3653 | OK | 3 | 6 | 8 | 0% | 0% | 0% | 0% | 0% | 0.1154% | 0.1154% | 0.1154% | 0% | 0% | 0% | 0% | 0% | 0% | 0% | 0% | 0% | 0% | 0% | 0% | 0% | 0% | 0% | 0% | 0.3463% | 0.3463% | TRUE
15.0.E | 15.24.E | COMPOSIÇÃO | COMP-SAQ/1030 | ABRIGO PARA BOMBA, NAS DIMENSÕES DE (1,20X0,60X0,80)M, EM ALVENARIA DE TIJOLOS FURADOS DE (10X20X20)CM, PAREDES DE MEIA VEZ, REVESTIDAS COM ARGAMASSA DE CIMENTO E SAIBRO, NO TRAÇO 1:6, COM FUNDO DE CONCRETO E TAMPA DE CONCRETO ARMADO,PORTA DE (100X60) CM EM CHAPA DE FERRO Nº 16 E CADEADO DE 30MM. | UN | 1 | 1455.06 | 1455.06 | 1797.43 | 1797.43 | SERVIÇOS | TABELA | SEM CASAS DEPOIS DA VÍRGULA | 1797.4356 | OK | 3 | 6 | 8 | 0% | 0% | 0% | 0% | 0% | 0.1518% | 0.1518% | 0.1518% | 0% | 0% | 0% | 0% | 0% | 0% | 0% | 0% | 0% | 0% | 0% | 0% | 0% | 0% | 0% | 0% | 0.4555% | 0.4555% | TRUE
15.0.E | 15.25.E | COMPOSIÇÃO | COMP-SAQ/542 | SISTEMA DE PRESSURIZAÇÃO, COM 02 BOMBAS CENTRÍFUGAS DE 5CV/220V, INCLUSIVE TUBULAÇÕES, CONEXÕES E REGISTROS DE SUCÇÃO, RECALQUE E DISTRIBUIÇÃO COM CONEXÕES, PRESSOSTATO , MANÔMETRO , TANQUE DE PRESSÃO, QUADRO DE COMANDO, EXCLUSIVE SISTEMA DA ESCORVA. FORNECIMENTO E INSTALAÇÃO | UN | 1 | 26333.45 | 26333.45 | 32529.71 | 32529.71 | SERVIÇOS | TABELA | SEM CASAS DEPOIS DA VÍRGULA | 32529.7108 | OK | 3 | 6 | 8 | 0% | 0% | 0% | 0% | 0% | 2.748% | 2.748% | 2.748% | 0% | 0% | 0% | 0% | 0% | 0% | 0% | 0% | 0% | 0% | 0% | 0% | 0% | 0% | 0% | 0% | 8.244% | 8.244% | TRUE
15.0.E | 15.26.E | COMPOSIÇÃO | COMP-SAQ/548 | CASA DE MÁQUINA DE INCÊNDIO, EM ALVENARIA, MEDINDO(1,50X1,50)M, COBERTA COM LAJE DE CONCRETO, PÉ-DIREITO DE 2,00M, PORTA CORTA-FOGO(0,60X1,80)M,PINTURA,IMPERMEABILIZAÇÃO,LUMINÁRIA A PROVA DE GASES E BASCULANTE COM VIDRO(0,60X0,60)M, EXTINTOR DE INCÊNDIO, EXCLUSIVE SISTEMA DE PRESSURIZAÇÃO. | UN | 1 | 7669.93 | 7669.93 | 9474.66 | 9474.66 | SERVIÇOS | TABELA | SEM CASAS DEPOIS DA VÍRGULA | 9474.6645 | OK | 3 | 6 | 8 | 0% | 0% | 0% | 0% | 0% | 0.8004% | 0.8004% | 0.8004% | 0% | 0% | 0% | 0% | 0% | 0% | 0% | 0% | 0% | 0% | 0% | 0% | 0% | 0% | 0% | 0% | 2.401% | 2.401% | TRUE
15.0.E | 15.27.E | SINAPI | 97599 | LUMINÁRIA DE EMERGÊNCIA, COM 30 LÂMPADAS LED DE 2 W, SEM REATOR - FORNECIMENTO E INSTALAÇÃO. AF_02/2020 | UN | 8 | 27.95 | 223.6 | 34.52 | 276.16 | SERVIÇOS | TABELA | SEM CASAS DEPOIS DA VÍRGULA | 34.5266 | OK | 3 | 6 | 8 | 0% | 0% | 0% | 0% | 0% | 0.02333% | 0.02333% | 0.02333% | 0% | 0% | 0% | 0% | 0% | 0% | 0% | 0% | 0% | 0% | 0% | 0% | 0% | 0% | 0% | 0% | 0.06998% | 0.06998% | TRUE
15.0.E | 15.28.E | COMPOSIÇÃO | COMP-SAQ/520 | EXTINTOR DE INCÊNDIO PORTÁTIL COM CARGA DE ÁGUA PRESSURIZADA DE 10 L, CLASSE A , INCLUSIVE SUPORTE DE PAREDE - FORNECIMENTO E INSTALAÇÃO. | UN | 4 | 259.83 | 1039.32 | 320.96 | 1283.84 | SERVIÇOS | TABELA | SEM CASAS DEPOIS DA VÍRGULA | 320.968 | OK | 3 | 7 | 9 | 0% | 0% | 0% | 0% | 0% | 0% | 0.1085% | 0.1085% | 0.1085% | 0% | 0% | 0% | 0% | 0% | 0% | 0% | 0% | 0% | 0% | 0% | 0% | 0% | 0% | 0% | 0.3254% | 0.3254% | TRUE
15.0.E | 15.29.E | COMPOSIÇÃO | COMP-SAQ/521 | EXTINTOR DE INCÊNDIO PORTÁTIL COM CARGA DE PQS DE 6 KG, CLASSE ABC , INCLUSIVE SUPORTE DE PAREDE - FORNECIMENTO E INSTALAÇÃO. | UN | 1 | 299.45 | 299.45 | 369.91 | 369.91 | SERVIÇOS | TABELA | SEM CASAS DEPOIS DA VÍRGULA | 369.9106 | OK | 2 | 8 | 9 | 0% | 0% | 0% | 0% | 0% | 0% | 0% | 0.04687% | 0.04687% | 0% | 0% | 0% | 0% | 0% | 0% | 0% | 0% | 0% | 0% | 0% | 0% | 0% | 0% | 0% | 0.09374% | 0.09374% | TRUE
15.0.E | 15.30.E | COMPOSIÇÃO | COMP-SAQ/522 | EXTINTOR DE INCÊNDIO PORTÁTIL COM CARGA DE CO2 DE 6 KG, CLASSE BC, INCLUSIVE SUPORTE DE PAREDE - FORNECIMENTO E INSTALAÇÃO. | UN | 3 | 812.33 | 2436.99 | 1003.47 | 3010.41 | SERVIÇOS | TABELA | SEM CASAS DEPOIS DA VÍRGULA | 1003.4712 | OK | 2 | 8 | 9 | 0% | 0% | 0% | 0% | 0% | 0% | 0% | 0.3815% | 0.3815% | 0% | 0% | 0% | 0% | 0% | 0% | 0% | 0% | 0% | 0% | 0% | 0% | 0% | 0% | 0% | 0.7629% | 0.7629% | TRUE
15.0.E | 15.31.E | SINAPI | 103247 | AR CONDICIONADO SPLIT INVERTER, HI-WALL (PAREDE), 12000 BTU/H, CICLO FRIO - FORNECIMENTO E INSTALAÇÃO. AF_11/2021_PE | UN | 1 | 2402 | 2402 | 2857.89 | 2857.89 | CUSTO ADMINISTRATIVO MENOR | TABELA | SEM CASAS DEPOIS DA VÍRGULA | 2857.8996 | OK | 2 | 8 | 9 | 0% | 0% | 0% | 0% | 0% | 0% | 0% | 0.3621% | 0.3621% | 0% | 0% | 0% | 0% | 0% | 0% | 0% | 0% | 0% | 0% | 0% | 0% | 0% | 0% | 0% | 0.7242% | 0.7242% | TRUE
15.0.E | 15.32.E | SINAPI | 103250 | AR CONDICIONADO SPLIT INVERTER, HI-WALL (PAREDE), 18000 BTU/H, CICLO FRIO - FORNECIMENTO E INSTALAÇÃO. AF_11/2021_PE | UN | 13 | 3476.55 | 45195.15 | 4136.39 | 53773.07 | CUSTO ADMINISTRATIVO MENOR | TABELA | SEM CASAS DEPOIS DA VÍRGULA | 4136.3992 | OK | 2 | 8 | 9 | 0% | 0% | 0% | 0% | 0% | 0% | 0% | 6.814% | 6.814% | 0% | 0% | 0% | 0% | 0% | 0% | 0% | 0% | 0% | 0% | 0% | 0% | 0% | 0% | 0% | 13.63% | 13.63% | TRUE
15.0.E | 15.33.E | SINAPI | 103253 | AR CONDICIONADO SPLIT INVERTER, HI-WALL (PAREDE), 24000 BTU/H, CICLO FRIO - FORNECIMENTO E INSTALAÇÃO. AF_11/2021_PE | UN | 10 | 4728.13 | 47281.3 | 5625.52 | 56255.2 | CUSTO ADMINISTRATIVO MENOR | TABELA | SEM CASAS DEPOIS DA VÍRGULA | 5625.5291 | OK | 2 | 8 | 9 | 0% | 0% | 0% | 0% | 0% | 0% | 0% | 7.128% | 7.128% | 0% | 0% | 0% | 0% | 0% | 0% | 0% | 0% | 0% | 0% | 0% | 0% | 0% | 0% | 0% | 14.26% | 14.26% | TRUE
15.0.E | 15.34.E | COMPOSIÇÃO | COMP-SAQ/686 | AR CONDICIONADO SPLIT INVERTER, PISO TETO, 32000 BTU/H, CICLO FRIO - FORNECIMENTO E INSTALAÇÃO. | UN | 4 | 6231.42 | 24925.68 | 7414.14 | 29656.56 | CUSTO ADMINISTRATIVO MENOR | TABELA | SEM CASAS DEPOIS DA VÍRGULA | 7414.1435 | OK | 2 | 8 | 9 | 0% | 0% | 0% | 0% | 0% | 0% | 0% | 3.758% | 3.758% | 0% | 0% | 0% | 0% | 0% | 0% | 0% | 0% | 0% | 0% | 0% | 0% | 0% | 0% | 0% | 7.516% | 7.516% | TRUE
15.0.E | 15.35.E | COMPOSIÇÃO | COMP-SAQ/169 | BEBEDOURO PURIFICADOR DE COLUNA, COM ACESSIBILIDADE, CONFORME ABNT 9050, EM AÇO INOXIDÁVEL, MODELO PRESSÃO, COM 2 TORNEIRAS, VAZÃO MÍNIMA DE 30L/H, CONFORE ABNT 16236. FORNECIMENTO E INSTALAÇÃO | UN | 6 | 1149.34 | 6896.04 | 1419.77 | 8518.62 | SERVIÇOS | TABELA | SEM CASAS DEPOIS DA VÍRGULA | 1419.7797 | OK | 2 | 8 | 9 | 0% | 0% | 0% | 0% | 0% | 0% | 0% | 1.079% | 1.079% | 0% | 0% | 0% | 0% | 0% | 0% | 0% | 0% | 0% | 0% | 0% | 0% | 0% | 0% | 0% | 2.159% | 2.159% | TRUE
15.0.E | 15.36.E | EMOP | 18.040.0010-0 | ELEVADOR ESP.P/CADEIRA RODAS,CAPAC.3 PASSAG.(225KG),VELOC.15M/MIN,ATE 3 PARADAS,PERCURSO APROX.DE ATE 9,0M,ULTIMA ALT.APROX.3,50M,2 PORTAS ABERTURA CENTRAL POR ANDAR,ACAB.PRIMER OUACO ESCOV.,CX.DIM(1,5X1,5)M,ALT.POCO 1,35M,PISO REVEST.ACAB.ANTIDERRAP.,CORRIMAO FUNDO E LATERAIS DE ACORDO C/NORMAS ABNBR 12892,NBR 9050 E NM313:07.FORN.,MONTAGEM E INSTAL. | UN | 1 | 110683 | 110683 | 131690.63 | 131690.63 | CUSTO ADMINISTRATIVO MENOR | TABELA | SEM CASAS DEPOIS DA VÍRGULA | 131690.6334 | OK | 3 | 7 | 9 | 0% | 0% | 0% | 0% | 0% | 0% | 11.12% | 11.12% | 11.12% | 0% | 0% | 0% | 0% | 0% | 0% | 0% | 0% | 0% | 0% | 0% | 0% | 0% | 0% | 0% | 33.37% | 33.37% | TRUE
15.0.E | 15.37.E | COMPOSIÇÃO | COMP-SAQ/746 | BOMBA AUTOASPIRANTE, PARA ÁGUA LIMPA,DE 1/4CV. FORNECIMENTO E COLOCAÇÃO | UN | 2 | 1469.74 | 2939.48 | 1815.56 | 3631.12 | SERVIÇOS | TABELA | SEM CASAS DEPOIS DA VÍRGULA | 1815.5698 | OK | 3 | 7 | 9 | 0% | 0% | 0% | 0% | 0% | 0% | 0.3067% | 0.3067% | 0.3067% | 0% | 0% | 0% | 0% | 0% | 0% | 0% | 0% | 0% | 0% | 0% | 0% | 0% | 0% | 0% | 0.9202% | 0.9202% | TRUE
|  | ------------------------------------- SUBTOTAL DO ORÇAMENTO CENTRO DE TREINAMENTO IV ------------------------------------- | [5 empty] | 4004505.29 |  | 4931006.33
| F - MEMÓRIA DE CÁLCULO - 08 CONEXÕES DO FUTURO NO CAMPO DE AVIAÇÃO - ESCOLA DE DANÇA | [14 empty] | ↓ | ↓ | ↓
SUBTOTAL | 1.0.F |  | 01 | SERVIÇOS DE ESCRITÓRIO, LABORATÓRIO E CAMPO |  |  |  | 15146.48 |  | 18707.18 | [8 empty] | 42.78% | 42.78% | 4.814% | 4.814% | 4.814% | 0% | 0% | 0% | 0% | 0% | 0% | 0% | 0% | 0% | 0% | 0% | 0% | 0% | 0% | 0% | 0% | 0% | 0% | 0% | 100% | 100% | TRUE
1.0.F | 1.1.F | EMOP | 01.001.0150-0 | CONTROLE TECNOLOGICO DE OBRAS EM CONCRETO ARMADO CONSIDERANDO APENAS O CONTROLE DO CONCRETO E CONSTANDO DE COLETA,MOLDAGEM E CAPEAMENTO DE CORPOS DE PROVA,TRANSPORTE ATE 50KM,ENSAIOS DE RESISTENCIA A COMPRESSAO AOS 3, 7 E 28 DIAS E "SLUMP TEST",MEDIDO POR M3 DE CONCRETO COLOCADO NAS FORMAS | M3 | 158.45 | 23.01 | 3645.93 | 28.42 | 4503.14 | SERVIÇOS | TABELA | 2 |  |  | 5 | 1 | 5 | 4.814% | 4.814% | 4.814% | 4.814% | 4.814% | 0% | 0% | 0% | 0% | 0% | 0% | 0% | 0% | 0% | 0% | 0% | 0% | 0% | 0% | 0% | 0% | 0% | 0% | 0% | 24.07% | 24.07% | TRUE
1.0.F | 1.2.F | COMPOSIÇÃO | COMP-SAQ/01 | LOCAÇÃO DE OBRA COM APARELHO TOPOGRÁFICO SOBRE CERCA DE MARCAÇÃO,INCLUSIVE CONSTRUÇÃO DESTA E SUA PRE-LOCAÇÃO E O FORNECIMENTO DO MATERIAL E TENDO POR MEDIÇÃO O PERMETRO A CONSTRUIR´. | M | 114.18 | 28.01 | 3198.18 | 34.6 | 3950.62 | SERVIÇOS | TABELA | 2 |  |  | 2 | 1 | 2 | 10.56% | 10.56% | 0% | 0% | 0% | 0% | 0% | 0% | 0% | 0% | 0% | 0% | 0% | 0% | 0% | 0% | 0% | 0% | 0% | 0% | 0% | 0% | 0% | 0% | 21.12% | 21.12% | TRUE
1.0.F | 1.3.F | EMOP | 01.050.0357-0 | PROJETO EXECUTIVO DE ARQUITETURA,CONSIDERANDO O PROJETO BASICO EXISTENTE,PARA PREDIOS ESCOLARES E/OU ADMINISTRATIVOS DE501 ATE 3000M2,APRESENTADO NOS PADROES DA CONTRATANTE,INCLUSIVE AS LEGALIZACOES PERTINENTES,COORDENACAO E COMPATIBILIZACAO COM OS PROJETOS COMPLEMENTARES | M2 | 122.4 | 50.08 | 6129.79 | 61.86 | 7571.66 | SERVIÇOS | TABELA | 1 |  |  | 2 | 1 | 2 | 20.24% | 20.24% | 0% | 0% | 0% | 0% | 0% | 0% | 0% | 0% | 0% | 0% | 0% | 0% | 0% | 0% | 0% | 0% | 0% | 0% | 0% | 0% | 0% | 0% | 40.47% | 40.47% | TRUE
1.0.F | 1.4.F | EMOP | 01.050.0453-0 | PROJETO EXECUTIVO DE INSTALACAO DE ESGOTO SANITARIO E AGUASPLUVIAIS,CONSIDERANDO O PROJETO BASICO EXISTENTE,PARA PREDIOS ESCOLARES E/OU ADMINISTRATIVOS DE 501 ATE 3000M2,APRESENTADO NOS PADROES DA CONTRATANTE,INCLUSIVE AS LEGALIZACOES PERTINENTES | M2 | 122.4 | 3.87 | 473.68 | 4.78 | 585.07 | SERVIÇOS | TABELA | 1 |  |  | 2 | 1 | 2 | 1.564% | 1.564% | 0% | 0% | 0% | 0% | 0% | 0% | 0% | 0% | 0% | 0% | 0% | 0% | 0% | 0% | 0% | 0% | 0% | 0% | 0% | 0% | 0% | 0% | 3.128% | 3.128% | TRUE
1.0.F | 1.5.F | EMOP | 01.050.0433-0 | PROJETO EXECUTIVO DE INSTALACAO DE TELEMATICA,CONSIDERANDO OPROJETO BASICO EXISTENTE,PARA PREDIOS ESCOLARES E/OU ADMINISTRATIVOS ACIMA DE 500M2,APRESENTADO NOS PADROES DA CONTRATANTE,INCLUSIVE AS LEGALIZACOES PERTINENTES | M2 | 122.4 | 2.06 | 252.14 | 2.54 | 310.89 | SERVIÇOS | TABELA | 1 |  |  | 2 | 1 | 2 | 0.8309% | 0.8309% | 0% | 0% | 0% | 0% | 0% | 0% | 0% | 0% | 0% | 0% | 0% | 0% | 0% | 0% | 0% | 0% | 0% | 0% | 0% | 0% | 0% | 0% | 1.662% | 1.662% | TRUE
1.0.F | 1.6.F | EMOP | 01.050.0479-0 | PROJETO EXECUTIVO DE INSTALACAO HIDRAULICA,CONSIDERANDO O PROJETO BASICO EXISTENTE,PARA PREDIOS ESCOLARES E/OU ADMINISTRATIVOS DE 501 ATE 3000M2,APRESENTADO NOS PADROES DA CONTRATANTE,INCLUSIVE ASLEGALIZACOES PERTINENTES | M2 | 122.4 | 4.19 | 512.85 | 5.17 | 632.8 | SERVIÇOS | TABELA | 1 |  |  | 2 | 1 | 2 | 1.691% | 1.691% | 0% | 0% | 0% | 0% | 0% | 0% | 0% | 0% | 0% | 0% | 0% | 0% | 0% | 0% | 0% | 0% | 0% | 0% | 0% | 0% | 0% | 0% | 3.383% | 3.383% | TRUE
1.0.F | 1.7.F | EMOP | 01.050.0531-0 | PROJETO EXECUTIVO DE SISTEMA DE AR CONDICIONADO,CONSIDERANDOO PROJETO BASICO EXISTENTE,APRESENTADO NOS PADROES DA CONTRATANTE,PARA PREDIOS COM AREA DE 501 ATE 3000M2 | M2 | 122.4 | 5.33 | 652.39 | 6.58 | 805.39 | SERVIÇOS | TABELA | 1 |  |  | 2 | 1 | 2 | 2.153% | 2.153% | 0% | 0% | 0% | 0% | 0% | 0% | 0% | 0% | 0% | 0% | 0% | 0% | 0% | 0% | 0% | 0% | 0% | 0% | 0% | 0% | 0% | 0% | 4.305% | 4.305% | TRUE
1.0.F | 1.8.F | EMOP | 01.050.0377-0 | PROJETO EXECUTIVO DE INSTALACAO DE INCENDIO E SPDA,CONSIDERANDO PROJETO BASICO EXISTENTE,PARA PREDIOS ESCOLARES E/OU ADMINISTRATIVOS DE 501 ATE 3000M2,APRESENTADO NOS PADROES DA CONTRATANTE,INCLUSIVE AS LEGALIZACOES PERTINENTES | M2 | 122.4 | 2.3 | 281.52 | 2.84 | 347.61 | SERVIÇOS | TABELA | 1 |  |  | 2 | 1 | 2 | 0.9291% | 0.9291% | 0% | 0% | 0% | 0% | 0% | 0% | 0% | 0% | 0% | 0% | 0% | 0% | 0% | 0% | 0% | 0% | 0% | 0% | 0% | 0% | 0% | 0% | 1.858% | 1.858% | TRUE
SUBTOTAL | 2.0.F |  | 03 | MOVIMENTO DE TERRA |  |  |  | 32508.67 |  | 40156.38 | [8 empty] | 20.4% | 21.74% | 21.22% | 21.22% | 7.045% | 7.045% | 1.339% | 0% | 0% | 0% | 0% | 0% | 0% | 0% | 0% | 0% | 0% | 0% | 0% | 0% | 0% | 0% | 0% | 0% | 100% | 100% | TRUE
2.0.F | 2.1.F | SINAPI | 93358 | ESCAVAÇÃO MANUAL DE VALA COM PROFUNDIDADE MENOR OU IGUAL A 1,30 M. AF_02/2021 | M3 | 67.39 | 103.29 | 6960.71 | 127.59 | 8598.29 | SERVIÇOS | TABELA | 2 |  |  | 6 | 1 | 6 | 3.569% | 3.569% | 3.569% | 3.569% | 3.569% | 3.569% | 0% | 0% | 0% | 0% | 0% | 0% | 0% | 0% | 0% | 0% | 0% | 0% | 0% | 0% | 0% | 0% | 0% | 0% | 21.41% | 21.41% | TRUE
2.0.F | 2.2.F | SINAPI | 93382 | REATERRO MANUAL DE VALAS COM COMPACTAÇÃO MECANIZADA. AF_04/2016 | M3 | 170.23 | 41.1 | 6996.45 | 50.77 | 8642.57 | SERVIÇOS | TABELA | 2 |  |  | 4 | 1 | 4 | 5.381% | 5.381% | 5.381% | 5.381% | 0% | 0% | 0% | 0% | 0% | 0% | 0% | 0% | 0% | 0% | 0% | 0% | 0% | 0% | 0% | 0% | 0% | 0% | 0% | 0% | 21.52% | 21.52% | TRUE
2.0.F | 2.3.F | SINAPI | 96995 | REATERRO MANUAL APILOADO COM SOQUETE. AF_10/2017 | M3 | 41.71 | 62.62 | 2611.88 | 77.35 | 3226.26 | SERVIÇOS | TABELA | 2 |  |  | 6 | 2 | 7 | 0% | 1.339% | 1.339% | 1.339% | 1.339% | 1.339% | 1.339% | 0% | 0% | 0% | 0% | 0% | 0% | 0% | 0% | 0% | 0% | 0% | 0% | 0% | 0% | 0% | 0% | 0% | 8.034% | 8.034% | TRUE
2.0.F | 2.4.F | SINAPI | 96521 | ESCAVAÇÃO MECANIZADA PARA BLOCO DE COROAMENTO OU SAPATA COM RETROESCAVADEIRA (INCLUINDO ESCAVAÇÃO PARA COLOCAÇÃO DE FÔRMAS). AF_06/2017 | M3 | 148.62 | 50.08 | 7442.88 | 61.86 | 9193.63 | SERVIÇOS | TABELA | 2 |  |  | 2 | 1 | 2 | 11.45% | 11.45% | 0% | 0% | 0% | 0% | 0% | 0% | 0% | 0% | 0% | 0% | 0% | 0% | 0% | 0% | 0% | 0% | 0% | 0% | 0% | 0% | 0% | 0% | 22.89% | 22.89% | TRUE
2.0.F | 2.5.F | COMPOSIÇÃO | COMP-SAQ/259 | ESCAVAÇÃO VERTICAL A CÉU ABERTO, EM OBRAS DE EDIFICAÇÃO, EM SOLO DE 1ª CATEGORIA COM ESCAVADEIRA HIDRÁULICA (CAÇAMBA: 0,8 M³ / 111 HP). | M3 | 35.59 | 3.11 | 110.68 | 3.84 | 136.66 | SERVIÇOS | TABELA | 2 |  |  | 2 | 3 | 4 | 0% | 0% | 0.1702% | 0.1702% | 0% | 0% | 0% | 0% | 0% | 0% | 0% | 0% | 0% | 0% | 0% | 0% | 0% | 0% | 0% | 0% | 0% | 0% | 0% | 0% | 0.3403% | 0.3403% | TRUE
2.0.F | 2.6.F | SINAPI | 96527 | ESCAVAÇÃO MANUAL DE VALA PARA VIGA BALDRAME (INCLUINDO ESCAVAÇÃO PARA COLOCAÇÃO DE FÔRMAS). AF_06/2017 | M3 | 35.78 | 156.72 | 5607.44 | 193.59 | 6926.65 | SERVIÇOS | TABELA | 2 |  |  | 2 | 3 | 4 | 0% | 0% | 8.625% | 8.625% | 0% | 0% | 0% | 0% | 0% | 0% | 0% | 0% | 0% | 0% | 0% | 0% | 0% | 0% | 0% | 0% | 0% | 0% | 0% | 0% | 17.25% | 17.25% | TRUE
2.0.F | 2.7.F | COMPOSIÇÃO | COMP-SAQ/785 | ATERRO COM MATERIAL PROVENIENTE DE ESCAVAÇÃO, COMPACTADO MANUALMENTE EM CAMADAS DE 20CM, ATÉ UMA ALTURA MÁXIMA DE 80CM, PARA SUPORTE DE CAMADA DE CONCRETO, INCLUSIVE DOIS TIROS DE PÁ, ESPALHAMENTO E REGA, EXCLUSIVE FORNECIMENTO DA TERRA. | M3 | 23.65 | 117.49 | 2778.63 | 145.13 | 3432.32 | SERVIÇOS | TABELA | 2 |  |  | 4 | 3 | 6 | 0% | 0% | 2.137% | 2.137% | 2.137% | 2.137% | 0% | 0% | 0% | 0% | 0% | 0% | 0% | 0% | 0% | 0% | 0% | 0% | 0% | 0% | 0% | 0% | 0% | 0% | 8.547% | 8.547% | TRUE
SUBTOTAL | 3.0.F |  | 04 | TRANSPORTES |  |  |  | 23115.29 |  | 28548.65 | [8 empty] | 46.7% | 46.7% | 1.321% | 1.321% | 1.321% | 1.321% | 1.321% | 0% | 0% | 0% | 0% | 0% | 0% | 0% | 0% | 0% | 0% | 0% | 0% | 0% | 0% | 0% | 0% | 0% | 100% | 100% | TRUE
3.0.F | 3.1.F | EMOP | 04.025.0200-0 | TRANSPORTE ATE 25KM,MONTAGEM E DESMONTAGEM DE BATE-ESTACAS COM MARTELO PESANDO ATE 1,5T,COM OU SEM TORRE,INCLUSIVE HORASIMPRODUTIVAS DA EQUIPE E DO EQUIPAMENTO NA IDA,VOLTA,NA MONTAGEM E NA DESMONTAGEMPARA DISTANCIA ALEM DE 25KM ACRESCENTAR 0,6% PARA CADA KM ADICIONAL | UN | 1.15 | 18238.08 | 20973.79 | 22529.5 | 25908.92 | SERVIÇOS | TABELA | 2 |  |  | 2 | 1 | 2 | 45.38% | 45.38% | 0% | 0% | 0% | 0% | 0% | 0% | 0% | 0% | 0% | 0% | 0% | 0% | 0% | 0% | 0% | 0% | 0% | 0% | 0% | 0% | 0% | 0% | 90.75% | 90.75% | TRUE
3.0.F | 3.2.F | SINAPI | 95877 | TRANSPORTE COM CAMINHÃO BASCULANTE DE 18 M³, EM VIA URBANA PAVIMENTADA, DMT ATÉ 30 KM (UNIDADE: M3XKM). AF_07/2020 | M3XKM | 932.22 | 1.81 | 1687.31 | 2.23 | 2078.85 | SERVIÇOS | TABELA | 2 |  |  | 7 | 1 | 7 | 1.04% | 1.04% | 1.04% | 1.04% | 1.04% | 1.04% | 1.04% | 0% | 0% | 0% | 0% | 0% | 0% | 0% | 0% | 0% | 0% | 0% | 0% | 0% | 0% | 0% | 0% | 0% | 7.282% | 7.282% | TRUE
3.0.F | 3.3.F | SINAPI | 100976 | CARGA, MANOBRA E DESCARGA DE SOLOS E MATERIAIS GRANULARES EM CAMINHÃO BASCULANTE 18 M³ - CARGA COM PÁ CARREGADEIRA (CAÇAMBA DE 1,7 A 2,8 M³ / 128 HP) E DESCARGA LIVRE (UNIDADE: M3). AF_07/2020 | M3 | 51.79 | 8.77 | 454.19 | 10.83 | 560.88 | SERVIÇOS | TABELA | 2 |  |  | 7 | 1 | 7 | 0.2807% | 0.2807% | 0.2807% | 0.2807% | 0.2807% | 0.2807% | 0.2807% | 0% | 0% | 0% | 0% | 0% | 0% | 0% | 0% | 0% | 0% | 0% | 0% | 0% | 0% | 0% | 0% | 0% | 1.965% | 1.965% | TRUE
SUBTOTAL | 4.0.F |  | 05 | SERVIÇOS COMPLEMENTARES |  |  |  | 131631.87 |  | 162552.27 | [8 empty] | 0% | 9.692% | 9.692% | 9.692% | 9.692% | 9.692% | 9.89% | 9.692% | 9.692% | 22.27% | 0% | 0% | 0% | 0% | 0% | 0% | 0% | 0% | 0% | 0% | 0% | 0% | 0% | 0% | 100% | 100% | TRUE
4.0.F | 4.1.F | EMOP | 05.006.0001-1 | LOCACAO DE ANDAIME COM ELEMENTOS TUBULARES SOBRE SAPATAS FIXAS,CONSIDERANDO-SE A AREA DA PROJECAO VERTICAL DO ANDAIME EPAGO PELO TEMPO NECESSARIO A SUA UTILIZACAO,EXCLUSIVE TRANSPORTE DOS ELEMENTOS DO ANDAIME ATE A OBRA,PLATAFORMA OU PASSARELA DE PINHO,MONTAGEM E DESMONTAGEM DOS ANDAIMES | M2XMES | 3848.58 | 13 | 50031.54 | 16.05 | 61769.7 | SERVIÇOS | TABELA | 2 |  |  | 9 | 2 | 10 | 0% | 4.222% | 4.222% | 4.222% | 4.222% | 4.222% | 4.222% | 4.222% | 4.222% | 4.222% | 0% | 0% | 0% | 0% | 0% | 0% | 0% | 0% | 0% | 0% | 0% | 0% | 0% | 0% | 38% | 38% | TRUE
4.0.F | 4.2.F | EMOP | 05.006.0002-1 | LOCACAO DE TORRE-ANDAIME TUBULAR SOBRE RODIZIOS,EXCLUSIVE ALUGUEL DOS RODIZIOS,TRANSPORTE DOS ELEMENTOS DA TORRE,PLATAFORMA OU PASSARELA DE PINHO,MONTAGEM E DESMONTAGEM | MXMES | 33.3 | 28.2 | 939.06 | 34.83 | 1159.83 | SERVIÇOS | TABELA | 1 |  |  | 9 | 2 | 10 | 0% | 0.07928% | 0.07928% | 0.07928% | 0.07928% | 0.07928% | 0.07928% | 0.07928% | 0.07928% | 0.07928% | 0% | 0% | 0% | 0% | 0% | 0% | 0% | 0% | 0% | 0% | 0% | 0% | 0% | 0% | 0.7135% | 0.7135% | TRUE
4.0.F | 4.3.F | EMOP | 05.006.0015-0 | LOCACAO DE RODIZIOS DE BORRACHA,PARA TORRE TUBULAR.CUSTO PARA 4 RODIZIOS | UNXMES | 18 | 54 | 972 | 66.7 | 1200.6 | SERVIÇOS | TABELA | SEM CASAS DEPOIS DA VÍRGULA |  |  | 9 | 2 | 10 | 0% | 0.08207% | 0.08207% | 0.08207% | 0.08207% | 0.08207% | 0.08207% | 0.08207% | 0.08207% | 0.08207% | 0% | 0% | 0% | 0% | 0% | 0% | 0% | 0% | 0% | 0% | 0% | 0% | 0% | 0% | 0.7386% | 0.7386% | TRUE
4.0.F | 4.4.F | EMOP | 05.007.0007-0 | LOCACAO DE PASSARELA METALICA,PERFURADA,PARA ANDAIME METALICO TUBULAR,INCLUSIVE TRANSPORTE,CARGA E DESCARGA,EXCLUSIVE ANDAIME TUBULAR E MOVIMENTACAO (VIDE ITEM 05.008.0008) | M2XMES | 945 | 60 | 56700 | 74.11 | 70033.95 | SERVIÇOS | TABELA | SEM CASAS DEPOIS DA VÍRGULA |  |  | 9 | 2 | 10 | 0% | 4.787% | 4.787% | 4.787% | 4.787% | 4.787% | 4.787% | 4.787% | 4.787% | 4.787% | 0% | 0% | 0% | 0% | 0% | 0% | 0% | 0% | 0% | 0% | 0% | 0% | 0% | 0% | 43.08% | 43.08% | TRUE
4.0.F | 4.5.F | COMPOSIÇÃO | COMP-SAQ/784 | MOVIMENTAÇÃO VERTICAL OU HORIZONTAL DE PLATAFORMA OU PASSARELA | M2 | 103 | 0.86 | 88.58 | 1.06 | 109.18 | SERVIÇOS | TABELA | SEM CASAS DEPOIS DA VÍRGULA |  |  | 9 | 2 | 10 | 0% | 0.007463% | 0.007463% | 0.007463% | 0.007463% | 0.007463% | 0.007463% | 0.007463% | 0.007463% | 0.007463% | 0% | 0% | 0% | 0% | 0% | 0% | 0% | 0% | 0% | 0% | 0% | 0% | 0% | 0% | 0.06717% | 0.06717% | TRUE
4.0.F | 4.6.F | SINAPI | 97063 | MONTAGEM E DESMONTAGEM DE ANDAIME MODULAR FACHADEIRO, COM PISO METÁLICO, PARA EDIFICAÇÕES COM MÚLTIPLOS PAVIMENTOS (EXCLUSIVE ANDAIME E LIMPEZA). AF_11/2017 | M2 | 427.62 | 14.02 | 5995.23 | 17.31 | 7402.1 | SERVIÇOS | TABELA | 2 |  |  | 9 | 2 | 10 | 0% | 0.506% | 0.506% | 0.506% | 0.506% | 0.506% | 0.506% | 0.506% | 0.506% | 0.506% | 0% | 0% | 0% | 0% | 0% | 0% | 0% | 0% | 0% | 0% | 0% | 0% | 0% | 0% | 4.554% | 4.554% | TRUE
4.0.F | 4.7.F | SINAPI | 97064 | MONTAGEM E DESMONTAGEM DE ANDAIME TUBULAR TIPO TORRE (EXCLUSIVE ANDAIME E LIMPEZA). AF_11/2017 | M | 3.7 | 25.65 | 94.9 | 31.68 | 117.21 | SERVIÇOS | TABELA | 1 |  |  | 9 | 2 | 10 | 0% | 0.008012% | 0.008012% | 0.008012% | 0.008012% | 0.008012% | 0.008012% | 0.008012% | 0.008012% | 0.008012% | 0% | 0% | 0% | 0% | 0% | 0% | 0% | 0% | 0% | 0% | 0% | 0% | 0% | 0% | 0.07211% | 0.07211% | TRUE
4.0.F | 4.8.F | SINAPI | 99803 | LIMPEZA DE PISO CERÂMICO OU PORCELANATO COM PANO ÚMIDO. AF_04/2019 | M2 | 141.71 | 2.53 | 358.52 | 3.12 | 442.13 | SERVIÇOS | TABELA | 2 |  |  | 1 | 10 | 10 | 0% | 0% | 0% | 0% | 0% | 0% | 0% | 0% | 0% | 0.272% | 0% | 0% | 0% | 0% | 0% | 0% | 0% | 0% | 0% | 0% | 0% | 0% | 0% | 0% | 0.272% | 0.272% | TRUE
4.0.F | 4.9.F | SINAPI | 99804 | LIMPEZA DE PISO CERÂMICO OU PORCELANATO UTILIZANDO DETERGENTE NEUTRO E ESCOVAÇÃO MANUAL. AF_04/2019 | M2 | 141.71 | 6.54 | 926.78 | 8.07 | 1143.59 | SERVIÇOS | TABELA | 2 |  |  | 1 | 10 | 10 | 0% | 0% | 0% | 0% | 0% | 0% | 0% | 0% | 0% | 0.7035% | 0% | 0% | 0% | 0% | 0% | 0% | 0% | 0% | 0% | 0% | 0% | 0% | 0% | 0% | 0.7035% | 0.7035% | TRUE
4.0.F | 4.10.F | SINAPI | 99807 | LIMPEZA DE REVESTIMENTO CERÂMICO EM PAREDE UTILIZANDO DETERGENTE NEUTRO E ESCOVAÇÃO MANUAL. AF_04/2019 | M2 | 434.07 | 1.97 | 855.11 | 2.43 | 1054.79 | SERVIÇOS | TABELA | 2 |  |  | 1 | 10 | 10 | 0% | 0% | 0% | 0% | 0% | 0% | 0% | 0% | 0% | 0.6489% | 0% | 0% | 0% | 0% | 0% | 0% | 0% | 0% | 0% | 0% | 0% | 0% | 0% | 0% | 0.6489% | 0.6489% | TRUE
4.0.F | 4.11.F | SINAPI | 99812 | LIMPEZA DE LADRILHO HIDRÁULICO EM PAREDE COM PANO ÚMIDO. AF_04/2019 | M2 | 32.48 | 1.38 | 44.82 | 1.7 | 55.21 | SERVIÇOS | TABELA | 2 |  |  | 1 | 10 | 10 | 0% | 0% | 0% | 0% | 0% | 0% | 0% | 0% | 0% | 0.03396% | 0% | 0% | 0% | 0% | 0% | 0% | 0% | 0% | 0% | 0% | 0% | 0% | 0% | 0% | 0.03396% | 0.03396% | TRUE
4.0.F | 4.12.F | SINAPI | 99813 | LIMPEZA DE MÁRMORE/GRANITO EM PAREDE UTILIZANDO DETERGENTE NEUTRO E ESCOVAÇÃO MANUAL. AF_04/2019 | M2 | 97.79 | 1.16 | 113.43 | 1.43 | 139.83 | SERVIÇOS | TABELA | 2 |  |  | 1 | 10 | 10 | 0% | 0% | 0% | 0% | 0% | 0% | 0% | 0% | 0% | 0.08602% | 0% | 0% | 0% | 0% | 0% | 0% | 0% | 0% | 0% | 0% | 0% | 0% | 0% | 0% | 0.08602% | 0.08602% | TRUE
4.0.F | 4.13.F | SINAPI | 99814 | LIMPEZA DE SUPERFÍCIE COM JATO DE ALTA PRESSÃO. AF_04/2019 | M2 | 16.87 | 2.39 | 40.31 | 2.95 | 49.76 | SERVIÇOS | TABELA | 2 |  |  | 1 | 10 | 10 | 0% | 0% | 0% | 0% | 0% | 0% | 0% | 0% | 0% | 0.03061% | 0% | 0% | 0% | 0% | 0% | 0% | 0% | 0% | 0% | 0% | 0% | 0% | 0% | 0% | 0.03061% | 0.03061% | TRUE
4.0.F | 4.14.F | SINAPI | 99815 | LIMPEZA DE PIA INOX COM BANCADA DE PEDRA, INCLUSIVE METAIS CORRESPONDENTES. AF_04/2019 | UN | 1 | 10.14 | 10.14 | 12.52 | 12.52 | SERVIÇOS | TABELA | SEM CASAS DEPOIS DA VÍRGULA |  |  | 1 | 10 | 10 | 0% | 0% | 0% | 0% | 0% | 0% | 0% | 0% | 0% | 0.007702% | 0% | 0% | 0% | 0% | 0% | 0% | 0% | 0% | 0% | 0% | 0% | 0% | 0% | 0% | 0.007702% | 0.007702% | TRUE
4.0.F | 4.15.F | SINAPI | 99816 | LIMPEZA DE TANQUE OU LAVATÓRIO DE LOUÇA ISOLADO, INCLUSIVE METAIS CORRESPONDENTES. AF_04/2019 | UN | 2 | 10.8 | 21.6 | 13.34 | 26.68 | SERVIÇOS | TABELA | SEM CASAS DEPOIS DA VÍRGULA |  |  | 1 | 10 | 10 | 0% | 0% | 0% | 0% | 0% | 0% | 0% | 0% | 0% | 0.01641% | 0% | 0% | 0% | 0% | 0% | 0% | 0% | 0% | 0% | 0% | 0% | 0% | 0% | 0% | 0.01641% | 0.01641% | TRUE
4.0.F | 4.16.F | SINAPI | 99817 | LIMPEZA DE LAVATÓRIO DE LOUÇA COM BANCADA DE PEDRA, INCLUSIVE METAIS CORRESPONDENTES. AF_04/2019 | UN | 16 | 6.25 | 100 | 7.72 | 123.52 | SERVIÇOS | TABELA | SEM CASAS DEPOIS DA VÍRGULA |  |  | 1 | 10 | 10 | 0% | 0% | 0% | 0% | 0% | 0% | 0% | 0% | 0% | 0.07599% | 0% | 0% | 0% | 0% | 0% | 0% | 0% | 0% | 0% | 0% | 0% | 0% | 0% | 0% | 0.07599% | 0.07599% | TRUE
4.0.F | 4.17.F | SINAPI | 99818 | LIMPEZA DE BACIA SANITÁRIA, BIDÊ OU MICTÓRIO EM LOUÇA, INCLUSIVE METAIS CORRESPONDENTES. AF_04/2019 | UN | 26 | 6.25 | 162.5 | 7.72 | 200.72 | SERVIÇOS | TABELA | SEM CASAS DEPOIS DA VÍRGULA |  |  | 1 | 10 | 10 | 0% | 0% | 0% | 0% | 0% | 0% | 0% | 0% | 0% | 0.1235% | 0% | 0% | 0% | 0% | 0% | 0% | 0% | 0% | 0% | 0% | 0% | 0% | 0% | 0% | 0.1235% | 0.1235% | TRUE
4.0.F | 4.18.F | SINAPI | 99819 | LIMPEZA DE BANCADA DE PEDRA (MÁRMORE OU GRANITO). AF_04/2019 | M2 | 2.88 | 20.48 | 58.98 | 25.29 | 72.83 | SERVIÇOS | TABELA | 2 |  |  | 1 | 10 | 10 | 0% | 0% | 0% | 0% | 0% | 0% | 0% | 0% | 0% | 0.0448% | 0% | 0% | 0% | 0% | 0% | 0% | 0% | 0% | 0% | 0% | 0% | 0% | 0% | 0% | 0.0448% | 0.0448% | TRUE
4.0.F | 4.19.F | SINAPI | 99821 | LIMPEZA DE JANELA DE VIDRO COM CAIXILHO EM AÇO/ALUMÍNIO/PVC. AF_04/2019 | M2 | 237.64 | 3.54 | 841.24 | 4.37 | 1038.48 | SERVIÇOS | TABELA | 2 |  |  | 1 | 10 | 10 | 0% | 0% | 0% | 0% | 0% | 0% | 0% | 0% | 0% | 0.6389% | 0% | 0% | 0% | 0% | 0% | 0% | 0% | 0% | 0% | 0% | 0% | 0% | 0% | 0% | 0.6389% | 0.6389% | TRUE
4.0.F | 4.20.F | SINAPI | 99822 | LIMPEZA DE PORTA DE MADEIRA. AF_04/2019 | M2 | 59.85 | 1.22 | 73.01 | 1.5 | 89.77 | SERVIÇOS | TABELA | 2 |  |  | 1 | 10 | 10 | 0% | 0% | 0% | 0% | 0% | 0% | 0% | 0% | 0% | 0.05523% | 0% | 0% | 0% | 0% | 0% | 0% | 0% | 0% | 0% | 0% | 0% | 0% | 0% | 0% | 0.05523% | 0.05523% | TRUE
4.0.F | 4.21.F | SINAPI | 99824 | LIMPEZA DE PORTA EM AÇO/ALUMÍNIO. AF_04/2019 | M2 | 36.02 | 2.98 | 107.33 | 3.68 | 132.55 | SERVIÇOS | TABELA | 2 |  |  | 1 | 10 | 10 | 0% | 0% | 0% | 0% | 0% | 0% | 0% | 0% | 0% | 0.08154% | 0% | 0% | 0% | 0% | 0% | 0% | 0% | 0% | 0% | 0% | 0% | 0% | 0% | 0% | 0.08154% | 0.08154% | TRUE
4.0.F | 4.22.F | SINAPI | 99825 | LIMPEZA DE PORTA DE VIDRO COM CAIXILHO EM AÇO/ ALUMÍNIO/ PVC. AF_04/2019 | M2 | 12.5 | 4.16 | 52 | 5.13 | 64.12 | SERVIÇOS | TABELA | 1 |  |  | 1 | 10 | 10 | 0% | 0% | 0% | 0% | 0% | 0% | 0% | 0% | 0% | 0.03945% | 0% | 0% | 0% | 0% | 0% | 0% | 0% | 0% | 0% | 0% | 0% | 0% | 0% | 0% | 0.03945% | 0.03945% | TRUE
4.0.F | 4.23.F | SINAPI | 99826 | LIMPEZA DE FORRO REMOVÍVEL COM PANO ÚMIDO. AF_04/2019 | M2 | 137.27 | 1.87 | 256.69 | 2.31 | 317.09 | SERVIÇOS | TABELA | 2 |  |  | 1 | 10 | 10 | 0% | 0% | 0% | 0% | 0% | 0% | 0% | 0% | 0% | 0.1951% | 0% | 0% | 0% | 0% | 0% | 0% | 0% | 0% | 0% | 0% | 0% | 0% | 0% | 0% | 0.1951% | 0.1951% | TRUE
4.0.F | 4.24.F | COMPOSIÇÃO | COMP-SAQ/120 | PLACA DE SINALIZAÇÃO DE SEGURANÇA CONTRA INCÊNDIO, FOTOLUMINESCENTE, RETANGULAR, *13 X 26* CM, EM PVC *2* MM ANTI-CHAMAS (SIMBOLOS, CORES E PICTOGRAMAS CONFORME NBR 16820). FORNECIMENTO E INSTALAÇÃO | UN | 16 | 32.57 | 521.12 | 40.23 | 643.68 | SERVIÇOS | TABELA | SEM CASAS DEPOIS DA VÍRGULA |  |  | 1 | 10 | 10 | 0% | 0% | 0% | 0% | 0% | 0% | 0% | 0% | 0% | 0.396% | 0% | 0% | 0% | 0% | 0% | 0% | 0% | 0% | 0% | 0% | 0% | 0% | 0% | 0% | 0.396% | 0.396% | TRUE
4.0.F | 4.25.F | COMPOSIÇÃO | COMP-SAQ/121 | PLACA DE SINALIZAÇÃO DE SEGURANÇA CONTRA INCÊNDIO, FOTOLUMINESCENTE, QUADRADA, *30X 30* CM, EM PVC *2* MM ANTI-CHAMAS (SIMBOLOS, CORES E PICTOGRAMAS CONFORME NBR 16820). FORNECIMENTO E INSTALAÇÃO | UN | 10 | 55.84 | 558.4 | 68.97 | 689.7 | SERVIÇOS | TABELA | SEM CASAS DEPOIS DA VÍRGULA |  |  | 1 | 10 | 10 | 0% | 0% | 0% | 0% | 0% | 0% | 0% | 0% | 0% | 0.4243% | 0% | 0% | 0% | 0% | 0% | 0% | 0% | 0% | 0% | 0% | 0% | 0% | 0% | 0% | 0.4243% | 0.4243% | TRUE
4.0.F | 4.26.F | COMPOSIÇÃO | COMP-SAQ/122 | ADESIVO PARA DEMARCAÇÃO DE SOLO PARA EXTINTORES/HIDRANTES 1,00MX1,00M. FORNECIMENTO E INSTALAÇÃO. | UN | 8 | 79.82 | 638.56 | 98.6 | 788.8 | SERVIÇOS | TABELA | SEM CASAS DEPOIS DA VÍRGULA |  |  | 1 | 10 | 10 | 0% | 0% | 0% | 0% | 0% | 0% | 0% | 0% | 0% | 0.4853% | 0% | 0% | 0% | 0% | 0% | 0% | 0% | 0% | 0% | 0% | 0% | 0% | 0% | 0% | 0.4853% | 0.4853% | TRUE
4.0.F | 4.27.F | COMPOSIÇÃO | COMP-SAQ/127 | PLACA FOTOLUMINESCENTE DE SINALIZAÇÃO DE SEGURANÇA CONTRA INCÊNDIO,DE PROIBIÇÃO EM PVC ANTICHAMA, FORMA CIRCULAR, DIÂMETRO APROXIMADO DE 20CM, CONFORME ABNT NBR 16820. FORNECIMENTO E COLOCAÇÃO | UN | 2 | 19.03 | 38.06 | 23.5 | 47 | SERVIÇOS | TABELA | SEM CASAS DEPOIS DA VÍRGULA |  |  | 1 | 10 | 10 | 0% | 0% | 0% | 0% | 0% | 0% | 0% | 0% | 0% | 0.02891% | 0% | 0% | 0% | 0% | 0% | 0% | 0% | 0% | 0% | 0% | 0% | 0% | 0% | 0% | 0.02891% | 0.02891% | TRUE
4.0.F | 4.28.F | COMPOSIÇÃO | COMP-SAQ/123 | LETRA CAIXA DE AÇO INOX POLIDO OU ESCOVADO,COM 40CM DE ALTURA, ESPESSURA DE 4CM , COM PINOS PARA FIXAÇÃO. FORNECIMENTO E COLOCAÇÃO | UN | 15 | 247.4 | 3711 | 305.61 | 4584.15 | SERVIÇOS | TABELA | SEM CASAS DEPOIS DA VÍRGULA |  |  | 1 | 10 | 10 | 0% | 0% | 0% | 0% | 0% | 0% | 0% | 0% | 0% | 2.82% | 0% | 0% | 0% | 0% | 0% | 0% | 0% | 0% | 0% | 0% | 0% | 0% | 0% | 0% | 2.82% | 2.82% | TRUE
4.0.F | 4.29.F | COMPOSIÇÃO | COMP-SAQ/125 | PLACA DE IDENTIFICAÇÃO DE PORTAS EM AÇO INOXIDÁVEL + ESCRITA EM BRAILLE, MEDINDO (25X8)CM. FORNECIMENTO E COLOCAÇÃO | UN | 29 | 91.68 | 2658.72 | 113.25 | 3284.25 | SERVIÇOS | TABELA | SEM CASAS DEPOIS DA VÍRGULA |  |  | 1 | 10 | 10 | 0% | 0% | 0% | 0% | 0% | 0% | 0% | 0% | 0% | 2.02% | 0% | 0% | 0% | 0% | 0% | 0% | 0% | 0% | 0% | 0% | 0% | 0% | 0% | 0% | 2.02% | 2.02% | TRUE
4.0.F | 4.30.F | COMPOSIÇÃO | COMP-SAQ/126 | PLACA DE ALUMÍNIO, DESENHADA: INDICANDO SANITÁRIO MASCULINO OU FEMININO + IDENTIFICAÇÃO DO AMBIENTE + ESCRITA EM BRAILLE, DE (30X20)CM. FORNECIMENTO E COLOCAÇÃO | UN | 8 | 171.57 | 1372.56 | 211.94 | 1695.52 | SERVIÇOS | TABELA | SEM CASAS DEPOIS DA VÍRGULA |  |  | 1 | 10 | 10 | 0% | 0% | 0% | 0% | 0% | 0% | 0% | 0% | 0% | 1.043% | 0% | 0% | 0% | 0% | 0% | 0% | 0% | 0% | 0% | 0% | 0% | 0% | 0% | 0% | 1.043% | 1.043% | TRUE
4.0.F | 4.31.F | COMPOSIÇÃO | COMP-SAQ/208 | PLACA DE ACRÍLICO PARA IDENTIFICAÇÃO DE PORTAS, MEDINDO (25X8)CM. FORNECIMENTO E COLOCAÇÃO | UN | 2 | 47.87 | 95.74 | 59.13 | 118.26 | SERVIÇOS | TABELA | SEM CASAS DEPOIS DA VÍRGULA |  |  | 1 | 7 | 7 | 0% | 0% | 0% | 0% | 0% | 0% | 0.07275% | 0% | 0% | 0% | 0% | 0% | 0% | 0% | 0% | 0% | 0% | 0% | 0% | 0% | 0% | 0% | 0% | 0% | 0.07275% | 0.07275% | TRUE
4.0.F | 4.32.F | SINAPI | 100279 | TRANSPORTE VERTICAL MANUAL, 1 PAVIMENTO, DE BACIA SANITÁRIA, CAIXA ACOPLADA, TANQUE OU PIA (UNIDADE: UNID). AF_07/2019 | UN | 22 | 0.94 | 20.68 | 1.16 | 25.52 | SERVIÇOS | TABELA | SEM CASAS DEPOIS DA VÍRGULA |  |  | 1 | 7 | 7 | 0% | 0% | 0% | 0% | 0% | 0% | 0.0157% | 0% | 0% | 0% | 0% | 0% | 0% | 0% | 0% | 0% | 0% | 0% | 0% | 0% | 0% | 0% | 0% | 0% | 0.0157% | 0.0157% | TRUE
4.0.F | 4.33.F | SINAPI | 100265 | TRANSPORTE VERTICAL MANUAL, 1 PAVIMENTO, DE JANELA (UNIDADE: M2). AF_07/2019 | M2 | 110.52 | 1 | 110.52 | 1.23 | 135.93 | SERVIÇOS | TABELA | 2 |  |  | 1 | 7 | 7 | 0% | 0% | 0% | 0% | 0% | 0% | 0.08362% | 0% | 0% | 0% | 0% | 0% | 0% | 0% | 0% | 0% | 0% | 0% | 0% | 0% | 0% | 0% | 0% | 0% | 0.08362% | 0.08362% | TRUE
4.0.F | 4.34.F | SINAPI | 100267 | TRANSPORTE VERTICAL MANUAL, 1 PAVIMENTO, DE PORTA (UNIDADE: UNID). AF_07/2019 | UN | 15 | 2.01 | 30.15 | 2.48 | 37.2 | SERVIÇOS | TABELA | SEM CASAS DEPOIS DA VÍRGULA |  |  | 1 | 7 | 7 | 0% | 0% | 0% | 0% | 0% | 0% | 0.02288% | 0% | 0% | 0% | 0% | 0% | 0% | 0% | 0% | 0% | 0% | 0% | 0% | 0% | 0% | 0% | 0% | 0% | 0.02288% | 0.02288% | TRUE
4.0.F | 4.35.F | SINAPI | 100269 | TRANSPORTE VERTICAL, BANCADA DE MÁRMORE OU GRANITO PARA COZINHA/LAVATÓRIO OU MÁRMORE SINTÉTICO COM CUBA INTEGRADA, MANUAL, 1 PAVIMENTO, (UNIDADE: UNID). AF_07/2019 | UN | 2 | 2.01 | 4.02 | 2.48 | 4.96 | SERVIÇOS | TABELA | SEM CASAS DEPOIS DA VÍRGULA |  |  | 1 | 7 | 7 | 0% | 0% | 0% | 0% | 0% | 0% | 0.003051% | 0% | 0% | 0% | 0% | 0% | 0% | 0% | 0% | 0% | 0% | 0% | 0% | 0% | 0% | 0% | 0% | 0% | 0.003051% | 0.003051% | TRUE
4.0.F | 4.36.F | COMPOSIÇÃO | COMP-SAQ/85 | MAPA TÁTIL (BRAILLE/RELEVO) EM ACRÍLICO, MEDINDO 54X39CM, PARA SINALIZAÇÃO E LOCALIZAÇÃO DE AMBIENTES, INCLUSIVE PEDESTAL. FORNECIMENTO E COLOCAÇÃO | UN | 1 | 2941.15 | 2941.15 | 3633.2 | 3633.2 | SERVIÇOS | TABELA | SEM CASAS DEPOIS DA VÍRGULA |  |  | 1 | 10 | 10 | 0% | 0% | 0% | 0% | 0% | 0% | 0% | 0% | 0% | 2.235% | 0% | 0% | 0% | 0% | 0% | 0% | 0% | 0% | 0% | 0% | 0% | 0% | 0% | 0% | 2.235% | 2.235% | TRUE
4.0.F | 4.37.F | COMPOSIÇÃO | COMP-SAQ/129 | PLACA TÁTIL BRAILLE/ RELEVO AÇO INOX 10X3CM PARA CORRIMÃO. FORNECIMENTO E INSTALAÇÃO | UN | 6 | 14.57 | 87.42 | 17.99 | 107.94 | SERVIÇOS | TABELA | SEM CASAS DEPOIS DA VÍRGULA |  |  | 1 | 10 | 10 | 0% | 0% | 0% | 0% | 0% | 0% | 0% | 0% | 0% | 0.0664% | 0% | 0% | 0% | 0% | 0% | 0% | 0% | 0% | 0% | 0% | 0% | 0% | 0% | 0% | 0.0664% | 0.0664% | TRUE
SUBTOTAL | 5.0.F |  | 08 | BASES E PAVIMENTOS |  |  |  | 10337.59 |  | 12769.91 | [8 empty] | 0% | 0% | 0% | 0% | 0% | 0% | 100% | 0% | 0% | 0% | 0% | 0% | 0% | 0% | 0% | 0% | 0% | 0% | 0% | 0% | 0% | 0% | 0% | 0% | 100% | 100% | TRUE
5.0.F | 5.1.F | SINAPI | 94991 | EXECUÇÃO DE PASSEIO (CALÇADA) OU PISO DE CONCRETO COM CONCRETO MOLDADO IN LOCO, USINADO, ACABAMENTO CONVENCIONAL, NÃO ARMADO. AF_08/2022 | M3 | 16.87 | 612.78 | 10337.59 | 756.96 | 12769.91 | SERVIÇOS | TABELA | 2 |  |  | 1 | 7 | 7 | 0% | 0% | 0% | 0% | 0% | 0% | 100% | 0% | 0% | 0% | 0% | 0% | 0% | 0% | 0% | 0% | 0% | 0% | 0% | 0% | 0% | 0% | 0% | 0% | 100% | 100% | TRUE
SUBTOTAL | 6.0.F |  | 09 | SERVIÇOS DE PARQUES E JARDINS |  |  |  | 675.94 |  | 834.64 | [8 empty] | 0% | 0% | 0% | 0% | 0% | 0% | 0% | 100% | 0% | 0% | 0% | 0% | 0% | 0% | 0% | 0% | 0% | 0% | 0% | 0% | 0% | 0% | 0% | 0% | 100% | 100% | TRUE
6.0.F | 6.1.F | SINAPI | 98504 | PLANTIO DE GRAMA BATATAIS EM PLACAS. AF_05/2018 | M2 | 19.5 | 15.84 | 308.88 | 19.56 | 381.42 | SERVIÇOS | TABELA | 1 |  |  | 1 | 8 | 8 | 0% | 0% | 0% | 0% | 0% | 0% | 0% | 45.7% | 0% | 0% | 0% | 0% | 0% | 0% | 0% | 0% | 0% | 0% | 0% | 0% | 0% | 0% | 0% | 0% | 45.7% | 45.7% | TRUE
6.0.F | 6.2.F | SINAPI | 98519 | REVOLVIMENTO E LIMPEZA MANUAL DE SOLO. AF_05/2018 | M2 | 19.5 | 2.49 | 48.55 | 3.07 | 59.86 | SERVIÇOS | TABELA | 1 |  |  | 1 | 8 | 8 | 0% | 0% | 0% | 0% | 0% | 0% | 0% | 7.172% | 0% | 0% | 0% | 0% | 0% | 0% | 0% | 0% | 0% | 0% | 0% | 0% | 0% | 0% | 0% | 0% | 7.172% | 7.172% | TRUE
6.0.F | 6.3.F | SINAPI | 98520 | APLICAÇÃO DE ADUBO EM SOLO. AF_05/2018 | M2 | 19.5 | 5.46 | 106.47 | 6.74 | 131.43 | SERVIÇOS | TABELA | 1 |  |  | 1 | 8 | 8 | 0% | 0% | 0% | 0% | 0% | 0% | 0% | 15.75% | 0% | 0% | 0% | 0% | 0% | 0% | 0% | 0% | 0% | 0% | 0% | 0% | 0% | 0% | 0% | 0% | 15.75% | 15.75% | TRUE
6.0.F | 6.4.F | COMPOSIÇÃO | COMP-SAQ/240 | ATERRO COM TERRA PRETA VEGETAL, PARA EXECUÇÃO DE GRAMADOS | M3 | 0.98 | 216.37 | 212.04 | 267.28 | 261.93 | SERVIÇOS | TABELA | 2 |  |  | 1 | 8 | 8 | 0% | 0% | 0% | 0% | 0% | 0% | 0% | 31.38% | 0% | 0% | 0% | 0% | 0% | 0% | 0% | 0% | 0% | 0% | 0% | 0% | 0% | 0% | 0% | 0% | 31.38% | 31.38% | TRUE
SUBTOTAL | 7.0.F |  | 10 | FUNDAÇÕES |  |  |  | 352898.79 |  | 431031.58 | [8 empty] | 40.75% | 59.25% | 0% | 0% | 0% | 0% | 0% | 0% | 0% | 0% | 0% | 0% | 0% | 0% | 0% | 0% | 0% | 0% | 0% | 0% | 0% | 0% | 0% | 0% | 100% | 100% | TRUE
7.0.F | 7.1.F | EMOP | 10.004.0180-0 | ESTACA PRE-MOLDADA DE CONCRETO ARMADO,CENTRIFUGADA,MEDIDA APARTIR DA COTA DE ARRASAMENTO,EXCLUSIVE EMENDAS,CRAVACAO E TRANSPORTE DO BATE-ESTACAS,D=26CM,PARA CARGA DE TRABALHO DE COMPRESSAO AXIAL DE ATE 500KN(50TF).FORNECIMENTO | M | 549 | 189.32 | 103936.68 | 225.25 | 123662.25 | CUSTO ADMINISTRATIVO MENOR | TABELA | SEM CASAS DEPOIS DA VÍRGULA |  |  | 2 | 1 | 2 | 14.34% | 14.34% | 0% | 0% | 0% | 0% | 0% | 0% | 0% | 0% | 0% | 0% | 0% | 0% | 0% | 0% | 0% | 0% | 0% | 0% | 0% | 0% | 0% | 0% | 28.69% | 28.69% | TRUE
7.0.F | 7.2.F | EMOP | 10.004.0181-0 | ESTACA PRE-MOLDADA DE CONCRETO ARMADO,CENTRIFUGADA,MEDIDA APARTIR DA COTA DE ARRASAMENTO,EXCLUSIVE EMENDAS,CRAVACAO E TRANSPORTE DE BATE-ESTACAS,D=33CM,PARA CARGA DE TRABALHO DE COMPRESSAO AXIAL DE ATE 800KN(80TF).FORNECIMENTO | M | 16 | 212.98 | 3407.68 | 253.4 | 4054.4 | CUSTO ADMINISTRATIVO MENOR | TABELA | SEM CASAS DEPOIS DA VÍRGULA |  |  | 2 | 1 | 2 | 0.4703% | 0.4703% | 0% | 0% | 0% | 0% | 0% | 0% | 0% | 0% | 0% | 0% | 0% | 0% | 0% | 0% | 0% | 0% | 0% | 0% | 0% | 0% | 0% | 0% | 0.9406% | 0.9406% | TRUE
7.0.F | 7.3.F | EMOP | 10.004.0215-0 | CRAVACAO DE ESTACA PRE-FABRICADA DE CONCRETO,INCLUSIVE BATE-ESTACAS (VIDE TRANSPORTE NA FAMILIA 04.025),MEDIDA A PARTIRDO NIVEL DE OPERACAO DO BATE-ESTACAS PARA CARGA DE TRABALHODE COMPRESSAO AXIAL DE ATE 600KN (60TF) | M | 565 | 70 | 39550 | 86.47 | 48855.55 | SERVIÇOS | TABELA | SEM CASAS DEPOIS DA VÍRGULA |  |  | 2 | 1 | 2 | 5.667% | 5.667% | 0% | 0% | 0% | 0% | 0% | 0% | 0% | 0% | 0% | 0% | 0% | 0% | 0% | 0% | 0% | 0% | 0% | 0% | 0% | 0% | 0% | 0% | 11.33% | 11.33% | TRUE
7.0.F | 7.4.F | SINAPI | 95601 | ARRASAMENTO MECANICO DE ESTACA DE CONCRETO ARMADO, DIAMETROS DE ATÉ 40 CM. AF_05/2021 | UN | 136 | 22.22 | 3021.92 | 27.44 | 3731.84 | SERVIÇOS | TABELA | SEM CASAS DEPOIS DA VÍRGULA |  |  | 2 | 1 | 2 | 0.4329% | 0.4329% | 0% | 0% | 0% | 0% | 0% | 0% | 0% | 0% | 0% | 0% | 0% | 0% | 0% | 0% | 0% | 0% | 0% | 0% | 0% | 0% | 0% | 0% | 0.8658% | 0.8658% | TRUE
7.0.F | 7.5.F | SINAPI | 96540 | FABRICAÇÃO, MONTAGEM E DESMONTAGEM DE FÔRMA PARA BLOCO DE COROAMENTO, EM CHAPA DE MADEIRA COMPENSADA RESINADA, E=17 MM, 4 UTILIZAÇÕES. AF_06/2017 | M2 | 151.22 | 157.4 | 23802.02 | 194.43 | 29401.7 | SERVIÇOS | TABELA | 2 |  |  | 2 | 1 | 2 | 3.411% | 3.411% | 0% | 0% | 0% | 0% | 0% | 0% | 0% | 0% | 0% | 0% | 0% | 0% | 0% | 0% | 0% | 0% | 0% | 0% | 0% | 0% | 0% | 0% | 6.821% | 6.821% | TRUE
7.0.F | 7.6.F | SINAPI | 96542 | FABRICAÇÃO, MONTAGEM E DESMONTAGEM DE FÔRMA PARA VIGA BALDRAME, EM CHAPA DE MADEIRA COMPENSADA RESINADA, E=17 MM, 4 UTILIZAÇÕES. AF_06/2017 | M2 | 321.73 | 107.7 | 34650.32 | 133.04 | 42802.95 | SERVIÇOS | TABELA | 2 |  |  | 2 | 1 | 2 | 4.965% | 4.965% | 0% | 0% | 0% | 0% | 0% | 0% | 0% | 0% | 0% | 0% | 0% | 0% | 0% | 0% | 0% | 0% | 0% | 0% | 0% | 0% | 0% | 0% | 9.93% | 9.93% | TRUE
7.0.F | 7.7.F | SINAPI | 96543 | ARMAÇÃO DE BLOCO, VIGA BALDRAME E SAPATA UTILIZANDO AÇO CA-60 DE 5 MM - MONTAGEM. AF_06/2017 | KG | 322.67 | 21.27 | 6863.19 | 26.27 | 8476.54 | SERVIÇOS | TABELA | 2 |  |  | 2 | 1 | 2 | 0.9833% | 0.9833% | 0% | 0% | 0% | 0% | 0% | 0% | 0% | 0% | 0% | 0% | 0% | 0% | 0% | 0% | 0% | 0% | 0% | 0% | 0% | 0% | 0% | 0% | 1.967% | 1.967% | TRUE
7.0.F | 7.8.F | SINAPI | 96544 | ARMAÇÃO DE BLOCO, VIGA BALDRAME OU SAPATA UTILIZANDO AÇO CA-50 DE 6,3 MM - MONTAGEM. AF_06/2017 | KG | 102.63 | 19.48 | 1999.23 | 24.06 | 2469.27 | SERVIÇOS | TABELA | 2 |  |  | 2 | 1 | 2 | 0.2864% | 0.2864% | 0% | 0% | 0% | 0% | 0% | 0% | 0% | 0% | 0% | 0% | 0% | 0% | 0% | 0% | 0% | 0% | 0% | 0% | 0% | 0% | 0% | 0% | 0.5729% | 0.5729% | TRUE
7.0.F | 7.9.F | SINAPI | 96545 | ARMAÇÃO DE BLOCO, VIGA BALDRAME OU SAPATA UTILIZANDO AÇO CA-50 DE 8 MM - MONTAGEM. AF_06/2017 | KG | 13.9 | 17.86 | 248.25 | 22.06 | 306.63 | SERVIÇOS | TABELA | 1 |  |  | 2 | 1 | 2 | 0.03557% | 0.03557% | 0% | 0% | 0% | 0% | 0% | 0% | 0% | 0% | 0% | 0% | 0% | 0% | 0% | 0% | 0% | 0% | 0% | 0% | 0% | 0% | 0% | 0% | 0.07114% | 0.07114% | TRUE
7.0.F | 7.10.F | SINAPI | 96546 | ARMAÇÃO DE BLOCO, VIGA BALDRAME OU SAPATA UTILIZANDO AÇO CA-50 DE 10 MM - MONTAGEM. AF_06/2017 | KG | 2121.27 | 15.78 | 33473.64 | 19.49 | 41343.55 | SERVIÇOS | TABELA | 2 |  |  | 2 | 1 | 2 | 4.796% | 4.796% | 0% | 0% | 0% | 0% | 0% | 0% | 0% | 0% | 0% | 0% | 0% | 0% | 0% | 0% | 0% | 0% | 0% | 0% | 0% | 0% | 0% | 0% | 9.592% | 9.592% | TRUE
7.0.F | 7.11.F | SINAPI | 96547 | ARMAÇÃO DE BLOCO, VIGA BALDRAME OU SAPATA UTILIZANDO AÇO CA-50 DE 12,5 MM - MONTAGEM. AF_06/2017 | KG | 204.25 | 13.26 | 2708.35 | 16.38 | 3345.61 | SERVIÇOS | TABELA | 2 |  |  | 2 | 1 | 2 | 0.3881% | 0.3881% | 0% | 0% | 0% | 0% | 0% | 0% | 0% | 0% | 0% | 0% | 0% | 0% | 0% | 0% | 0% | 0% | 0% | 0% | 0% | 0% | 0% | 0% | 0.7762% | 0.7762% | TRUE
7.0.F | 7.12.F | SINAPI | 96557 | CONCRETAGEM DE BLOCOS DE COROAMENTO E VIGAS BALDRAMES, FCK 30 MPA, COM USO DE BOMBA  LANÇAMENTO, ADENSAMENTO E ACABAMENTO. AF_06/2017 | M3 | 27.87 | 541.27 | 15085.19 | 668.63 | 18634.71 | SERVIÇOS | TABELA | 2 |  |  | 2 | 1 | 2 | 2.162% | 2.162% | 0% | 0% | 0% | 0% | 0% | 0% | 0% | 0% | 0% | 0% | 0% | 0% | 0% | 0% | 0% | 0% | 0% | 0% | 0% | 0% | 0% | 0% | 4.323% | 4.323% | TRUE
7.0.F | 7.13.F | COMPOSIÇÃO | COMP-SAQ/680 | CONCRETAGEM DE BLOCOS DE COROAMENTO E VIGAS BALDRAMES, FCK 35 MPA, COM USO DE BOMBA  LANÇAMENTO, ADENSAMENTO E ACABAMENTO. | M3 | 25.71 | 556.64 | 14311.21 | 687.61 | 17678.45 | SERVIÇOS | TABELA | 2 |  |  | 2 | 1 | 2 | 2.051% | 2.051% | 0% | 0% | 0% | 0% | 0% | 0% | 0% | 0% | 0% | 0% | 0% | 0% | 0% | 0% | 0% | 0% | 0% | 0% | 0% | 0% | 0% | 0% | 4.101% | 4.101% | TRUE
7.0.F | 7.14.F | SINAPI | 96616 | LASTRO DE CONCRETO MAGRO, APLICADO EM BLOCOS DE COROAMENTO OU SAPATAS. AF_08/2017 | M3 | 8.01 | 661.52 | 5298.77 | 817.17 | 6545.53 | SERVIÇOS | TABELA | 2 |  |  | 2 | 1 | 2 | 0.7593% | 0.7593% | 0% | 0% | 0% | 0% | 0% | 0% | 0% | 0% | 0% | 0% | 0% | 0% | 0% | 0% | 0% | 0% | 0% | 0% | 0% | 0% | 0% | 0% | 1.519% | 1.519% | TRUE
7.0.F | 7.15.F | SINAPI | 96624 | LASTRO COM MATERIAL GRANULAR (PEDRA BRITADA N.2), APLICADO EM PISOS OU LAJES SOBRE SOLO, ESPESSURA DE *10 CM*. AF_08/2017 | M3 | 48.46 | 142.47 | 6904.09 | 175.99 | 8528.47 | SERVIÇOS | TABELA | 2 |  |  | 1 | 2 | 2 | 0% | 1.979% | 0% | 0% | 0% | 0% | 0% | 0% | 0% | 0% | 0% | 0% | 0% | 0% | 0% | 0% | 0% | 0% | 0% | 0% | 0% | 0% | 0% | 0% | 1.979% | 1.979% | TRUE
7.0.F | 7.16.F | SINAPI | 97083 | COMPACTAÇÃO MECÂNICA DE SOLO PARA EXECUÇÃO DE RADIER, PISO DE CONCRETO OU LAJE SOBRE SOLO, COM COMPACTADOR DE SOLOS A PERCUSSÃO. AF_09/2021 | M2 | 484.64 | 4 | 1938.56 | 4.94 | 2394.12 | SERVIÇOS | TABELA | 2 |  |  | 1 | 2 | 2 | 0% | 0.5554% | 0% | 0% | 0% | 0% | 0% | 0% | 0% | 0% | 0% | 0% | 0% | 0% | 0% | 0% | 0% | 0% | 0% | 0% | 0% | 0% | 0% | 0% | 0.5554% | 0.5554% | TRUE
7.0.F | 7.17.F | SINAPI | 97087 | CAMADA SEPARADORA PARA EXECUÇÃO DE RADIER, PISO DE CONCRETO OU LAJE SOBRE SOLO, EM LONA PLÁSTICA. AF_09/2021 | M2 | 484.64 | 1.67 | 809.34 | 2.06 | 998.35 | SERVIÇOS | TABELA | 2 |  |  | 1 | 2 | 2 | 0% | 0.2316% | 0% | 0% | 0% | 0% | 0% | 0% | 0% | 0% | 0% | 0% | 0% | 0% | 0% | 0% | 0% | 0% | 0% | 0% | 0% | 0% | 0% | 0% | 0.2316% | 0.2316% | TRUE
7.0.F | 7.18.F | SINAPI | 97089 | ARMAÇÃO PARA EXECUÇÃO DE RADIER, PISO DE CONCRETO OU LAJE SOBRE SOLO, COM USO DE TELA Q-113. AF_09/2021 | KG | 1703.09 | 18.37 | 31285.76 | 22.69 | 38643.11 | SERVIÇOS | TABELA | 2 |  |  | 1 | 2 | 2 | 0% | 8.965% | 0% | 0% | 0% | 0% | 0% | 0% | 0% | 0% | 0% | 0% | 0% | 0% | 0% | 0% | 0% | 0% | 0% | 0% | 0% | 0% | 0% | 0% | 8.965% | 8.965% | TRUE
7.0.F | 7.19.F | SINAPI | 97096 | CONCRETAGEM DE RADIER, PISO DE CONCRETO OU LAJE SOBRE SOLO, FCK 30 MPA - LANÇAMENTO, ADENSAMENTO E ACABAMENTO. AF_09/2021 | M3 | 47.3 | 499.04 | 23604.59 | 616.46 | 29158.55 | SERVIÇOS | TABELA | 1 |  |  | 1 | 2 | 2 | 0% | 6.765% | 0% | 0% | 0% | 0% | 0% | 0% | 0% | 0% | 0% | 0% | 0% | 0% | 0% | 0% | 0% | 0% | 0% | 0% | 0% | 0% | 0% | 0% | 6.765% | 6.765% | TRUE
SUBTOTAL | 8.0.F |  | 11 | ESTRUTURAS |  |  |  | 558721.33 |  | 690147.65 | [8 empty] | 0% | 33.33% | 33.33% | 33.33% | 0% | 0% | 0% | 0% | 0% | 0% | 0% | 0% | 0% | 0% | 0% | 0% | 0% | 0% | 0% | 0% | 0% | 0% | 0% | 0% | 100% | 100% | TRUE
8.0.F | 8.1.F | SINAPI | 101981 | MONTAGEM E DESMONTAGEM DE FÔRMA PARA ESCADAS, COM 2 LANCES EM "U" E LAJE PLANA, EM CHAPA DE MADEIRA COMPENSADA PLASTIFICADA, 6 UTILIZAÇÕES. AF_11/2020 | M2 | 22.96 | 248.49 | 5705.33 | 306.95 | 7047.57 | SERVIÇOS | TABELA | 2 |  |  | 3 | 2 | 4 | 0% | 0.3404% | 0.3404% | 0.3404% | 0% | 0% | 0% | 0% | 0% | 0% | 0% | 0% | 0% | 0% | 0% | 0% | 0% | 0% | 0% | 0% | 0% | 0% | 0% | 0% | 1.021% | 1.021% | TRUE
8.0.F | 8.2.F | SINAPI | 92423 | MONTAGEM E DESMONTAGEM DE FÔRMA DE PILARES RETANGULARES E ESTRUTURAS SIMILARES, PÉ-DIREITO SIMPLES, EM CHAPA DE MADEIRA COMPENSADA RESINADA, 6 UTILIZAÇÕES. AF_09/2020 | M2 | 452.32 | 76.6 | 34647.71 | 94.62 | 42798.51 | SERVIÇOS | TABELA | 2 |  |  | 3 | 2 | 4 | 0% | 2.067% | 2.067% | 2.067% | 0% | 0% | 0% | 0% | 0% | 0% | 0% | 0% | 0% | 0% | 0% | 0% | 0% | 0% | 0% | 0% | 0% | 0% | 0% | 0% | 6.201% | 6.201% | TRUE
8.0.F | 8.3.F | SINAPI | 92460 | MONTAGEM E DESMONTAGEM DE FÔRMA DE VIGA, ESCORAMENTO METÁLICO, PÉ-DIREITO SIMPLES, EM CHAPA DE MADEIRA RESINADA, 6 UTILIZAÇÕES. AF_09/2020 | M2 | 904.7 | 121.08 | 109541.07 | 149.57 | 135315.97 | SERVIÇOS | TABELA | 1 |  |  | 3 | 2 | 4 | 0% | 6.536% | 6.536% | 6.536% | 0% | 0% | 0% | 0% | 0% | 0% | 0% | 0% | 0% | 0% | 0% | 0% | 0% | 0% | 0% | 0% | 0% | 0% | 0% | 0% | 19.61% | 19.61% | TRUE
8.0.F | 8.4.F | SINAPI | 92518 | MONTAGEM E DESMONTAGEM DE FÔRMA DE LAJE MACIÇA, PÉ-DIREITO SIMPLES, EM CHAPA DE MADEIRA COMPENSADA RESINADA, 6 UTILIZAÇÕES. AF_09/2020 | M2 | 46.54 | 51.66 | 2404.25 | 63.81 | 2969.71 | SERVIÇOS | TABELA | 2 |  |  | 3 | 2 | 4 | 0% | 0.1434% | 0.1434% | 0.1434% | 0% | 0% | 0% | 0% | 0% | 0% | 0% | 0% | 0% | 0% | 0% | 0% | 0% | 0% | 0% | 0% | 0% | 0% | 0% | 0% | 0.4303% | 0.4303% | TRUE
8.0.F | 8.5.F | SINAPI | 92759 | ARMAÇÃO DE PILAR OU VIGA DE ESTRUTURA CONVENCIONAL DE CONCRETO ARMADO UTILIZANDO AÇO CA-60 DE 5,0 MM - MONTAGEM. AF_06/2022 | KG | 843.77 | 17.08 | 14411.59 | 21.09 | 17795.1 | SERVIÇOS | TABELA | 2 |  |  | 3 | 2 | 4 | 0% | 0.8595% | 0.8595% | 0.8595% | 0% | 0% | 0% | 0% | 0% | 0% | 0% | 0% | 0% | 0% | 0% | 0% | 0% | 0% | 0% | 0% | 0% | 0% | 0% | 0% | 2.578% | 2.578% | TRUE
8.0.F | 8.6.F | SINAPI | 92760 | ARMAÇÃO DE PILAR OU VIGA DE ESTRUTURA CONVENCIONAL DE CONCRETO ARMADO UTILIZANDO AÇO CA-50 DE 6,3 MM - MONTAGEM. AF_06/2022 | KG | 1292.29 | 16.16 | 20883.4 | 19.96 | 25794.1 | SERVIÇOS | TABELA | 2 |  |  | 3 | 2 | 4 | 0% | 1.246% | 1.246% | 1.246% | 0% | 0% | 0% | 0% | 0% | 0% | 0% | 0% | 0% | 0% | 0% | 0% | 0% | 0% | 0% | 0% | 0% | 0% | 0% | 0% | 3.737% | 3.737% | TRUE
8.0.F | 8.7.F | SINAPI | 92761 | ARMAÇÃO DE PILAR OU VIGA DE ESTRUTURA CONVENCIONAL DE CONCRETO ARMADO UTILIZANDO AÇO CA-50 DE 8,0 MM - MONTAGEM. AF_06/2022 | KG | 623.34 | 15.21 | 9481 | 18.78 | 11706.32 | SERVIÇOS | TABELA | 2 |  |  | 3 | 2 | 4 | 0% | 0.5654% | 0.5654% | 0.5654% | 0% | 0% | 0% | 0% | 0% | 0% | 0% | 0% | 0% | 0% | 0% | 0% | 0% | 0% | 0% | 0% | 0% | 0% | 0% | 0% | 1.696% | 1.696% | TRUE
8.0.F | 8.8.F | SINAPI | 92762 | ARMAÇÃO DE PILAR OU VIGA DE ESTRUTURA CONVENCIONAL DE CONCRETO ARMADO UTILIZANDO AÇO CA-50 DE 10,0 MM - MONTAGEM. AF_06/2022 | KG | 2934.25 | 13.6 | 39905.8 | 16.8 | 49295.4 | SERVIÇOS | TABELA | 2 |  |  | 3 | 2 | 4 | 0% | 2.381% | 2.381% | 2.381% | 0% | 0% | 0% | 0% | 0% | 0% | 0% | 0% | 0% | 0% | 0% | 0% | 0% | 0% | 0% | 0% | 0% | 0% | 0% | 0% | 7.143% | 7.143% | TRUE
8.0.F | 8.9.F | SINAPI | 92763 | ARMAÇÃO DE PILAR OU VIGA DE ESTRUTURA CONVENCIONAL DE CONCRETO ARMADO UTILIZANDO AÇO CA-50 DE 12,5 MM - MONTAGEM. AF_06/2022 | KG | 1439.78 | 11.45 | 16485.48 | 14.14 | 20358.48 | SERVIÇOS | TABELA | 2 |  |  | 3 | 2 | 4 | 0% | 0.9833% | 0.9833% | 0.9833% | 0% | 0% | 0% | 0% | 0% | 0% | 0% | 0% | 0% | 0% | 0% | 0% | 0% | 0% | 0% | 0% | 0% | 0% | 0% | 0% | 2.95% | 2.95% | TRUE
8.0.F | 8.10.F | SINAPI | 95943 | ARMAÇÃO DE ESCADA, DE UMA ESTRUTURA CONVENCIONAL DE CONCRETO ARMADO UTILIZANDO AÇO CA-60 DE 5,0 MM - MONTAGEM. AF_11/2020 | KG | 1.88 | 26.47 | 49.76 | 32.69 | 61.45 | SERVIÇOS | TABELA | 2 |  |  | 3 | 2 | 4 | 0% | 0.002968% | 0.002968% | 0.002968% | 0% | 0% | 0% | 0% | 0% | 0% | 0% | 0% | 0% | 0% | 0% | 0% | 0% | 0% | 0% | 0% | 0% | 0% | 0% | 0% | 0.008904% | 0.008904% | TRUE
8.0.F | 8.11.F | SINAPI | 92767 | ARMAÇÃO DE LAJE DE ESTRUTURA CONVENCIONAL DE CONCRETO ARMADO UTILIZANDO AÇO CA-60 DE 4,2 MM - MONTAGEM. AF_06/2022 | KG | 106.16 | 18.66 | 1980.94 | 23.05 | 2446.98 | SERVIÇOS | TABELA | 2 |  |  | 3 | 2 | 4 | 0% | 0.1182% | 0.1182% | 0.1182% | 0% | 0% | 0% | 0% | 0% | 0% | 0% | 0% | 0% | 0% | 0% | 0% | 0% | 0% | 0% | 0% | 0% | 0% | 0% | 0% | 0.3546% | 0.3546% | TRUE
8.0.F | 8.12.F | SINAPI | 92768 | ARMAÇÃO DE LAJE DE ESTRUTURA CONVENCIONAL DE CONCRETO ARMADO UTILIZANDO AÇO CA-60 DE 5,0 MM - MONTAGEM. AF_06/2022 | KG | 425.86 | 16.42 | 6992.62 | 20.28 | 8636.44 | SERVIÇOS | TABELA | 2 |  |  | 3 | 2 | 4 | 0% | 0.4171% | 0.4171% | 0.4171% | 0% | 0% | 0% | 0% | 0% | 0% | 0% | 0% | 0% | 0% | 0% | 0% | 0% | 0% | 0% | 0% | 0% | 0% | 0% | 0% | 1.251% | 1.251% | TRUE
8.0.F | 8.13.F | SINAPI | 92769 | ARMAÇÃO DE LAJE DE ESTRUTURA CONVENCIONAL DE CONCRETO ARMADO UTILIZANDO AÇO CA-50 DE 6,3 MM - MONTAGEM. AF_06/2022 | KG | 107.86 | 15.54 | 1676.14 | 19.19 | 2069.83 | SERVIÇOS | TABELA | 2 |  |  | 3 | 2 | 4 | 0% | 0.09997% | 0.09997% | 0.09997% | 0% | 0% | 0% | 0% | 0% | 0% | 0% | 0% | 0% | 0% | 0% | 0% | 0% | 0% | 0% | 0% | 0% | 0% | 0% | 0% | 0.2999% | 0.2999% | TRUE
8.0.F | 8.14.F | SINAPI | 92770 | ARMAÇÃO DE LAJE DE ESTRUTURA CONVENCIONAL DE CONCRETO ARMADO UTILIZANDO AÇO CA-50 DE 8,0 MM - MONTAGEM. AF_06/2022 | KG | 100.02 | 14.64 | 1464.29 | 18.08 | 1808.36 | SERVIÇOS | TABELA | 2 |  |  | 3 | 2 | 4 | 0% | 0.08734% | 0.08734% | 0.08734% | 0% | 0% | 0% | 0% | 0% | 0% | 0% | 0% | 0% | 0% | 0% | 0% | 0% | 0% | 0% | 0% | 0% | 0% | 0% | 0% | 0.262% | 0.262% | TRUE
8.0.F | 8.15.F | SINAPI | 92771 | ARMAÇÃO DE LAJE DE ESTRUTURA CONVENCIONAL DE CONCRETO ARMADO UTILIZANDO AÇO CA-50 DE 10,0 MM - MONTAGEM. AF_06/2022 | KG | 167.21 | 13.06 | 2183.76 | 16.13 | 2697.09 | SERVIÇOS | TABELA | 2 |  |  | 3 | 2 | 4 | 0% | 0.1303% | 0.1303% | 0.1303% | 0% | 0% | 0% | 0% | 0% | 0% | 0% | 0% | 0% | 0% | 0% | 0% | 0% | 0% | 0% | 0% | 0% | 0% | 0% | 0% | 0.3908% | 0.3908% | TRUE
8.0.F | 8.16.F | SINAPI | 92772 | ARMAÇÃO DE LAJE DE ESTRUTURA CONVENCIONAL DE CONCRETO ARMADO UTILIZANDO AÇO CA-50 DE 12,5 MM - MONTAGEM. AF_06/2022 | KG | 20.42 | 10.98 | 224.21 | 13.56 | 276.89 | SERVIÇOS | TABELA | 2 |  |  | 3 | 2 | 4 | 0% | 0.01337% | 0.01337% | 0.01337% | 0% | 0% | 0% | 0% | 0% | 0% | 0% | 0% | 0% | 0% | 0% | 0% | 0% | 0% | 0% | 0% | 0% | 0% | 0% | 0% | 0.04012% | 0.04012% | TRUE
8.0.F | 8.17.F | COMPOSIÇÃO | COMP-SAQ/752 | ARMAÇÃO DE ESTRUTURAS DE CONCRETO ARMADO, EXCETO VIGAS, PILARES, LAJES E FUNDAÇÕES, UTILIZANDO AÇO CA-60 DE 4,2 MM - MONTAGEM. | KG | 21.16 | 21.53 | 455.57 | 26.59 | 562.64 | SERVIÇOS | TABELA | 2 |  |  | 3 | 2 | 4 | 0% | 0.02717% | 0.02717% | 0.02717% | 0% | 0% | 0% | 0% | 0% | 0% | 0% | 0% | 0% | 0% | 0% | 0% | 0% | 0% | 0% | 0% | 0% | 0% | 0% | 0% | 0.08152% | 0.08152% | TRUE
8.0.F | 8.18.F | SINAPI | 92915 | ARMAÇÃO DE ESTRUTURAS DIVERSAS DE CONCRETO ARMADO, EXCETO VIGAS, PILARES, LAJES E FUNDAÇÕES, UTILIZANDO AÇO CA-60 DE 5,0 MM - MONTAGEM. AF_06/2022 | KG | 24.47 | 20.24 | 495.27 | 25 | 611.75 | SERVIÇOS | TABELA | 2 |  |  | 3 | 2 | 4 | 0% | 0.02955% | 0.02955% | 0.02955% | 0% | 0% | 0% | 0% | 0% | 0% | 0% | 0% | 0% | 0% | 0% | 0% | 0% | 0% | 0% | 0% | 0% | 0% | 0% | 0% | 0.08864% | 0.08864% | TRUE
8.0.F | 8.19.F | SINAPI | 92916 | ARMAÇÃO DE ESTRUTURAS DIVERSAS DE CONCRETO ARMADO, EXCETO VIGAS, PILARES, LAJES E FUNDAÇÕES, UTILIZANDO AÇO CA-50 DE 6,3 MM - MONTAGEM. AF_06/2022 | KG | 532.04 | 18.5 | 9842.74 | 22.85 | 12157.11 | SERVIÇOS | TABELA | 2 |  |  | 3 | 2 | 4 | 0% | 0.5872% | 0.5872% | 0.5872% | 0% | 0% | 0% | 0% | 0% | 0% | 0% | 0% | 0% | 0% | 0% | 0% | 0% | 0% | 0% | 0% | 0% | 0% | 0% | 0% | 1.762% | 1.762% | TRUE
8.0.F | 8.20.F | SINAPI | 92917 | ARMAÇÃO DE ESTRUTURAS DIVERSAS DE CONCRETO ARMADO, EXCETO VIGAS, PILARES, LAJES E FUNDAÇÕES, UTILIZANDO AÇO CA-50 DE 8,0 MM - MONTAGEM. AF_06/2022 | KG | 55.18 | 16.87 | 930.88 | 20.83 | 1149.39 | SERVIÇOS | TABELA | 2 |  |  | 3 | 2 | 4 | 0% | 0.05551% | 0.05551% | 0.05551% | 0% | 0% | 0% | 0% | 0% | 0% | 0% | 0% | 0% | 0% | 0% | 0% | 0% | 0% | 0% | 0% | 0% | 0% | 0% | 0% | 0.1665% | 0.1665% | TRUE
8.0.F | 8.21.F | SINAPI | 92919 | ARMAÇÃO DE ESTRUTURAS DIVERSAS DE CONCRETO ARMADO, EXCETO VIGAS, PILARES, LAJES E FUNDAÇÕES, UTILIZANDO AÇO CA-50 DE 10,0 MM - MONTAGEM. AF_06/2022 | KG | 15.92 | 14.75 | 234.82 | 18.22 | 290.06 | SERVIÇOS | TABELA | 2 |  |  | 3 | 2 | 4 | 0% | 0.01401% | 0.01401% | 0.01401% | 0% | 0% | 0% | 0% | 0% | 0% | 0% | 0% | 0% | 0% | 0% | 0% | 0% | 0% | 0% | 0% | 0% | 0% | 0% | 0% | 0.04203% | 0.04203% | TRUE
8.0.F | 8.22.F | COMPOSIÇÃO | COMP-SAQ/276 | CONCRETAGEM DE RESERVATÓRIOS, FCK=30 MPA, COM USO DE BOMBA - LANÇAMENTO, ADENSAMENTO E ACABAMENTO. | M3 | 7.09 | 565.46 | 4009.11 | 698.51 | 4952.43 | SERVIÇOS | TABELA | 2 |  |  | 3 | 2 | 4 | 0% | 0.2392% | 0.2392% | 0.2392% | 0% | 0% | 0% | 0% | 0% | 0% | 0% | 0% | 0% | 0% | 0% | 0% | 0% | 0% | 0% | 0% | 0% | 0% | 0% | 0% | 0.7176% | 0.7176% | TRUE
8.0.F | 8.23.F | COMPOSIÇÃO | COMP-SAQ/681 | CONCRETAGEM DE VIGAS E LAJES, FCK=35 MPA, PARA LAJES PREMOLDADAS COM USO DE BOMBA - LANÇAMENTO, ADENSAMENTO E ACABAMENTO. | M3 | 69.52 | 583.42 | 40559.35 | 720.69 | 50102.36 | SERVIÇOS | TABELA | 2 |  |  | 3 | 2 | 4 | 0% | 2.42% | 2.42% | 2.42% | 0% | 0% | 0% | 0% | 0% | 0% | 0% | 0% | 0% | 0% | 0% | 0% | 0% | 0% | 0% | 0% | 0% | 0% | 0% | 0% | 7.26% | 7.26% | TRUE
8.0.F | 8.24.F | COMPOSIÇÃO | COMP-SAQ/682 | CONCRETAGEM DE PILARES, FCK = 35 MPA, COM USO DE BOMBA - LANÇAMENTO, ADENSAMENTO E ACABAMENTO. | M3 | 22.61 | 558.63 | 12630.62 | 690.07 | 15602.48 | SERVIÇOS | TABELA | 2 |  |  | 3 | 2 | 4 | 0% | 0.7536% | 0.7536% | 0.7536% | 0% | 0% | 0% | 0% | 0% | 0% | 0% | 0% | 0% | 0% | 0% | 0% | 0% | 0% | 0% | 0% | 0% | 0% | 0% | 0% | 2.261% | 2.261% | TRUE
8.0.F | 8.25.F | COMPOSIÇÃO | COMP-SAQ/683 | CONCRETAGEM DE VIGAS E LAJES, FCK=35 MPA, PARA LAJES MACIÇAS OU NERVURADAS COM USO DE BOMBA - LANÇAMENTO, ADENSAMENTO E ACABAMENTO. | M3 | 3.43 | 559.51 | 1919.11 | 691.16 | 2370.67 | SERVIÇOS | TABELA | 2 |  |  | 3 | 2 | 4 | 0% | 0.1145% | 0.1145% | 0.1145% | 0% | 0% | 0% | 0% | 0% | 0% | 0% | 0% | 0% | 0% | 0% | 0% | 0% | 0% | 0% | 0% | 0% | 0% | 0% | 0% | 0.3435% | 0.3435% | TRUE
8.0.F | 8.26.F | COMPOSIÇÃO | COMP-SAQ/270 | CONCRETAGEM DE BLOCOS DE COROAMENTO E VIGAS BALDRAMES, FCK 25 MPA, COM USO DE BOMBA  LANÇAMENTO, ADENSAMENTO E ACABAMENTO. | M3 | 1.22 | 525.91 | 641.61 | 649.65 | 792.57 | SERVIÇOS | TABELA | 2 |  |  | 3 | 2 | 4 | 0% | 0.03828% | 0.03828% | 0.03828% | 0% | 0% | 0% | 0% | 0% | 0% | 0% | 0% | 0% | 0% | 0% | 0% | 0% | 0% | 0% | 0% | 0% | 0% | 0% | 0% | 0.1148% | 0.1148% | TRUE
8.0.F | 8.27.F | COMPOSIÇÃO | COMP-SAQ/271 | CONCRETAGEM DE PILARES, FCK = 30 MPA, COM USO DE BOMBA - LANÇAMENTO, ADENSAMENTO E ACABAMENTO. | M3 | 0.66 | 543.89 | 358.96 | 671.86 | 443.42 | SERVIÇOS | TABELA | 2 |  |  | 3 | 2 | 4 | 0% | 0.02142% | 0.02142% | 0.02142% | 0% | 0% | 0% | 0% | 0% | 0% | 0% | 0% | 0% | 0% | 0% | 0% | 0% | 0% | 0% | 0% | 0% | 0% | 0% | 0% | 0.06425% | 0.06425% | TRUE
8.0.F | 8.28.F | SINAPI | 103674 | CONCRETAGEM DE VIGAS E LAJES, FCK=25 MPA, PARA LAJES PREMOLDADAS COM USO DE BOMBA - LANÇAMENTO, ADENSAMENTO E ACABAMENTO. AF_02/2022 | M3 | 0.34 | 553.95 | 188.34 | 684.29 | 232.65 | SERVIÇOS | TABELA | 2 |  |  | 3 | 2 | 4 | 0% | 0.01124% | 0.01124% | 0.01124% | 0% | 0% | 0% | 0% | 0% | 0% | 0% | 0% | 0% | 0% | 0% | 0% | 0% | 0% | 0% | 0% | 0% | 0% | 0% | 0% | 0.03371% | 0.03371% | TRUE
8.0.F | 8.29.F | COMPOSIÇÃO | COMP-SAQ/684 | LAJE PRE-MOLDADA BETA 12,PARA SOBRECARGA DE 3,5KN/M2 E VAO DE 4,10M,CONSIDERANDO VIGOTAS,EPS,INCLUSIVE CAPEAMENTO DE 5CM DE ESPESSURA,COM CONCRETO FCK=35MPA E ESCORAMENTO,CONFORME ABNT NBR 14859.FORNECIMENTO E MONTAGEM. EXCLUSIVE ARMADURA NEGATIVA | M2 | 295.03 | 191.84 | 56598.55 | 236.97 | 69913.25 | SERVIÇOS | TABELA | 2 |  |  | 3 | 2 | 4 | 0% | 3.377% | 3.377% | 3.377% | 0% | 0% | 0% | 0% | 0% | 0% | 0% | 0% | 0% | 0% | 0% | 0% | 0% | 0% | 0% | 0% | 0% | 0% | 0% | 0% | 10.13% | 10.13% | TRUE
8.0.F | 8.30.F | COMPOSIÇÃO | COMP-SAQ/685 | LAJE PRE-MOLDADA BETA 12,PARA SOBRECARGA DE 3,5KN/M2 E VAO DE 4,10M,CONSIDERANDO VIGOTAS,EPS,INCLUSIVE CAPEAMENTO DE 4CM DE ESPESSURA,COM CONCRETO FCK=35MPA E ESCORAMENTO,CONFORME ABNT NBR 14859.FORNECIMENTO E MONTAGEM. EXCLUSIVE ARMADURA NEGATIVA | M2 | 559.2 | 199.31 | 111454.15 | 246.2 | 137675.04 | SERVIÇOS | TABELA | 1 |  |  | 3 | 2 | 4 | 0% | 6.65% | 6.65% | 6.65% | 0% | 0% | 0% | 0% | 0% | 0% | 0% | 0% | 0% | 0% | 0% | 0% | 0% | 0% | 0% | 0% | 0% | 0% | 0% | 0% | 19.95% | 19.95% | TRUE
8.0.F | 8.31.F | COMPOSIÇÃO | COMP-SAQ/753 | LAJE PRE-MOLDADA BETA 12,PARA SOBRECARGA DE 3,5KN/M2 E VAO DE 4,10M,CONSIDERANDO VIGOTAS,EPS INCLUIVE CAPEAMENTO DE 5 CM DE ESPESSURA, COM CONCRETO FCK= 30MPA E ESCORAMENTO CONFORME ABNT NBR 1489, FORNECIMENTO E MONTAGEM; EXCLUSIVE ARMADURA NEGATIVA | M2 | 4.83 | 190.4 | 919.63 | 235.2 | 1136.01 | SERVIÇOS | TABELA | 2 |  |  | 3 | 2 | 4 | 0% | 0.05487% | 0.05487% | 0.05487% | 0% | 0% | 0% | 0% | 0% | 0% | 0% | 0% | 0% | 0% | 0% | 0% | 0% | 0% | 0% | 0% | 0% | 0% | 0% | 0% | 0.1646% | 0.1646% | TRUE
8.0.F | 8.32.F | SINAPI | 93186 | VERGA MOLDADA IN LOCO EM CONCRETO PARA JANELAS COM ATÉ 1,5 M DE VÃO. AF_03/2016 | M | 1.1 | 110.21 | 121.23 | 136.14 | 149.75 | SERVIÇOS | TABELA | 1 |  |  | 3 | 2 | 4 | 0% | 0.007233% | 0.007233% | 0.007233% | 0% | 0% | 0% | 0% | 0% | 0% | 0% | 0% | 0% | 0% | 0% | 0% | 0% | 0% | 0% | 0% | 0% | 0% | 0% | 0% | 0.0217% | 0.0217% | TRUE
8.0.F | 8.33.F | SINAPI | 93187 | VERGA MOLDADA IN LOCO EM CONCRETO PARA JANELAS COM MAIS DE 1,5 M DE VÃO. AF_03/2016 | M | 170.4 | 125.37 | 21363.04 | 154.86 | 26388.14 | SERVIÇOS | TABELA | 1 |  |  | 3 | 2 | 4 | 0% | 1.275% | 1.275% | 1.275% | 0% | 0% | 0% | 0% | 0% | 0% | 0% | 0% | 0% | 0% | 0% | 0% | 0% | 0% | 0% | 0% | 0% | 0% | 0% | 0% | 3.824% | 3.824% | TRUE
8.0.F | 8.34.F | SINAPI | 93188 | VERGA MOLDADA IN LOCO EM CONCRETO PARA PORTAS COM ATÉ 1,5 M DE VÃO. AF_03/2016 | M | 41.3 | 101.86 | 4206.81 | 125.82 | 5196.36 | SERVIÇOS | TABELA | 1 |  |  | 3 | 2 | 4 | 0% | 0.251% | 0.251% | 0.251% | 0% | 0% | 0% | 0% | 0% | 0% | 0% | 0% | 0% | 0% | 0% | 0% | 0% | 0% | 0% | 0% | 0% | 0% | 0% | 0% | 0.7529% | 0.7529% | TRUE
8.0.F | 8.35.F | SINAPI | 93189 | VERGA MOLDADA IN LOCO EM CONCRETO PARA PORTAS COM MAIS DE 1,5 M DE VÃO. AF_03/2016 | M | 5.2 | 126.13 | 655.87 | 155.8 | 810.16 | SERVIÇOS | TABELA | 1 |  |  | 3 | 2 | 4 | 0% | 0.03913% | 0.03913% | 0.03913% | 0% | 0% | 0% | 0% | 0% | 0% | 0% | 0% | 0% | 0% | 0% | 0% | 0% | 0% | 0% | 0% | 0% | 0% | 0% | 0% | 0.1174% | 0.1174% | TRUE
8.0.F | 8.36.F | SINAPI | 93196 | CONTRAVERGA MOLDADA IN LOCO EM CONCRETO PARA VÃOS DE ATÉ 1,5 M DE COMPRIMENTO. AF_03/2016 | M | 1.4 | 107.5 | 150.5 | 132.79 | 185.9 | SERVIÇOS | TABELA | 1 |  |  | 3 | 2 | 4 | 0% | 0.008979% | 0.008979% | 0.008979% | 0% | 0% | 0% | 0% | 0% | 0% | 0% | 0% | 0% | 0% | 0% | 0% | 0% | 0% | 0% | 0% | 0% | 0% | 0% | 0% | 0.02694% | 0.02694% | TRUE
8.0.F | 8.37.F | SINAPI | 93197 | CONTRAVERGA MOLDADA IN LOCO EM CONCRETO PARA VÃOS DE MAIS DE 1,5 M DE COMPRIMENTO. AF_03/2016 | M | 191.2 | 120.02 | 22947.82 | 148.26 | 28347.31 | SERVIÇOS | TABELA | 1 |  |  | 3 | 2 | 4 | 0% | 1.369% | 1.369% | 1.369% | 0% | 0% | 0% | 0% | 0% | 0% | 0% | 0% | 0% | 0% | 0% | 0% | 0% | 0% | 0% | 0% | 0% | 0% | 0% | 0% | 4.107% | 4.107% | TRUE
SUBTOTAL | 9.0.F |  | 12 | ALVENARIAS E DIVISÓRIAS |  |  |  | 207322.91 |  | 256094.83 | [8 empty] | 0% | 0% | 0% | 33.33% | 33.33% | 33.33% | 0% | 0% | 0% | 0% | 0% | 0% | 0% | 0% | 0% | 0% | 0% | 0% | 0% | 0% | 0% | 0% | 0% | 0% | 100% | 100% | TRUE
9.0.F | 9.1.F | SINAPI | 93200 | FIXAÇÃO (ENCUNHAMENTO) DE ALVENARIA DE VEDAÇÃO COM ARGAMASSA APLICADA COM BISNAGA. AF_03/2016 | M | 399.01 | 3.56 | 1420.47 | 4.39 | 1751.65 | SERVIÇOS | TABELA | 2 |  |  | 3 | 4 | 6 | 0% | 0% | 0% | 0.228% | 0.228% | 0.228% | 0% | 0% | 0% | 0% | 0% | 0% | 0% | 0% | 0% | 0% | 0% | 0% | 0% | 0% | 0% | 0% | 0% | 0% | 0.684% | 0.684% | TRUE
9.0.F | 9.2.F | COMPOSIÇÃO | COMP-SAQ/330 | PAREDE COM PLACAS DE GESSO ACARTONADO (DRYWALL TIPO RU), PARA USO INTERNO, COM UMA FACE SIMPLES E ESTRUTURA METÁLICA COM GUIAS SIMPLES, SEM VÃOS. | M2 | 21.98 | 76.35 | 1678.17 | 94.31 | 2072.93 | SERVIÇOS | TABELA | 2 |  |  | 3 | 4 | 6 | 0% | 0% | 0% | 0.2698% | 0.2698% | 0.2698% | 0% | 0% | 0% | 0% | 0% | 0% | 0% | 0% | 0% | 0% | 0% | 0% | 0% | 0% | 0% | 0% | 0% | 0% | 0.8094% | 0.8094% | TRUE
9.0.F | 9.3.F | SINAPI | 96359 | PAREDE COM PLACAS DE GESSO ACARTONADO (DRYWALL), PARA USO INTERNO, COM DUAS FACES SIMPLES E ESTRUTURA METÁLICA COM GUIAS SIMPLES, COM VÃOS AF_06/2017_PS | M2 | 10.02 | 115.66 | 1158.91 | 142.87 | 1431.55 | SERVIÇOS | TABELA | 2 |  |  | 3 | 4 | 6 | 0% | 0% | 0% | 0.1863% | 0.1863% | 0.1863% | 0% | 0% | 0% | 0% | 0% | 0% | 0% | 0% | 0% | 0% | 0% | 0% | 0% | 0% | 0% | 0% | 0% | 0% | 0.559% | 0.559% | TRUE
9.0.F | 9.4.F | COMPOSIÇÃO | COMP-SAQ/335 | PAREDE DRYWALL ESPESSURA 140MM,ESTRUT.C/MONTANTES SIMPLES AUTOPORTANTES 90MM,A GUIAS HORIZONTAIS 90MM,AMBOS ACO GALV.C/ESP.0,5 MM,C/QUATRO CHAPAS DE GESSO ACARTONADO STANDARD,ESP.12,5MM,L ARG.1200MM,FIXADA AOS MONTANTES POR MEIO DE PARAFUSOS C/TRAT AMENTO JUNTAS C/MASSA E FITA P/UNIF.DA SUPERF.DAS CHAPAS DEGESSO ACARTONADO.APLIC.EM AREAS SECAS.FORN.E COLOCACAO | UN | 0 | 126.28 | 0 | 155.99 | 0 | SERVIÇOS | TABELA | SEM CASAS DEPOIS DA VÍRGULA |  |  | 3 | 4 | 6 | [24 empty] | 0% | 0% | TRUE | bar: 34 1 to 57 24
9.0.F | 9.5.F | COMPOSIÇÃO | COMP-SAQ/336 | PAREDE DRYWALL ESPESSURA140MM,ESTRUT.MONTANTES SIMPLES AUTOPORTANTES 90MM,A GUIAS HORIZONTAIS 90MM,AMBOS ACO GALV.ESP.0,5MM,C /QUATRO CHAPAS GESSO ACARTONADO STANDARD,ADICAO LA MINERAL,E SP.12,5MM,LARG.1200MM,FIX.AOS MONTANTES P/MEIO DE PARAFUSOS, C/TRATAMENTO DE JUNTAS C/MASSA E FITA P/UNIF.DA SUPERF.DAS CHAPAS DE GESSO ACARTONADO.APLIC.EM AREAS SECAS.FORN.E COLOC. | M2 | 396.26 | 142.9 | 56625.55 | 176.52 | 69947.81 | SERVIÇOS | TABELA | 2 |  |  | 3 | 4 | 6 | 0% | 0% | 0% | 9.104% | 9.104% | 9.104% | 0% | 0% | 0% | 0% | 0% | 0% | 0% | 0% | 0% | 0% | 0% | 0% | 0% | 0% | 0% | 0% | 0% | 0% | 27.31% | 27.31% | TRUE
9.0.F | 9.6.F | SINAPI | 102253 | DIVISORIA SANITÁRIA, TIPO CABINE, EM GRANITO CINZA POLIDO, ESP = 3CM, ASSENTADO COM ARGAMASSA COLANTE AC III-E, EXCLUSIVE FERRAGENS. AF_01/2021 | M2 | 94.61 | 915.5 | 86615.45 | 1130.91 | 106995.39 | SERVIÇOS | TABELA | 2 |  |  | 3 | 4 | 6 | 0% | 0% | 0% | 13.93% | 13.93% | 13.93% | 0% | 0% | 0% | 0% | 0% | 0% | 0% | 0% | 0% | 0% | 0% | 0% | 0% | 0% | 0% | 0% | 0% | 0% | 41.78% | 41.78% | TRUE
9.0.F | 9.7.F | SINAPI | 102255 | TAPA VISTA DE MICTÓRIO EM GRANITO CINZA POLIDO, ESP = 3CM, ASSENTADO COM ARGAMASSA COLANTE AC III-E . AF_01/2021 | M2 | 3.18 | 958.83 | 3049.07 | 1184.44 | 3766.51 | SERVIÇOS | TABELA | 2 |  |  | 3 | 4 | 6 | 0% | 0% | 0% | 0.4902% | 0.4902% | 0.4902% | 0% | 0% | 0% | 0% | 0% | 0% | 0% | 0% | 0% | 0% | 0% | 0% | 0% | 0% | 0% | 0% | 0% | 0% | 1.471% | 1.471% | TRUE
9.0.F | 9.8.F | SINAPI | 103326 | ALVENARIA DE VEDAÇÃO DE BLOCOS CERÂMICOS FURADOS NA VERTICAL DE 19X19X39 CM (ESPESSURA 19 CM) E ARGAMASSA DE ASSENTAMENTO COM PREPARO EM BETONEIRA. AF_12/2021 | M2 | 47.44 | 102.15 | 4845.99 | 126.18 | 5985.97 | SERVIÇOS | TABELA | 2 |  |  | 3 | 4 | 6 | 0% | 0% | 0% | 0.7791% | 0.7791% | 0.7791% | 0% | 0% | 0% | 0% | 0% | 0% | 0% | 0% | 0% | 0% | 0% | 0% | 0% | 0% | 0% | 0% | 0% | 0% | 2.337% | 2.337% | TRUE
9.0.F | 9.9.F | SINAPI | 103338 | ALVENARIA DE VEDAÇÃO DE BLOCOS VAZADOS DE CONCRETO APARENTE DE 14X19X39 CM (ESPESSURA 14 CM) E ARGAMASSA DE ASSENTAMENTO COM PREPARO EM BETONEIRA. AF_12/2021 | M2 | 46.62 | 116.37 | 5425.16 | 143.75 | 6701.62 | SERVIÇOS | TABELA | 2 |  |  | 3 | 4 | 6 | 0% | 0% | 0% | 0.8723% | 0.8723% | 0.8723% | 0% | 0% | 0% | 0% | 0% | 0% | 0% | 0% | 0% | 0% | 0% | 0% | 0% | 0% | 0% | 0% | 0% | 0% | 2.617% | 2.617% | TRUE
9.0.F | 9.10.F | SINAPI | 103356 | ALVENARIA DE VEDAÇÃO DE BLOCOS CERÂMICOS FURADOS NA HORIZONTAL DE 9X19X29 CM (ESPESSURA 9 CM) E ARGAMASSA DE ASSENTAMENTO COM PREPARO EM BETONEIRA. AF_12/2021 | M2 | 719.92 | 62.63 | 45088.58 | 77.36 | 55693.01 | SERVIÇOS | TABELA | 2 |  |  | 3 | 4 | 6 | 0% | 0% | 0% | 7.249% | 7.249% | 7.249% | 0% | 0% | 0% | 0% | 0% | 0% | 0% | 0% | 0% | 0% | 0% | 0% | 0% | 0% | 0% | 0% | 0% | 0% | 21.75% | 21.75% | TRUE
9.0.F | 9.11.F | SINAPI | 96374 | INSTALAÇÃO DE REFORÇO DE MADEIRA EM PAREDE DRYWALL. AF_06/2017 | M | 33.6 | 38.27 | 1285.87 | 47.27 | 1588.27 | SERVIÇOS | TABELA | 1 |  |  | 3 | 4 | 6 | 0% | 0% | 0% | 0.2067% | 0.2067% | 0.2067% | 0% | 0% | 0% | 0% | 0% | 0% | 0% | 0% | 0% | 0% | 0% | 0% | 0% | 0% | 0% | 0% | 0% | 0% | 0.6202% | 0.6202% | FALSE
9.0.F | 9.12.F | SINAPI | 96373 | INSTALAÇÃO DE REFORÇO METÁLICO EM PAREDE DRYWALL. AF_06/2017 | M | 9.6 | 13.51 | 129.69 | 16.68 | 160.12 | SERVIÇOS | TABELA | 1 |  |  | 3 | 4 | 6 | 0% | 0% | 0% | 0.02084% | 0.02084% | 0.02084% | 0% | 0% | 0% | 0% | 0% | 0% | 0% | 0% | 0% | 0% | 0% | 0% | 0% | 0% | 0% | 0% | 0% | 0% | 0.06252% | 0.06252% | TRUE
SUBTOTAL | 10.0.F |  | 13 | REVESTIMENTO DE PAREDES, TETOS E PISOS |  |  |  | 958926.89 |  | 1184511.53 | [8 empty] | 0% | 0% | 0% | 0% | 31.42% | 31.42% | 28.98% | 8.175% | 0% | 0% | 0% | 0% | 0% | 0% | 0% | 0% | 0% | 0% | 0% | 0% | 0% | 0% | 0% | 0% | 100% | 100% | TRUE
10.0.F | 10.1.F | SINAPI | 104162 | PISO EM GRANILITE, MARMORITE OU GRANITINA EM AMBIENTES INTERNOS, COM ESPESSURA DE 8 MM, INCLUSO MISTURA EM BETONEIRA, COLOCAÇÃO DAS JUNTAS, APLICAÇÃO DO PISO, 4 POLIMENTOS COM POLITRIZ, ESTUCAMENTO, SELADOR E CERA. AF_06/2022 | M2 | 788.84 | 90.39 | 71303.24 | 111.65 | 88073.98 | SERVIÇOS | TABELA | 2 |  |  | 3 | 5 | 7 | 0% | 0% | 0% | 0% | 2.478% | 2.478% | 2.478% | 0% | 0% | 0% | 0% | 0% | 0% | 0% | 0% | 0% | 0% | 0% | 0% | 0% | 0% | 0% | 0% | 0% | 7.435% | 7.435% | TRUE
10.0.F | 10.2.F | SINAPI | 87643 | CONTRAPISO EM ARGAMASSA PRONTA, PREPARO MECÂNICO COM MISTURADOR 300 KG, APLICADO EM ÁREAS SECAS SOBRE LAJE, ADERIDO, ACABAMENTO NÃO REFORÇADO, ESPESSURA 4CM. AF_07/2021 | M2 | 788.84 | 109.28 | 86204.43 | 134.99 | 106485.51 | SERVIÇOS | TABELA | 2 |  |  | 3 | 5 | 7 | 0% | 0% | 0% | 0% | 2.997% | 2.997% | 2.997% | 0% | 0% | 0% | 0% | 0% | 0% | 0% | 0% | 0% | 0% | 0% | 0% | 0% | 0% | 0% | 0% | 0% | 8.99% | 8.99% | TRUE
10.0.F | 10.3.F | COMPOSIÇÃO | COMP-SAQ/372 | JUNTA PLÁSTICA 17X3MM, PARA PISOS CONTÍNUOS. FORNECIMENTO E COLOCAÇÃO | M | 2694.9 | 11.58 | 31206.94 | 14.3 | 38537.07 | SERVIÇOS | TABELA | 1 |  |  | 3 | 5 | 7 | 0% | 0% | 0% | 0% | 1.084% | 1.084% | 1.084% | 0% | 0% | 0% | 0% | 0% | 0% | 0% | 0% | 0% | 0% | 0% | 0% | 0% | 0% | 0% | 0% | 0% | 3.253% | 3.253% | TRUE
10.0.F | 10.4.F | SINAPI | 101741 | RODAPÉ EM MARMORITE, ALTURA 10CM. AF_09/2020 | M | 515.52 | 28.22 | 14547.97 | 34.86 | 17971.02 | SERVIÇOS | TABELA | 2 |  |  | 3 | 5 | 7 | 0% | 0% | 0% | 0% | 0.5057% | 0.5057% | 0.5057% | 0% | 0% | 0% | 0% | 0% | 0% | 0% | 0% | 0% | 0% | 0% | 0% | 0% | 0% | 0% | 0% | 0% | 1.517% | 1.517% | TRUE
10.0.F | 10.5.F | SINAPI | 87258 | REVESTIMENTO CERÂMICO PARA PISO COM PLACAS TIPO PORCELANATO DE DIMENSÕES 45X45 CM APLICADA EM AMBIENTES DE ÁREA MENOR QUE 5 M². AF_06/2014 | M2 | 23.84 | 171.59 | 4090.7 | 211.96 | 5053.12 | SERVIÇOS | TABELA | 2 |  |  | 3 | 5 | 7 | 0% | 0% | 0% | 0% | 0.1422% | 0.1422% | 0.1422% | 0% | 0% | 0% | 0% | 0% | 0% | 0% | 0% | 0% | 0% | 0% | 0% | 0% | 0% | 0% | 0% | 0% | 0.4266% | 0.4266% | TRUE
10.0.F | 10.6.F | SINAPI | 87259 | REVESTIMENTO CERÂMICO PARA PISO COM PLACAS TIPO PORCELANATO DE DIMENSÕES 45X45 CM APLICADA EM AMBIENTES DE ÁREA ENTRE 5 M² E 10 M². AF_06/2014 | M2 | 117.87 | 154.28 | 18184.98 | 190.58 | 22463.66 | SERVIÇOS | TABELA | 2 |  |  | 3 | 5 | 7 | 0% | 0% | 0% | 0% | 0.6321% | 0.6321% | 0.6321% | 0% | 0% | 0% | 0% | 0% | 0% | 0% | 0% | 0% | 0% | 0% | 0% | 0% | 0% | 0% | 0% | 0% | 1.896% | 1.896% | TRUE
10.0.F | 10.7.F | COMPOSIÇÃO | COMP-SAQ/364 | ESCADA DE MARMORITE, COMPOSTA DE CAPA E ESPELHO PRÉ-MOLDADOS EM OFICINA E ASSENTADOS NA OBRA, FEITO O MARMORITE COM GRANILHA Nº 1 PRETA, CINZA, PALHA OU BRANCO E CIMENTO BRANCO, E COM CAMADA DE 6MM. ESTA ESPECIFICAÇÃO SE REFERE A ESCADAS COM LARGURA TOTAL DAS DUAS PECAS DE ATÉ 0,48M E COMPREENDENDO 1,00M LINEAR DO CONJUNTO DE CAPA E ESPELHO. | M | 25 | 99.05 | 2476.25 | 122.35 | 3058.75 | SERVIÇOS | TABELA | SEM CASAS DEPOIS DA VÍRGULA |  |  | 3 | 5 | 7 | 0% | 0% | 0% | 0% | 0.08608% | 0.08608% | 0.08608% | 0% | 0% | 0% | 0% | 0% | 0% | 0% | 0% | 0% | 0% | 0% | 0% | 0% | 0% | 0% | 0% | 0% | 0.2582% | 0.2582% | TRUE
10.0.F | 10.8.F | SINAPI | 104457 | REVESTIMENTO CERÂMICO PARA PAREDES INTERNAS COM PLACAS TIPO ESMALTADA EXTRA DE DIMENSÕES 33X45 CM APLICADAS EM AMBIENTES DE ÁREA MENOR QUE 5 M² NA ALTURA INTEIRA DAS PAREDES. AF_06/2014 | M2 | 131.85 | 91.61 | 12078.77 | 113.16 | 14920.14 | SERVIÇOS | TABELA | 2 |  |  | 3 | 5 | 7 | 0% | 0% | 0% | 0% | 0.4199% | 0.4199% | 0.4199% | 0% | 0% | 0% | 0% | 0% | 0% | 0% | 0% | 0% | 0% | 0% | 0% | 0% | 0% | 0% | 0% | 0% | 1.26% | 1.26% | TRUE
10.0.F | 10.9.F | SINAPI | 87273 | REVESTIMENTO CERÂMICO PARA PAREDES INTERNAS COM PLACAS TIPO ESMALTADA EXTRA DE DIMENSÕES 33X45 CM APLICADAS EM AMBIENTES DE ÁREA MAIOR QUE 5 M² NA ALTURA INTEIRA DAS PAREDES. AF_06/2014 | M2 | 302.22 | 77.18 | 23325.33 | 95.34 | 28813.65 | SERVIÇOS | TABELA | 2 |  |  | 3 | 5 | 7 | 0% | 0% | 0% | 0% | 0.8108% | 0.8108% | 0.8108% | 0% | 0% | 0% | 0% | 0% | 0% | 0% | 0% | 0% | 0% | 0% | 0% | 0% | 0% | 0% | 0% | 0% | 2.433% | 2.433% | TRUE
10.0.F | 10.10.F | COMPOSIÇÃO | COMP-SAQ/363 | REVESTIMENTO DE PAREDES COM LADRILHOS CERÂMICOS, CORES ECONÔMICAS (BRANCO,CINZA,BEGE,AZUL,VERDE,MARROM E PRETO),COM MEDIDAS EM TORNO DE (10X10) CM,ASSENTE COM ARGAMASSA COLANTE AC II ,REJUNTAMENTO COM ARGAMASSA INDUSTRIALIZADA. EXCLUSIVE CHAPISCO E EMBOCO | M2 | 32.48 | 115.59 | 3754.36 | 142.78 | 4637.49 | SERVIÇOS | TABELA | 2 |  |  | 3 | 5 | 7 | 0% | 0% | 0% | 0% | 0.1305% | 0.1305% | 0.1305% | 0% | 0% | 0% | 0% | 0% | 0% | 0% | 0% | 0% | 0% | 0% | 0% | 0% | 0% | 0% | 0% | 0% | 0.3915% | 0.3915% | TRUE
10.0.F | 10.11.F | SINAPI | 87547 | MASSA ÚNICA, PARA RECEBIMENTO DE PINTURA, EM ARGAMASSA TRAÇO 1:2:8, PREPARO MECÂNICO COM BETONEIRA 400L, APLICADA MANUALMENTE EM FACES INTERNAS DE PAREDES, ESPESSURA DE 10MM, COM EXECUÇÃO DE TALISCAS. AF_06/2014 | M2 | 573.88 | 27.16 | 15586.58 | 33.55 | 19253.67 | SERVIÇOS | TABELA | 2 |  |  | 2 | 5 | 6 | 0% | 0% | 0% | 0% | 0.8127% | 0.8127% | 0% | 0% | 0% | 0% | 0% | 0% | 0% | 0% | 0% | 0% | 0% | 0% | 0% | 0% | 0% | 0% | 0% | 0% | 1.625% | 1.625% | TRUE
10.0.F | 10.12.F | SINAPI | 87545 | EMBOÇO, PARA RECEBIMENTO DE CERÂMICA, EM ARGAMASSA TRAÇO 1:2:8, PREPARO MECÂNICO COM BETONEIRA 400L, APLICADO MANUALMENTE EM FACES INTERNAS DE PAREDES, PARA AMBIENTE COM ÁREA MENOR QUE 5M2, ESPESSURA DE 10MM, COM EXECUÇÃO DE TALISCAS. AF_06/2014 | M2 | 98.54 | 31.86 | 3139.48 | 39.35 | 3877.54 | SERVIÇOS | TABELA | 2 |  |  | 2 | 5 | 6 | 0% | 0% | 0% | 0% | 0.1637% | 0.1637% | 0% | 0% | 0% | 0% | 0% | 0% | 0% | 0% | 0% | 0% | 0% | 0% | 0% | 0% | 0% | 0% | 0% | 0% | 0.3274% | 0.3274% | TRUE
10.0.F | 10.13.F | SINAPI | 87553 | EMBOÇO, PARA RECEBIMENTO DE CERÂMICA, EM ARGAMASSA TRAÇO 1:2:8, PREPARO MECÂNICO COM BETONEIRA 400L, APLICADO MANUALMENTE EM FACES INTERNAS DE PAREDES, PARA AMBIENTE COM ÁREA MAIOR QUE 10M2, ESPESSURA DE 10MM, COM EXECUÇÃO DE TALISCAS. AF_06/2014 | M2 | 285.92 | 20.75 | 5932.84 | 25.63 | 7328.12 | SERVIÇOS | TABELA | 2 |  |  | 2 | 5 | 6 | 0% | 0% | 0% | 0% | 0.3093% | 0.3093% | 0% | 0% | 0% | 0% | 0% | 0% | 0% | 0% | 0% | 0% | 0% | 0% | 0% | 0% | 0% | 0% | 0% | 0% | 0.6187% | 0.6187% | TRUE
10.0.F | 10.14.F | SINAPI | 87758 | CONTRAPISO EM ARGAMASSA PRONTA, PREPARO MECÂNICO COM MISTURADOR 300 KG, APLICADO EM ÁREAS MOLHADAS SOBRE IMPERMEABILIZAÇÃO, ACABAMENTO NÃO REFORÇADO, ESPESSURA 3CM. AF_07/2021 | M2 | 137.27 | 103.6 | 14221.17 | 127.97 | 17566.44 | SERVIÇOS | TABELA | 2 |  |  | 2 | 5 | 6 | 0% | 0% | 0% | 0% | 0.7415% | 0.7415% | 0% | 0% | 0% | 0% | 0% | 0% | 0% | 0% | 0% | 0% | 0% | 0% | 0% | 0% | 0% | 0% | 0% | 0% | 1.483% | 1.483% | TRUE
10.0.F | 10.15.F | SINAPI | 87768 | CONTRAPISO EM ARGAMASSA PRONTA, PREPARO MECÂNICO COM MISTURADOR 300 KG, APLICADO EM ÁREAS MOLHADAS SOBRE IMPERMEABILIZAÇÃO, ACABAMENTO NÃO REFORÇADO, ESPESSURA 4CM. AF_07/2021 | M2 | 4.44 | 122.33 | 543.14 | 151.11 | 670.92 | SERVIÇOS | TABELA | 2 |  |  | 2 | 5 | 6 | 0% | 0% | 0% | 0% | 0.02832% | 0.02832% | 0% | 0% | 0% | 0% | 0% | 0% | 0% | 0% | 0% | 0% | 0% | 0% | 0% | 0% | 0% | 0% | 0% | 0% | 0.05664% | 0.05664% | TRUE
10.0.F | 10.16.F | SINAPI | 87775 | EMBOÇO OU MASSA ÚNICA EM ARGAMASSA TRAÇO 1:2:8, PREPARO MECÂNICO COM BETONEIRA 400 L, APLICADA MANUALMENTE EM PANOS DE FACHADA COM PRESENÇA DE VÃOS, ESPESSURA DE 25 MM. AF_08/2022 | M2 | 704.48 | 61.29 | 43177.57 | 75.71 | 53336.18 | SERVIÇOS | TABELA | 2 |  |  | 2 | 5 | 6 | 0% | 0% | 0% | 0% | 2.251% | 2.251% | 0% | 0% | 0% | 0% | 0% | 0% | 0% | 0% | 0% | 0% | 0% | 0% | 0% | 0% | 0% | 0% | 0% | 0% | 4.503% | 4.503% | TRUE
10.0.F | 10.17.F | SINAPI | 87794 | EMBOÇO OU MASSA ÚNICA EM ARGAMASSA TRAÇO 1:2:8, PREPARO MANUAL, APLICADA MANUALMENTE EM PANOS CEGOS DE FACHADA (SEM PRESENÇA DE VÃOS), ESPESSURA DE 25 MM. AF_09/2022 | M2 | 92.11 | 48.82 | 4496.81 | 60.3 | 5554.23 | SERVIÇOS | TABELA | 2 |  |  | 2 | 5 | 6 | 0% | 0% | 0% | 0% | 0.2345% | 0.2345% | 0% | 0% | 0% | 0% | 0% | 0% | 0% | 0% | 0% | 0% | 0% | 0% | 0% | 0% | 0% | 0% | 0% | 0% | 0.4689% | 0.4689% | TRUE
10.0.F | 10.18.F | SINAPI | 87892 | CHAPISCO APLICADO EM ALVENARIA (SEM PRESENÇA DE VÃOS) E ESTRUTURAS DE CONCRETO DE FACHADA, COM ROLO PARA TEXTURA ACRÍLICA. ARGAMASSA INDUSTRIALIZADA COM PREPARO EM MISTURADOR 300 KG. AF_10/2022 | M2 | 92.11 | 10.69 | 984.65 | 13.2 | 1215.85 | SERVIÇOS | TABELA | 2 |  |  | 2 | 5 | 6 | 0% | 0% | 0% | 0% | 0.05132% | 0.05132% | 0% | 0% | 0% | 0% | 0% | 0% | 0% | 0% | 0% | 0% | 0% | 0% | 0% | 0% | 0% | 0% | 0% | 0% | 0.1026% | 0.1026% | TRUE
10.0.F | 10.19.F | SINAPI | 87903 | CHAPISCO APLICADO EM ALVENARIA (COM PRESENÇA DE VÃOS) E ESTRUTURAS DE CONCRETO DE FACHADA, COM ROLO PARA TEXTURA ACRÍLICA. ARGAMASSA INDUSTRIALIZADA COM PREPARO EM MISTURADOR 300 KG. AF_10/2022 | M2 | 704.48 | 11.56 | 8143.78 | 14.28 | 10059.97 | SERVIÇOS | TABELA | 2 |  |  | 2 | 5 | 6 | 0% | 0% | 0% | 0% | 0.4246% | 0.4246% | 0% | 0% | 0% | 0% | 0% | 0% | 0% | 0% | 0% | 0% | 0% | 0% | 0% | 0% | 0% | 0% | 0% | 0% | 0.8493% | 0.8493% | TRUE
10.0.F | 10.20.F | SINAPI | 104411 | CHAPISCO APLICADO EM ALVENARIA E ESTRUTURAS DE CONCRETO INTERNAS, COM EQUIPAMENTO DE PROJEÇÃO. ARGAMASSA TRAÇO 1:3 COM PREPARO EM BETONEIRA 400 L. AF_10/2022 | M2 | 954.53 | 5.31 | 5068.55 | 6.55 | 6252.17 | SERVIÇOS | TABELA | 2 |  |  | 2 | 5 | 6 | 0% | 0% | 0% | 0% | 0.2639% | 0.2639% | 0% | 0% | 0% | 0% | 0% | 0% | 0% | 0% | 0% | 0% | 0% | 0% | 0% | 0% | 0% | 0% | 0% | 0% | 0.5278% | 0.5278% | TRUE
10.0.F | 10.21.F | SINAPI | 87885 | CHAPISCO APLICADO NO TETO OU EM ALVENARIA E ESTRUTURA, COM ROLO PARA TEXTURA ACRÍLICA. ARGAMASSA INDUSTRIALIZADA COM PREPARO EM MISTURADOR 300 KG. AF_10/2022 | M2 | 933.71 | 8.72 | 8141.95 | 10.77 | 10056.05 | SERVIÇOS | TABELA | 2 |  |  | 2 | 5 | 6 | 0% | 0% | 0% | 0% | 0.4245% | 0.4245% | 0% | 0% | 0% | 0% | 0% | 0% | 0% | 0% | 0% | 0% | 0% | 0% | 0% | 0% | 0% | 0% | 0% | 0% | 0.849% | 0.849% | TRUE
10.0.F | 10.22.F | SINAPI | 90408 | MASSA ÚNICA, PARA RECEBIMENTO DE PINTURA, EM ARGAMASSA TRAÇO 1:2:8, PREPARO MECÂNICO COM BETONEIRA 400L, APLICADA MANUALMENTE EM TETO, ESPESSURA DE 10MM, COM EXECUÇÃO DE TALISCAS. AF_03/2015 | M2 | 205.02 | 40.51 | 8305.36 | 50.04 | 10259.2 | SERVIÇOS | TABELA | 2 |  |  | 2 | 5 | 6 | 0% | 0% | 0% | 0% | 0.4331% | 0.4331% | 0% | 0% | 0% | 0% | 0% | 0% | 0% | 0% | 0% | 0% | 0% | 0% | 0% | 0% | 0% | 0% | 0% | 0% | 0.8661% | 0.8661% | TRUE
10.0.F | 10.23.F | SINAPI | 96114 | FORRO EM DRYWALL, PARA AMBIENTES COMERCIAIS, INCLUSIVE ESTRUTURA DE FIXAÇÃO. AF_05/2017_PS | M2 | 728.69 | 80.68 | 58790.7 | 99.66 | 72621.24 | SERVIÇOS | TABELA | 2 |  |  | 2 | 7 | 8 | 0% | 0% | 0% | 0% | 0% | 0% | 3.065% | 3.065% | 0% | 0% | 0% | 0% | 0% | 0% | 0% | 0% | 0% | 0% | 0% | 0% | 0% | 0% | 0% | 0% | 6.131% | 6.131% | TRUE
10.0.F | 10.24.F | COMPOSIÇÃO | COMP-SAQ/367 | FORRO EM DRYWALL TIPO RF (RESISTENTE A FOGO), PARA AMBIENTES COMERCIAIS, INCLUSIVE ESTRUTURA DE FIXAÇÃO. | M2 | 15.74 | 83.02 | 1306.73 | 102.55 | 1614.13 | SERVIÇOS | TABELA | 2 |  |  | 2 | 7 | 8 | 0% | 0% | 0% | 0% | 0% | 0% | 0.06813% | 0.06813% | 0% | 0% | 0% | 0% | 0% | 0% | 0% | 0% | 0% | 0% | 0% | 0% | 0% | 0% | 0% | 0% | 0.1363% | 0.1363% | TRUE
10.0.F | 10.25.F | COMPOSIÇÃO | COMP-SAQ/368 | FORRO EM DRYWALL TIPO RU (RESISTENTE A UMIDADE), PARA AMBIENTES COMERCIAIS, INCLUSIVE ESTRUTURA DE FIXAÇÃO. | M2 | 121.53 | 87.87 | 10678.84 | 108.54 | 13190.86 | SERVIÇOS | TABELA | 2 |  |  | 2 | 7 | 8 | 0% | 0% | 0% | 0% | 0% | 0% | 0.5568% | 0.5568% | 0% | 0% | 0% | 0% | 0% | 0% | 0% | 0% | 0% | 0% | 0% | 0% | 0% | 0% | 0% | 0% | 1.114% | 1.114% | TRUE
10.0.F | 10.26.F | SINAPI | 98689 | SOLEIRA EM GRANITO, LARGURA 15 CM, ESPESSURA 2,0 CM. AF_09/2020 | M | 5.2 | 118.73 | 617.39 | 146.66 | 762.63 | SERVIÇOS | TABELA | 1 |  |  | 3 | 5 | 7 | 0% | 0% | 0% | 0% | 0.02146% | 0.02146% | 0.02146% | 0% | 0% | 0% | 0% | 0% | 0% | 0% | 0% | 0% | 0% | 0% | 0% | 0% | 0% | 0% | 0% | 0% | 0.06438% | 0.06438% | TRUE
10.0.F | 10.27.F | COMPOSIÇÃO | COMP-SAQ/362 | SOLEIRA, PEITORIL OU CHAPIM DE MARMORITE, PRÉ-MOLDADO EM OFICINA E ASSENTADO NA OBRA, COM OU SEM REBAIXO, FEITO COM GRANILHA Nº 1 PRETA, PLAHA E BRANCA E CIMENTO BRANCO NA ESPESSURA DE 6MM | M | 20.48 | 42.93 | 879.2 | 53.03 | 1086.05 | SERVIÇOS | TABELA | 2 |  |  | 3 | 5 | 7 | 0% | 0% | 0% | 0% | 0.03056% | 0.03056% | 0.03056% | 0% | 0% | 0% | 0% | 0% | 0% | 0% | 0% | 0% | 0% | 0% | 0% | 0% | 0% | 0% | 0% | 0% | 0.09169% | 0.09169% | TRUE
10.0.F | 10.28.F | SINAPI | 101966 | CHAPIM SOBRE MUROS LINEARES, EM GRANITO OU MÁRMORE, L = 25 CM, ASSENTADO COM ARGAMASSA 1:6 COM ADITIVO. AF_11/2020 | M | 127.71 | 174.1 | 22234.31 | 215.06 | 27465.31 | SERVIÇOS | TABELA | 2 |  |  | 3 | 5 | 7 | 0% | 0% | 0% | 0% | 0.7729% | 0.7729% | 0.7729% | 0% | 0% | 0% | 0% | 0% | 0% | 0% | 0% | 0% | 0% | 0% | 0% | 0% | 0% | 0% | 0% | 0% | 2.319% | 2.319% | TRUE
10.0.F | 10.29.F | COMPOSIÇÃO | COMP-SAQ/366 | PEITORIL EM GRANITO CINZA ANDORINHA, 2CM DE ESPESSURA, LARGURA DE 15 A 18 CM, ASSENTADO COM NATA DE CIMENTO SOBRE ARGAMASSA DE CIMENTO, SAIBRO E AREIA, NO TRAÇO 1:3:3 E REJUNTAMENTO COM CIMENTO BRANCO. | M | 168 | 90.46 | 15197.28 | 111.74 | 18772.32 | SERVIÇOS | TABELA | SEM CASAS DEPOIS DA VÍRGULA |  |  | 3 | 5 | 7 | 0% | 0% | 0% | 0% | 0.5283% | 0.5283% | 0.5283% | 0% | 0% | 0% | 0% | 0% | 0% | 0% | 0% | 0% | 0% | 0% | 0% | 0% | 0% | 0% | 0% | 0% | 1.585% | 1.585% | TRUE
10.0.F | 10.30.F | COMPOSIÇÃO | COMP-SAQ/751 | PROTEÇÃO TIPO BATE-CADEIRA DE MADEIRA DE LEI,15X2CM, APARELHADA EM UMA FACE E NOS TOPOS, INCLUSIVE PINTURA IMUNIZANTE PARA MADEIRA E REVESTIMENTO MELAMÍNICO. FORNECIMENTO E COLOCAÇÃO | M | 310.15 | 138.67 | 43008.5 | 171.29 | 53125.59 | SERVIÇOS | TABELA | 2 |  |  | 1 | 8 | 8 | 0% | 0% | 0% | 0% | 0% | 0% | 0% | 4.485% | 0% | 0% | 0% | 0% | 0% | 0% | 0% | 0% | 0% | 0% | 0% | 0% | 0% | 0% | 0% | 0% | 4.485% | 4.485% | TRUE
10.0.F | 10.31.F | COMPOSIÇÃO | COMP-SAQ/371 | VENEZIANA VERTICAL/HORIZONTAL (BRISE SOLEIL) DE CHAPA DE ALUMÍNIO, COM ESPESSURA DE 1,20MM, FIXADO EM CANTONEIRAS DE AÇO APARAFUSADAS E MEDIDA PELA ÁREA COLOCADA. FORNECIMENTO E COLOCAÇÃO | M2 | 302.41 | 1359.09 | 411002.4 | 1678.88 | 507710.1 | SERVIÇOS | TABELA | 2 |  |  | 3 | 5 | 7 | 0% | 0% | 0% | 0% | 14.29% | 14.29% | 14.29% | 0% | 0% | 0% | 0% | 0% | 0% | 0% | 0% | 0% | 0% | 0% | 0% | 0% | 0% | 0% | 0% | 0% | 42.86% | 42.86% | TRUE
10.0.F | 10.32.F | COMPOSIÇÃO | COMP-SAQ/253 | PISO PODOTÁTIL, DIRECIONAL OU ALERTA, TIPO PRÉ-MOLDADO 25X25X6CM NA COR AMARELO, ASSENTADO SOBRE ARGAMASSA. AF_05/2020 | M | 2.5 | 39.98 | 99.95 | 49.38 | 123.45 | SERVIÇOS | TABELA | 1 |  |  | 3 | 5 | 7 | 0% | 0% | 0% | 0% | 0.003474% | 0.003474% | 0.003474% | 0% | 0% | 0% | 0% | 0% | 0% | 0% | 0% | 0% | 0% | 0% | 0% | 0% | 0% | 0% | 0% | 0% | 0.01042% | 0.01042% | TRUE
10.0.F | 10.33.F | COMPOSIÇÃO | COMP-SAQ/255 | PISO TÁTIL DIRECIONAL DE 25X25CM COMPOSTO POR ELEMENTOS EM PVC, NA COR VERDE, COLADO COM FITA DUPLA FACE DE ALTA ADESÃO. FORNECIMENTO E INSTALAÇÃO | M | 68.75 | 65.27 | 4487.31 | 80.62 | 5542.62 | SERVIÇOS | TABELA | 2 |  |  | 3 | 5 | 7 | 0% | 0% | 0% | 0% | 0.156% | 0.156% | 0.156% | 0% | 0% | 0% | 0% | 0% | 0% | 0% | 0% | 0% | 0% | 0% | 0% | 0% | 0% | 0% | 0% | 0% | 0.4679% | 0.4679% | TRUE
10.0.F | 10.34.F | COMPOSIÇÃO | COMP-SAQ/256 | PISO TÁTIL ALERTA DE 25X25CM COMPOSTO POR ELEMENTOS (BOLINHAS) EM PVC, NA COR VERDE, COLADO COM FITA DUPLA FACE DE ALTA ADESÃO. FORNECIMENTO E INSTALAÇÃO | M | 81.25 | 70.27 | 5709.43 | 86.8 | 7052.5 | SERVIÇOS | TABELA | 2 |  |  | 3 | 5 | 7 | 0% | 0% | 0% | 0% | 0.1985% | 0.1985% | 0.1985% | 0% | 0% | 0% | 0% | 0% | 0% | 0% | 0% | 0% | 0% | 0% | 0% | 0% | 0% | 0% | 0% | 0% | 0.5954% | 0.5954% | FALSE
SUBTOTAL | 11.0.F |  | 14 | ESQUADRIAS DE PVC, FERRO, ALUMÍNIO OU MADEIRA, VIDRAÇAS E FERRAGENS |  |  |  | 475102.5 |  | 586882.32 | [8 empty] | 0% | 0% | 0% | 0% | 0% | 33.29% | 33.43% | 33.29% | 0% | 0% | 0% | 0% | 0% | 0% | 0% | 0% | 0% | 0% | 0% | 0% | 0% | 0% | 0% | 0% | 100% | 100% | TRUE
11.0.F | 11.1.F | SINAPI | 90789 | KIT DE PORTA-PRONTA DE MADEIRA EM ACABAMENTO MELAMÍNICO BRANCO, FOLHA LEVE OU MÉDIA, 70X210CM, EXCLUSIVE FECHADURA, FIXAÇÃO COM PREENCHIMENTO PARCIAL DE ESPUMA EXPANSIVA - FORNECIMENTO E INSTALAÇÃO. AF_12/2019 | UN | 5 | 833.61 | 4168.05 | 1029.75 | 5148.75 | SERVIÇOS | TABELA | SEM CASAS DEPOIS DA VÍRGULA |  |  | 3 | 6 | 8 | 0% | 0% | 0% | 0% | 0% | 0.2924% | 0.2924% | 0.2924% | 0% | 0% | 0% | 0% | 0% | 0% | 0% | 0% | 0% | 0% | 0% | 0% | 0% | 0% | 0% | 0% | 0.8773% | 0.8773% | TRUE
11.0.F | 11.2.F | COMPOSIÇÃO | COMP-SAQ/750 | PORTA DE MADEIRA DE LEI DE CORRER EM COMPENSADO DE 80X210X3,5CM COM REVESTIMENTO MELAMÍNICO, EM 2 FOLHAS, PENDURADA EM ROLDANAS, CORRENDO DENTRO DE TRILHO OCO, GUIADA POR CANALETA EMBUTIDA NO PISO SEM MARCO DE 7X3CM, EXCLUSIVE FERRAGENS E MARCO. FORNECIMENTO E COLOCAÇÃO | UN | 1 | 1757.69 | 1757.69 | 2171.27 | 2171.27 | SERVIÇOS | TABELA | SEM CASAS DEPOIS DA VÍRGULA |  |  | 3 | 6 | 8 | 0% | 0% | 0% | 0% | 0% | 0.1233% | 0.1233% | 0.1233% | 0% | 0% | 0% | 0% | 0% | 0% | 0% | 0% | 0% | 0% | 0% | 0% | 0% | 0% | 0% | 0% | 0.37% | 0.37% | TRUE
11.0.F | 11.3.F | SINAPI | 90790 | KIT DE PORTA-PRONTA DE MADEIRA EM ACABAMENTO MELAMÍNICO BRANCO, FOLHA LEVE OU MÉDIA, 80X210CM, EXCLUSIVE FECHADURA, FIXAÇÃO COM PREENCHIMENTO PARCIAL DE ESPUMA EXPANSIVA - FORNECIMENTO E INSTALAÇÃO. AF_12/2019 | UN | 4 | 860.1 | 3440.4 | 1062.48 | 4249.92 | SERVIÇOS | TABELA | SEM CASAS DEPOIS DA VÍRGULA |  |  | 3 | 6 | 8 | 0% | 0% | 0% | 0% | 0% | 0.2414% | 0.2414% | 0.2414% | 0% | 0% | 0% | 0% | 0% | 0% | 0% | 0% | 0% | 0% | 0% | 0% | 0% | 0% | 0% | 0% | 0.7242% | 0.7242% | TRUE
11.0.F | 11.4.F | COMPOSIÇÃO | COMP-SAQ/408 | PORTA DE MADEIRA DE LEI COMPENSADO 90X210X3,5CM COM VISOR EM VIDRO INCOLOR DE 4MM MEDINDO 0,80X0,30M, COM MOLA"FECHA PORTA", ADUELA 13X3CM E ALIZARES 5X2CM, EM ACABAMENTO MELAMÍNICO BRANCO, INCLUSIVE DOBRADIÇAS E EXCLUSIVE FECHADURA. FORNECIMENTO E COLOCAÇÃO | UN | 14 | 1948.21 | 27274.94 | 2406.62 | 33692.68 | SERVIÇOS | TABELA | SEM CASAS DEPOIS DA VÍRGULA |  |  | 3 | 6 | 8 | 0% | 0% | 0% | 0% | 0% | 1.914% | 1.914% | 1.914% | 0% | 0% | 0% | 0% | 0% | 0% | 0% | 0% | 0% | 0% | 0% | 0% | 0% | 0% | 0% | 0% | 5.741% | 5.741% | TRUE
11.0.F | 11.5.F | COMPOSIÇÃO | COMP-SAQ/409 | PORTA DE MADEIRA DE LEI COMPENSADO 1,60X210X3,5CM COM VISOR EM VIDRO INCOLOR DE 4MM MEDINDO 0,80X0,30M, ADUELA 13X3CM E ALIZARES 5X2CM, EM ACABAMENTO MELAMÍNICO BRANCO, INCLUSIVE DOBRADIÇAS E FECHO TIPO UNHA E EXCLUSIVE FECHADURA. FORNECIMENTO E COLOCAÇÃO | UN | 1 | 3326.5 | 3326.5 | 4109.22 | 4109.22 | SERVIÇOS | TABELA | SEM CASAS DEPOIS DA VÍRGULA |  |  | 3 | 6 | 8 | 0% | 0% | 0% | 0% | 0% | 0.2334% | 0.2334% | 0.2334% | 0% | 0% | 0% | 0% | 0% | 0% | 0% | 0% | 0% | 0% | 0% | 0% | 0% | 0% | 0% | 0% | 0.7002% | 0.7002% | FALSE
11.0.F | 11.6.F | SINAPI | 90793 | KIT DE PORTA-PRONTA DE MADEIRA EM ACABAMENTO MELAMÍNICO BRANCO, FOLHA PESADA OU SUPERPESADA, 90X210CM, FIXAÇÃO COM PREENCHIMENTO TOTAL DE ESPUMA EXPANSIVA - FORNECIMENTO E INSTALAÇÃO. AF_12/2019 | UN | 4 | 1072.92 | 4291.68 | 1325.37 | 5301.48 | SERVIÇOS | TABELA | SEM CASAS DEPOIS DA VÍRGULA |  |  | 3 | 6 | 8 | 0% | 0% | 0% | 0% | 0% | 0.3011% | 0.3011% | 0.3011% | 0% | 0% | 0% | 0% | 0% | 0% | 0% | 0% | 0% | 0% | 0% | 0% | 0% | 0% | 0% | 0% | 0.9033% | 0.9033% | TRUE
11.0.F | 11.7.F | COMPOSIÇÃO | COMP-SAQ/390 | PORTA DE ALUMÍNIO ANODIZADO EM BRONZE OU PRETO,PERFIL SÉRIE 25, EM VENEZIANA, EXCLUSIVE FECHADURA. FORNECIMENTO E COLOCAÇÃO | M2 | 2.94 | 1460.36 | 4293.45 | 1803.98 | 5303.7 | SERVIÇOS | TABELA | 2 |  |  | 3 | 6 | 8 | 0% | 0% | 0% | 0% | 0% | 0.3012% | 0.3012% | 0.3012% | 0% | 0% | 0% | 0% | 0% | 0% | 0% | 0% | 0% | 0% | 0% | 0% | 0% | 0% | 0% | 0% | 0.9037% | 0.9037% | TRUE
11.0.F | 11.8.F | COMPOSIÇÃO | COMP-SAQ/392 | PORTA DE ALUMÍNIO ANODIZADO EM BRONZE OU PRETO, PERFIL SÉRIE 25, EM LAMBRI HORIZONTAL, EXCLUSIVE FECHADURA. FORNECIMENTO E COLOCAÇÃO | M2 | 32 | 1460.36 | 46731.52 | 1803.98 | 57727.36 | SERVIÇOS | TABELA | SEM CASAS DEPOIS DA VÍRGULA |  |  | 3 | 6 | 8 | 0% | 0% | 0% | 0% | 0% | 3.279% | 3.279% | 3.279% | 0% | 0% | 0% | 0% | 0% | 0% | 0% | 0% | 0% | 0% | 0% | 0% | 0% | 0% | 0% | 0% | 9.836% | 9.836% | TRUE
11.0.F | 11.9.F | COMPOSIÇÃO | COMP-SAQ/412 | PORTINHOLA PARA ALÇAPÃO, CISTERNA OU CAIXA D'AGUA ELEVADA, EM CHAPA DE FERRO GALVANIZADO Nº 16, NAS DIMENSÕES DE 0,60X0,60M, COM GUARNIÇÃO E ALÇA PARA FECHAMENTO A CADEADO, EXCLUSIVE ESTE. FORNECIMENTO E COLOCAÇÃO | UN | 1 | 318.65 | 318.65 | 393.62 | 393.62 | SERVIÇOS | TABELA | SEM CASAS DEPOIS DA VÍRGULA |  |  | 3 | 6 | 8 | 0% | 0% | 0% | 0% | 0% | 0.02236% | 0.02236% | 0.02236% | 0% | 0% | 0% | 0% | 0% | 0% | 0% | 0% | 0% | 0% | 0% | 0% | 0% | 0% | 0% | 0% | 0.06707% | 0.06707% | TRUE
11.0.F | 11.10.F | COMPOSIÇÃO | COMP-SAQ/426 | PORTA DE ALUMÍNIO ANODIZADO EM BRONZE OU PRETO DE CORRER, COM QUATRO FOLHAS, SENDO DUAS FIXAS, TENDO 1 CONTRAPINÁZIO DIVIDINDO A ESQUADRIA EM 2 VAZIOS PARA VIDRO, EM PERFIL SÉRIE 25, EXCLUSIVE FECHADURA. FORNECIMENTO E COLOCAÇÃO | M2 | 12.5 | 1735.22 | 21690.25 | 2143.51 | 26793.87 | SERVIÇOS | TABELA | 1 |  |  | 3 | 6 | 8 | 0% | 0% | 0% | 0% | 0% | 1.522% | 1.522% | 1.522% | 0% | 0% | 0% | 0% | 0% | 0% | 0% | 0% | 0% | 0% | 0% | 0% | 0% | 0% | 0% | 0% | 4.565% | 4.565% | TRUE
11.0.F | 11.11.F | COMPOSIÇÃO | COMP-SAQ/396 | JANELA DE ALUMÍNIO ANODIZADO EM BRONZE OU PRETO, TIPO MAXIM-AR, COM 1 PAINEL DESLIZANTE PROJETANTE, PROVIDA DE HASTE DE COMANDO, EM PERFIS SÉRIE 28. FORNECIMENTO E COLOCAÇÃO. | M2 | 100.24 | 1121.54 | 112423.16 | 1385.43 | 138875.5 | SERVIÇOS | TABELA | 2 |  |  | 3 | 6 | 8 | 0% | 0% | 0% | 0% | 0% | 7.888% | 7.888% | 7.888% | 0% | 0% | 0% | 0% | 0% | 0% | 0% | 0% | 0% | 0% | 0% | 0% | 0% | 0% | 0% | 0% | 23.66% | 23.66% | TRUE
11.0.F | 11.12.F | COMPOSIÇÃO | COMP-SAQ/397 | JANELA DE ALUMÍNIO ANODIZADO EM BRONZE OU PRETO DE CORRER, COM DUAS FOLHAS FIXAS E DUAS FOLHAS DE CORRER, EM PERFIS SÉRIE 28. FORNECIMENTO E COLOCAÇÃO. | M2 | 137.4 | 669.58 | 92000.29 | 827.13 | 113647.66 | SERVIÇOS | TABELA | 1 |  |  | 3 | 6 | 8 | 0% | 0% | 0% | 0% | 0% | 6.455% | 6.455% | 6.455% | 0% | 0% | 0% | 0% | 0% | 0% | 0% | 0% | 0% | 0% | 0% | 0% | 0% | 0% | 0% | 0% | 19.36% | 19.36% | TRUE
11.0.F | 11.13.F | COMPOSIÇÃO | COMP-SAQ/406 | VIDRO LAMINADO SIMPLES COM ESPESSURA DE 6MM (3+3). FORNECIMENTO E COLOCAÇÃO | M2 | 250.14 | 396.11 | 99082.95 | 489.31 | 122396 | SERVIÇOS | TABELA | 2 |  |  | 3 | 6 | 8 | 0% | 0% | 0% | 0% | 0% | 6.952% | 6.952% | 6.952% | 0% | 0% | 0% | 0% | 0% | 0% | 0% | 0% | 0% | 0% | 0% | 0% | 0% | 0% | 0% | 0% | 20.86% | 20.86% | TRUE
11.0.F | 11.14.F | COMPOSIÇÃO | COMP-SAQ/416 | TELA TIPO MOSQUITEIRO, EM POLIETILENO, COM MOLDURA EM PERFIL DE ALUMÍNIO ANODIZADO PRETO. FORNECIMENTO E COLOCAÇÃO | M2 | 1.68 | 149.21 | 250.67 | 184.31 | 309.64 | SERVIÇOS | TABELA | 2 |  |  | 3 | 6 | 8 | 0% | 0% | 0% | 0% | 0% | 0.01759% | 0.01759% | 0.01759% | 0% | 0% | 0% | 0% | 0% | 0% | 0% | 0% | 0% | 0% | 0% | 0% | 0% | 0% | 0% | 0% | 0.05276% | 0.05276% | TRUE
11.0.F | 11.15.F | SINAPI | 90831 | FECHADURA DE EMBUTIR PARA PORTA DE BANHEIRO, COMPLETA, ACABAMENTO PADRÃO MÉDIO, INCLUSO EXECUÇÃO DE FURO - FORNECIMENTO E INSTALAÇÃO. AF_12/2019 | UN | 4 | 177.51 | 710.04 | 219.27 | 877.08 | SERVIÇOS | TABELA | SEM CASAS DEPOIS DA VÍRGULA |  |  | 3 | 6 | 8 | 0% | 0% | 0% | 0% | 0% | 0.04982% | 0.04982% | 0.04982% | 0% | 0% | 0% | 0% | 0% | 0% | 0% | 0% | 0% | 0% | 0% | 0% | 0% | 0% | 0% | 0% | 0.1494% | 0.1494% | TRUE
11.0.F | 11.16.F | SINAPI | 100705 | TARJETA TIPO LIVRE/OCUPADO PARA PORTA DE BANHEIRO. AF_12/2019 | UN | 25 | 95.92 | 2398 | 118.48 | 2962 | SERVIÇOS | TABELA | SEM CASAS DEPOIS DA VÍRGULA |  |  | 3 | 6 | 8 | 0% | 0% | 0% | 0% | 0% | 0.1682% | 0.1682% | 0.1682% | 0% | 0% | 0% | 0% | 0% | 0% | 0% | 0% | 0% | 0% | 0% | 0% | 0% | 0% | 0% | 0% | 0.5047% | 0.5047% | TRUE
11.0.F | 11.17.F | EMOP | 14.007.0266-0 | FERRAGENS PARA PORTAS DE ABRIR,DE FERRO OU ALUMINIO,CONSTANDO DE FORNECIMENTO DAS PECAS:-FECHADURA DE CILINDRO OVALADO PARA MONTANTES ESTREITOS,EM LATAO,ACABAMENTO CROMADO;-ESPELHORETANGULAR,EM LATAO,ACABAMENTO CROMADO OU ROSETA CIRCULAR EM LATAO,ACABAMENTO CROMADO;-MACANETA TIPO ALAVANCA,EM LATAO,ZAMAK OU ACO ZINCADO,ACABAMENTO CROMADO,EXCLUSIVE DOBRADICA | UN | 2 | 121.91 | 243.82 | 150.59 | 301.18 | SERVIÇOS | TABELA | SEM CASAS DEPOIS DA VÍRGULA |  |  | 3 | 6 | 8 | 0% | 0% | 0% | 0% | 0% | 0.01711% | 0.01711% | 0.01711% | 0% | 0% | 0% | 0% | 0% | 0% | 0% | 0% | 0% | 0% | 0% | 0% | 0% | 0% | 0% | 0% | 0.05132% | 0.05132% | TRUE
11.0.F | 11.18.F | EMOP | 14.007.0270-0 | FECHADURA DE CILINDRO OVALADO,DE LATAO,ACABAMENTO CROMADO PARA PORTAS DE CORRER,DE FERRO OU ALUMINIO.FORNECIMENTO | UN | 1 | 166.52 | 166.52 | 198.12 | 198.12 | CUSTO ADMINISTRATIVO MENOR | TABELA | SEM CASAS DEPOIS DA VÍRGULA |  |  | 3 | 6 | 8 | 0% | 0% | 0% | 0% | 0% | 0.01125% | 0.01125% | 0.01125% | 0% | 0% | 0% | 0% | 0% | 0% | 0% | 0% | 0% | 0% | 0% | 0% | 0% | 0% | 0% | 0% | 0.03376% | 0.03376% | TRUE
11.0.F | 11.19.F | SINAPI | 91306 | FECHADURA DE EMBUTIR PARA PORTAS INTERNAS, COMPLETA, ACABAMENTO PADRÃO MÉDIO, COM EXECUÇÃO DE FURO - FORNECIMENTO E INSTALAÇÃO. AF_12/2019 | UN | 25 | 177.51 | 4437.75 | 219.27 | 5481.75 | SERVIÇOS | TABELA | SEM CASAS DEPOIS DA VÍRGULA |  |  | 3 | 6 | 8 | 0% | 0% | 0% | 0% | 0% | 0.3113% | 0.3113% | 0.3113% | 0% | 0% | 0% | 0% | 0% | 0% | 0% | 0% | 0% | 0% | 0% | 0% | 0% | 0% | 0% | 0% | 0.934% | 0.934% | TRUE
11.0.F | 11.20.F | COMPOSIÇÃO | COMP-SAQ/419 | ESPELHO DE CRISTAL, ESPESSURA 4MM, SEM MOLDURA, APARAFUSADO COM BOTÃO DE ROSCA INTERNA, COM ÁREA MAIOR QUE 1,0 M2. | M2 | 120.95 | 294.17 | 35579.86 | 363.38 | 43950.81 | SERVIÇOS | TABELA | 2 |  |  | 3 | 6 | 8 | 0% | 0% | 0% | 0% | 0% | 2.496% | 2.496% | 2.496% | 0% | 0% | 0% | 0% | 0% | 0% | 0% | 0% | 0% | 0% | 0% | 0% | 0% | 0% | 0% | 0% | 7.489% | 7.489% | TRUE
11.0.F | 11.21.F | COMPOSIÇÃO | COMP-SAQ/786 | BANCADA DE GRANITO CINZA ANDORINHA POSSUINDO 60CM DE LARGURA, COM SAIA FRONTAL (h=10CM), COM 2,5 CM DE ESPESSURA, COM ABERTURA PARA CUBAS DE LAVATÓRIOS (EXCLUSIVE ESTAS), SOBRE APOIOS DE TUBO DE AÇO GALVANIZADO COM COSTURA, EXCLUSIVE FRONTISPICIO. FORNECIMENTO E COLOCAÇÃO | M | 4.8 | 648.25 | 3111.6 | 800.78 | 3843.74 | SERVIÇOS | TABELA | 1 |  |  | 3 | 6 | 8 | 0% | 0% | 0% | 0% | 0% | 0.2183% | 0.2183% | 0.2183% | 0% | 0% | 0% | 0% | 0% | 0% | 0% | 0% | 0% | 0% | 0% | 0% | 0% | 0% | 0% | 0% | 0.6549% | 0.6549% | TRUE
11.0.F | 11.22.F | COMPOSIÇÃO | COMP-SAQ/787 | BANCADA DE GRANITO CINZA ANDORINHA POSSUINDO 60CM DE LARGURA, COM SAIA EM "U" FRONTAL E LATERAIS (h=10CM), COM 2,5 CM DE ESPESSURA, COM ABERTURA PARA CUBAS DE LAVATÓRIOS (EXCLUSIVE ESTAS), SOBRE APOIOS DE TUBO DE AÇO GALVANIZADO COM COSTURA, EXCLUSIVE FRONTISPICIO. FORNECIMENTO E COLOCAÇÃO | M | 4.8 | 728.85 | 3498.48 | 900.34 | 4321.63 | SERVIÇOS | TABELA | 1 |  |  | 3 | 6 | 8 | 0% | 0% | 0% | 0% | 0% | 0.2455% | 0.2455% | 0.2455% | 0% | 0% | 0% | 0% | 0% | 0% | 0% | 0% | 0% | 0% | 0% | 0% | 0% | 0% | 0% | 0% | 0.7364% | 0.7364% | TRUE
11.0.F | 11.23.F | COMPOSIÇÃO | COMP-SAQ/519 | BANCADA DE GRANITO CINZA ANDORINHA POSSUINDO 60CM DE LARGURA, COM SAIA EM L (h=10CM), COM 2,5 CM DE ESPESSURA, COM ABERTURA PARA PIA DE COZINHA (EXCLUSIVE ESTAS), SOBRE APOIOS DE TUBO DE AÇO GALVANIZADO COM COSTURA, EXCLUSIVE FRONTISPÍCIO. FORNECIMENTO E COLOCAÇÃO | M | 1.6 | 644.73 | 1031.56 | 796.43 | 1274.28 | SERVIÇOS | TABELA | 1 |  |  | 3 | 6 | 8 | 0% | 0% | 0% | 0% | 0% | 0.07238% | 0.07238% | 0.07238% | 0% | 0% | 0% | 0% | 0% | 0% | 0% | 0% | 0% | 0% | 0% | 0% | 0% | 0% | 0% | 0% | 0.2171% | 0.2171% | TRUE
11.0.F | 11.24.F | COMPOSIÇÃO | COMP-SAQ/788 | FRONTISPÍCIO DE GRANITO CINZA ANDORINHA, COM SEÇÃO DE 10X2,5CM, INCLUSIVE REJUNTAMENTO. FORNECIMENTO E COLOCAÇÃO | M | 12.4 | 105.91 | 1313.28 | 130.83 | 1622.29 | SERVIÇOS | TABELA | 1 |  |  | 3 | 6 | 8 | 0% | 0% | 0% | 0% | 0% | 0.09214% | 0.09214% | 0.09214% | 0% | 0% | 0% | 0% | 0% | 0% | 0% | 0% | 0% | 0% | 0% | 0% | 0% | 0% | 0% | 0% | 0.2764% | 0.2764% | TRUE
11.0.F | 11.25.F | SINAPI | 99837 | GUARDA-CORPO DE AÇO GALVANIZADO DE 1,10M, MONTANTES TUBULARES DE 1.1/4 ESPAÇADOS DE 1,20M, TRAVESSA SUPERIOR DE 1.1/2, GRADIL FORMADO POR TUBOS HORIZONTAIS DE 1 E VERTICAIS DE 3/4, FIXADO COM CHUMBADOR MECÂNICO. AF_04/2019_PS | M | 1.32 | 673.86 | 889.49 | 832.41 | 1098.78 | SERVIÇOS | TABELA | 2 |  |  | 3 | 6 | 8 | 0% | 0% | 0% | 0% | 0% | 0.06241% | 0.06241% | 0.06241% | 0% | 0% | 0% | 0% | 0% | 0% | 0% | 0% | 0% | 0% | 0% | 0% | 0% | 0% | 0% | 0% | 0.1872% | 0.1872% | TRUE
11.0.F | 11.26.F | SINAPI | 99855 | CORRIMÃO SIMPLES, DIÂMETRO EXTERNO = 1 1/2, EM AÇO GALVANIZADO. AF_04/2019_PS | M | 5.35 | 125.59 | 671.9 | 155.14 | 829.99 | SERVIÇOS | TABELA | 2 |  |  | 1 | 7 | 7 | 0% | 0% | 0% | 0% | 0% | 0% | 0.1414% | 0% | 0% | 0% | 0% | 0% | 0% | 0% | 0% | 0% | 0% | 0% | 0% | 0% | 0% | 0% | 0% | 0% | 0.1414% | 0.1414% | TRUE
SUBTOTAL | 12.0.F |  | 15 | INSTALAÇÕES ELÉTRICAS, HIDRÁULICAS, SANITÁRIAS E MECÂNICAS |  |  |  | 526317.28 |  | 650014.58 | [8 empty] | 0% | 0% | 0% | 0% | 28.71% | 32.81% | 33.59% | 4.884% | 0% | 0% | 0% | 0% | 0% | 0% | 0% | 0% | 0% | 0% | 0% | 0% | 0% | 0% | 0% | 0% | 100% | 100% | TRUE
12.0.F | 12.1.F | SINAPI | 95727 | ELETRODUTO RÍGIDO SOLDÁVEL, PVC, DN 25 MM (3/4''), APARENTE - FORNECIMENTO E INSTALAÇÃO. AF_10/2022 | M | 508 | 14.42 | 7325.36 | 17.81 | 9047.48 | SERVIÇOS | TABELA | SEM CASAS DEPOIS DA VÍRGULA |  |  | 3 | 5 | 7 | 0% | 0% | 0% | 0% | 0.464% | 0.464% | 0.464% | 0% | 0% | 0% | 0% | 0% | 0% | 0% | 0% | 0% | 0% | 0% | 0% | 0% | 0% | 0% | 0% | 0% | 1.392% | 1.392% | TRUE
12.0.F | 12.2.F | SINAPI | 91854 | ELETRODUTO FLEXÍVEL CORRUGADO, PVC, DN 25 MM (3/4"), PARA CIRCUITOS TERMINAIS, INSTALADO EM PAREDE - FORNECIMENTO E INSTALAÇÃO. AF_12/2015 | M | 230.62 | 11.51 | 2654.43 | 14.21 | 3277.11 | SERVIÇOS | TABELA | 2 |  |  | 3 | 5 | 7 | 0% | 0% | 0% | 0% | 0.1681% | 0.1681% | 0.1681% | 0% | 0% | 0% | 0% | 0% | 0% | 0% | 0% | 0% | 0% | 0% | 0% | 0% | 0% | 0% | 0% | 0% | 0.5042% | 0.5042% | TRUE
12.0.F | 12.3.F | SINAPI | 91834 | ELETRODUTO FLEXÍVEL CORRUGADO, PVC, DN 25 MM (3/4"), PARA CIRCUITOS TERMINAIS, INSTALADO EM FORRO - FORNECIMENTO E INSTALAÇÃO. AF_12/2015 | M | 129.38 | 11.05 | 1429.64 | 13.65 | 1766.03 | SERVIÇOS | TABELA | 2 |  |  | 3 | 5 | 7 | 0% | 0% | 0% | 0% | 0.09056% | 0.09056% | 0.09056% | 0% | 0% | 0% | 0% | 0% | 0% | 0% | 0% | 0% | 0% | 0% | 0% | 0% | 0% | 0% | 0% | 0% | 0.2717% | 0.2717% | TRUE
12.0.F | 12.4.F | SINAPI | 91856 | ELETRODUTO FLEXÍVEL CORRUGADO, PVC, DN 32 MM (1"), PARA CIRCUITOS TERMINAIS, INSTALADO EM PAREDE - FORNECIMENTO E INSTALAÇÃO. AF_12/2015 | M | 23.26 | 14.63 | 340.29 | 18.07 | 420.3 | SERVIÇOS | TABELA | 2 |  |  | 3 | 5 | 7 | 0% | 0% | 0% | 0% | 0.02155% | 0.02155% | 0.02155% | 0% | 0% | 0% | 0% | 0% | 0% | 0% | 0% | 0% | 0% | 0% | 0% | 0% | 0% | 0% | 0% | 0% | 0.06466% | 0.06466% | TRUE
12.0.F | 12.5.F | SINAPI | 91836 | ELETRODUTO FLEXÍVEL CORRUGADO, PVC, DN 32 MM (1"), PARA CIRCUITOS TERMINAIS, INSTALADO EM FORRO - FORNECIMENTO E INSTALAÇÃO. AF_12/2015 | M | 9.74 | 14.34 | 139.67 | 17.71 | 172.49 | SERVIÇOS | TABELA | 2 |  |  | 3 | 5 | 7 | 0% | 0% | 0% | 0% | 0.008845% | 0.008845% | 0.008845% | 0% | 0% | 0% | 0% | 0% | 0% | 0% | 0% | 0% | 0% | 0% | 0% | 0% | 0% | 0% | 0% | 0% | 0.02654% | 0.02654% | TRUE
12.0.F | 12.6.F | SINAPI | 91847 | ELETRODUTO FLEXÍVEL CORRUGADO REFORÇADO, PVC, DN 32 MM (1"), PARA CIRCUITOS TERMINAIS, INSTALADO EM LAJE - FORNECIMENTO E INSTALAÇÃO. AF_12/2015 | M | 106 | 15.11 | 1601.66 | 18.66 | 1977.96 | SERVIÇOS | TABELA | SEM CASAS DEPOIS DA VÍRGULA |  |  | 3 | 5 | 7 | 0% | 0% | 0% | 0% | 0.1014% | 0.1014% | 0.1014% | 0% | 0% | 0% | 0% | 0% | 0% | 0% | 0% | 0% | 0% | 0% | 0% | 0% | 0% | 0% | 0% | 0% | 0.3043% | 0.3043% | TRUE
12.0.F | 12.7.F | SINAPI | 91857 | ELETRODUTO FLEXÍVEL CORRUGADO REFORÇADO, PVC, DN 32 MM (1"), PARA CIRCUITOS TERMINAIS, INSTALADO EM PAREDE - FORNECIMENTO E INSTALAÇÃO. AF_12/2015 | M | 18 | 17.91 | 322.38 | 22.12 | 398.16 | SERVIÇOS | TABELA | SEM CASAS DEPOIS DA VÍRGULA |  |  | 3 | 5 | 7 | 0% | 0% | 0% | 0% | 0.02042% | 0.02042% | 0.02042% | 0% | 0% | 0% | 0% | 0% | 0% | 0% | 0% | 0% | 0% | 0% | 0% | 0% | 0% | 0% | 0% | 0% | 0.06125% | 0.06125% | TRUE
12.0.F | 12.8.F | SINAPI | 97668 | ELETRODUTO FLEXÍVEL CORRUGADO, PEAD, DN 63 (2"), PARA REDE ENTERRADA DE DISTRIBUIÇÃO DE ENERGIA ELÉTRICA - FORNECIMENTO E INSTALAÇÃO. AF_12/2021 | M | 68 | 16.8 | 1142.4 | 20.75 | 1411 | SERVIÇOS | TABELA | SEM CASAS DEPOIS DA VÍRGULA |  |  | 3 | 5 | 7 | 0% | 0% | 0% | 0% | 0.07236% | 0.07236% | 0.07236% | 0% | 0% | 0% | 0% | 0% | 0% | 0% | 0% | 0% | 0% | 0% | 0% | 0% | 0% | 0% | 0% | 0% | 0.2171% | 0.2171% | TRUE
12.0.F | 12.9.F | SINAPI | 91926 | CABO DE COBRE FLEXÍVEL ISOLADO, 2,5 MM², ANTI-CHAMA 450/750 V, PARA CIRCUITOS TERMINAIS - FORNECIMENTO E INSTALAÇÃO. AF_12/2015 | M | 3600 | 4.35 | 15660 | 5.37 | 19332 | SERVIÇOS | TABELA | SEM CASAS DEPOIS DA VÍRGULA |  |  | 3 | 5 | 7 | 0% | 0% | 0% | 0% | 0.9914% | 0.9914% | 0.9914% | 0% | 0% | 0% | 0% | 0% | 0% | 0% | 0% | 0% | 0% | 0% | 0% | 0% | 0% | 0% | 0% | 0% | 2.974% | 2.974% | TRUE
12.0.F | 12.10.F | SINAPI | 91928 | CABO DE COBRE FLEXÍVEL ISOLADO, 4 MM², ANTI-CHAMA 450/750 V, PARA CIRCUITOS TERMINAIS - FORNECIMENTO E INSTALAÇÃO. AF_12/2015 | M | 3000 | 6.57 | 19710 | 8.11 | 24330 | SERVIÇOS | TABELA | SEM CASAS DEPOIS DA VÍRGULA |  |  | 3 | 5 | 7 | 0% | 0% | 0% | 0% | 1.248% | 1.248% | 1.248% | 0% | 0% | 0% | 0% | 0% | 0% | 0% | 0% | 0% | 0% | 0% | 0% | 0% | 0% | 0% | 0% | 0% | 3.743% | 3.743% | TRUE
12.0.F | 12.11.F | SINAPI | 91930 | CABO DE COBRE FLEXÍVEL ISOLADO, 6 MM², ANTI-CHAMA 450/750 V, PARA CIRCUITOS TERMINAIS - FORNECIMENTO E INSTALAÇÃO. AF_12/2015 | M | 800 | 9.07 | 7256 | 11.2 | 8960 | SERVIÇOS | TABELA | SEM CASAS DEPOIS DA VÍRGULA |  |  | 3 | 5 | 7 | 0% | 0% | 0% | 0% | 0.4595% | 0.4595% | 0.4595% | 0% | 0% | 0% | 0% | 0% | 0% | 0% | 0% | 0% | 0% | 0% | 0% | 0% | 0% | 0% | 0% | 0% | 1.378% | 1.378% | TRUE
12.0.F | 12.12.F | SINAPI | 92986 | CABO DE COBRE FLEXÍVEL ISOLADO, 35 MM², ANTI-CHAMA 0,6/1,0 KV, PARA REDE ENTERRADA DE DISTRIBUIÇÃO DE ENERGIA ELÉTRICA - FORNECIMENTO E INSTALAÇÃO. AF_12/2021 | M | 50 | 35.88 | 1794 | 44.32 | 2216 | SERVIÇOS | TABELA | SEM CASAS DEPOIS DA VÍRGULA |  |  | 3 | 5 | 7 | 0% | 0% | 0% | 0% | 0.1136% | 0.1136% | 0.1136% | 0% | 0% | 0% | 0% | 0% | 0% | 0% | 0% | 0% | 0% | 0% | 0% | 0% | 0% | 0% | 0% | 0% | 0.3409% | 0.3409% | TRUE
12.0.F | 12.13.F | COMPOSIÇÃO | COMP-SAQ/749 | CAIXA DE PASSAGEM RETANGULAR, EM PVC, 4" X 4", INSTALADA EM FORRO OU LAJE - FORNECIMENTO E INSTALAÇÃO | UN | 84 | 13.98 | 1174.32 | 17.26 | 1449.84 | SERVIÇOS | TABELA | SEM CASAS DEPOIS DA VÍRGULA |  |  | 3 | 5 | 7 | 0% | 0% | 0% | 0% | 0.07435% | 0.07435% | 0.07435% | 0% | 0% | 0% | 0% | 0% | 0% | 0% | 0% | 0% | 0% | 0% | 0% | 0% | 0% | 0% | 0% | 0% | 0.223% | 0.223% | TRUE
12.0.F | 12.14.F | SINAPI | 91943 | CAIXA RETANGULAR 4" X 4" MÉDIA (1,30 M DO PISO), PVC, INSTALADA EM PAREDE - FORNECIMENTO E INSTALAÇÃO. AF_12/2015 | UN | 10 | 23.33 | 233.3 | 28.81 | 288.1 | SERVIÇOS | TABELA | SEM CASAS DEPOIS DA VÍRGULA |  |  | 3 | 5 | 7 | 0% | 0% | 0% | 0% | 0.01477% | 0.01477% | 0.01477% | 0% | 0% | 0% | 0% | 0% | 0% | 0% | 0% | 0% | 0% | 0% | 0% | 0% | 0% | 0% | 0% | 0% | 0.04432% | 0.04432% | TRUE
12.0.F | 12.15.F | COMPOSIÇÃO | COMP-SAQ/349 | CAIXA DE PASSAGEM DE EMBUTIR PARA DRYWALL 4''X4'' AMARELA. FORNECIMENTO E INSTALAÇÃO. | UN | 3 | 18.67 | 56.01 | 23.06 | 69.18 | SERVIÇOS | TABELA | SEM CASAS DEPOIS DA VÍRGULA |  |  | 3 | 5 | 7 | 0% | 0% | 0% | 0% | 0.003548% | 0.003548% | 0.003548% | 0% | 0% | 0% | 0% | 0% | 0% | 0% | 0% | 0% | 0% | 0% | 0% | 0% | 0% | 0% | 0% | 0% | 0.01064% | 0.01064% | TRUE
12.0.F | 12.16.F | SINAPI | 91936 | CAIXA OCTOGONAL 4" X 4", PVC, INSTALADA EM LAJE - FORNECIMENTO E INSTALAÇÃO. AF_12/2015 | UN | 4 | 15.55 | 62.2 | 19.2 | 76.8 | SERVIÇOS | TABELA | SEM CASAS DEPOIS DA VÍRGULA |  |  | 3 | 5 | 7 | 0% | 0% | 0% | 0% | 0.003938% | 0.003938% | 0.003938% | 0% | 0% | 0% | 0% | 0% | 0% | 0% | 0% | 0% | 0% | 0% | 0% | 0% | 0% | 0% | 0% | 0% | 0.01182% | 0.01182% | TRUE
12.0.F | 12.17.F | COMPOSIÇÃO | COMP-SAQ/756 | CABO DE COBRE FLEXÍVEL, 4X2,5 MM², ANTI-CHAMA 750V, PARA CIRCUITOS TERMINAIS - FORNECIMENTO E INSTALAÇÃO | M | 400 | 11.42 | 4568 | 14.1 | 5640 | SERVIÇOS | TABELA | SEM CASAS DEPOIS DA VÍRGULA |  |  | 3 | 5 | 7 | 0% | 0% | 0% | 0% | 0.2892% | 0.2892% | 0.2892% | 0% | 0% | 0% | 0% | 0% | 0% | 0% | 0% | 0% | 0% | 0% | 0% | 0% | 0% | 0% | 0% | 0% | 0.8677% | 0.8677% | TRUE
12.0.F | 12.18.F | SINAPI | 91939 | CAIXA RETANGULAR 4" X 2" ALTA (2,00 M DO PISO), PVC, INSTALADA EM PAREDE - FORNECIMENTO E INSTALAÇÃO. AF_12/2015 | UN | 53 | 35.06 | 1858.18 | 43.3 | 2294.9 | SERVIÇOS | TABELA | SEM CASAS DEPOIS DA VÍRGULA |  |  | 3 | 5 | 7 | 0% | 0% | 0% | 0% | 0.1177% | 0.1177% | 0.1177% | 0% | 0% | 0% | 0% | 0% | 0% | 0% | 0% | 0% | 0% | 0% | 0% | 0% | 0% | 0% | 0% | 0% | 0.3531% | 0.3531% | TRUE
12.0.F | 12.19.F | SINAPI | 91940 | CAIXA RETANGULAR 4" X 2" MÉDIA (1,30 M DO PISO), PVC, INSTALADA EM PAREDE - FORNECIMENTO E INSTALAÇÃO. AF_12/2015 | UN | 17 | 18.34 | 311.78 | 22.65 | 385.05 | SERVIÇOS | TABELA | SEM CASAS DEPOIS DA VÍRGULA |  |  | 3 | 5 | 7 | 0% | 0% | 0% | 0% | 0.01975% | 0.01975% | 0.01975% | 0% | 0% | 0% | 0% | 0% | 0% | 0% | 0% | 0% | 0% | 0% | 0% | 0% | 0% | 0% | 0% | 0% | 0.05924% | 0.05924% | TRUE
12.0.F | 12.20.F | SINAPI | 91941 | CAIXA RETANGULAR 4" X 2" BAIXA (0,30 M DO PISO), PVC, INSTALADA EM PAREDE - FORNECIMENTO E INSTALAÇÃO. AF_12/2015 | UN | 26 | 12.08 | 314.08 | 14.92 | 387.92 | SERVIÇOS | TABELA | SEM CASAS DEPOIS DA VÍRGULA |  |  | 3 | 5 | 7 | 0% | 0% | 0% | 0% | 0.01989% | 0.01989% | 0.01989% | 0% | 0% | 0% | 0% | 0% | 0% | 0% | 0% | 0% | 0% | 0% | 0% | 0% | 0% | 0% | 0% | 0% | 0.05968% | 0.05968% | TRUE
12.0.F | 12.21.F | COMPOSIÇÃO | COMP-SAQ/757 | CAIXA DE PASSAGEM DE EMBUTIR PARA DRYWALL 4"X2" AMARELA. FORNECIMENTO E INSTALAÇÃO | UN | 124 | 11.29 | 1399.96 | 13.94 | 1728.56 | SERVIÇOS | TABELA | SEM CASAS DEPOIS DA VÍRGULA |  |  | 3 | 5 | 7 | 0% | 0% | 0% | 0% | 0.08864% | 0.08864% | 0.08864% | 0% | 0% | 0% | 0% | 0% | 0% | 0% | 0% | 0% | 0% | 0% | 0% | 0% | 0% | 0% | 0% | 0% | 0.2659% | 0.2659% | TRUE
12.0.F | 12.22.F | COMPOSIÇÃO | COMP-SAQ/84 | TAMPA CEGA DE ESPELHO PLÁSTICO 4"X2". FORNECIMENTO E COLOCAÇÃO | UN | 34 | 3.24 | 110.16 | 4 | 136 | SERVIÇOS | TABELA | SEM CASAS DEPOIS DA VÍRGULA |  |  | 3 | 5 | 7 | 0% | 0% | 0% | 0% | 0.006974% | 0.006974% | 0.006974% | 0% | 0% | 0% | 0% | 0% | 0% | 0% | 0% | 0% | 0% | 0% | 0% | 0% | 0% | 0% | 0% | 0% | 0.02092% | 0.02092% | TRUE
12.0.F | 12.23.F | COMPOSIÇÃO | COMP-SAQ/135 | CONECTOR PLUG FÊMEA 2P + T 10A. FORNECIMENTO E COLOCAÇÃO | UN | 78 | 21.42 | 1670.76 | 26.46 | 2063.88 | SERVIÇOS | TABELA | SEM CASAS DEPOIS DA VÍRGULA |  |  | 3 | 5 | 7 | 0% | 0% | 0% | 0% | 0.1058% | 0.1058% | 0.1058% | 0% | 0% | 0% | 0% | 0% | 0% | 0% | 0% | 0% | 0% | 0% | 0% | 0% | 0% | 0% | 0% | 0% | 0.3175% | 0.3175% | TRUE
12.0.F | 12.24.F | COMPOSIÇÃO | COMP-SAQ/136 | CONECTOR PLUG MACHO 2P + T 10A. FORNECIMENTO E COLOCAÇÃO | UN | 78 | 12.58 | 981.24 | 15.54 | 1212.12 | SERVIÇOS | TABELA | SEM CASAS DEPOIS DA VÍRGULA |  |  | 3 | 5 | 7 | 0% | 0% | 0% | 0% | 0.06216% | 0.06216% | 0.06216% | 0% | 0% | 0% | 0% | 0% | 0% | 0% | 0% | 0% | 0% | 0% | 0% | 0% | 0% | 0% | 0% | 0% | 0.1865% | 0.1865% | TRUE
12.0.F | 12.25.F | SINAPI | 91953 | INTERRUPTOR SIMPLES (1 MÓDULO), 10A/250V, INCLUINDO SUPORTE E PLACA - FORNECIMENTO E INSTALAÇÃO. AF_12/2015 | UN | 9 | 28.38 | 255.42 | 35.05 | 315.45 | SERVIÇOS | TABELA | SEM CASAS DEPOIS DA VÍRGULA |  |  | 3 | 5 | 7 | 0% | 0% | 0% | 0% | 0.01618% | 0.01618% | 0.01618% | 0% | 0% | 0% | 0% | 0% | 0% | 0% | 0% | 0% | 0% | 0% | 0% | 0% | 0% | 0% | 0% | 0% | 0.04853% | 0.04853% | TRUE
12.0.F | 12.26.F | SINAPI | 91992 | TOMADA ALTA DE EMBUTIR (1 MÓDULO), 2P+T 10 A, INCLUINDO SUPORTE E PLACA - FORNECIMENTO E INSTALAÇÃO. AF_12/2015 | UN | 96 | 45.9 | 4406.4 | 56.7 | 5443.2 | SERVIÇOS | TABELA | SEM CASAS DEPOIS DA VÍRGULA |  |  | 2 | 7 | 8 | 0% | 0% | 0% | 0% | 0% | 0% | 0.4187% | 0.4187% | 0% | 0% | 0% | 0% | 0% | 0% | 0% | 0% | 0% | 0% | 0% | 0% | 0% | 0% | 0% | 0% | 0.8374% | 0.8374% | TRUE
12.0.F | 12.27.F | SINAPI | 91996 | TOMADA MÉDIA DE EMBUTIR (1 MÓDULO), 2P+T 10 A, INCLUINDO SUPORTE E PLACA - FORNECIMENTO E INSTALAÇÃO. AF_12/2015 | UN | 11 | 34.35 | 377.85 | 42.43 | 466.73 | SERVIÇOS | TABELA | SEM CASAS DEPOIS DA VÍRGULA |  |  | 2 | 7 | 8 | 0% | 0% | 0% | 0% | 0% | 0% | 0.0359% | 0.0359% | 0% | 0% | 0% | 0% | 0% | 0% | 0% | 0% | 0% | 0% | 0% | 0% | 0% | 0% | 0% | 0% | 0.0718% | 0.0718% | TRUE
12.0.F | 12.28.F | SINAPI | 92004 | TOMADA MÉDIA DE EMBUTIR (2 MÓDULOS), 2P+T 10 A, INCLUINDO SUPORTE E PLACA - FORNECIMENTO E INSTALAÇÃO. AF_12/2015 | UN | 9 | 56.71 | 510.39 | 70.05 | 630.45 | SERVIÇOS | TABELA | SEM CASAS DEPOIS DA VÍRGULA |  |  | 2 | 7 | 8 | 0% | 0% | 0% | 0% | 0% | 0% | 0.0485% | 0.0485% | 0% | 0% | 0% | 0% | 0% | 0% | 0% | 0% | 0% | 0% | 0% | 0% | 0% | 0% | 0% | 0% | 0.09699% | 0.09699% | TRUE
12.0.F | 12.29.F | SINAPI | 92001 | TOMADA BAIXA DE EMBUTIR (1 MÓDULO), 2P+T 20 A, INCLUINDO SUPORTE E PLACA - FORNECIMENTO E INSTALAÇÃO. AF_12/2015 | UN | 2 | 31.88 | 63.76 | 39.38 | 78.76 | SERVIÇOS | TABELA | SEM CASAS DEPOIS DA VÍRGULA |  |  | 2 | 7 | 8 | 0% | 0% | 0% | 0% | 0% | 0% | 0.006058% | 0.006058% | 0% | 0% | 0% | 0% | 0% | 0% | 0% | 0% | 0% | 0% | 0% | 0% | 0% | 0% | 0% | 0% | 0.01212% | 0.01212% | TRUE
12.0.F | 12.30.F | SINAPI | 92027 | INTERRUPTOR SIMPLES (2 MÓDULOS) COM 1 TOMADA DE EMBUTIR 2P+T 10 A, INCLUINDO SUPORTE E PLACA - FORNECIMENTO E INSTALAÇÃO. AF_12/2015 | UN | 2 | 67.2 | 134.4 | 83.01 | 166.02 | SERVIÇOS | TABELA | SEM CASAS DEPOIS DA VÍRGULA |  |  | 2 | 7 | 8 | 0% | 0% | 0% | 0% | 0% | 0% | 0.01277% | 0.01277% | 0% | 0% | 0% | 0% | 0% | 0% | 0% | 0% | 0% | 0% | 0% | 0% | 0% | 0% | 0% | 0% | 0.02554% | 0.02554% | TRUE
12.0.F | 12.31.F | SINAPI | 91973 | INTERRUPTOR SIMPLES (2 MÓDULOS) COM INTERRUPTOR PARALELO (2 MÓDULOS), 10A/250V, INCLUINDO SUPORTE E PLACA - FORNECIMENTO E INSTALAÇÃO. AF_12/2015 | UN | 3 | 96.52 | 289.56 | 119.23 | 357.69 | SERVIÇOS | TABELA | SEM CASAS DEPOIS DA VÍRGULA |  |  | 2 | 7 | 8 | 0% | 0% | 0% | 0% | 0% | 0% | 0.02751% | 0.02751% | 0% | 0% | 0% | 0% | 0% | 0% | 0% | 0% | 0% | 0% | 0% | 0% | 0% | 0% | 0% | 0% | 0.05503% | 0.05503% | TRUE
12.0.F | 12.32.F | SINAPI | 92000 | TOMADA BAIXA DE EMBUTIR (1 MÓDULO), 2P+T 10 A, INCLUINDO SUPORTE E PLACA - FORNECIMENTO E INSTALAÇÃO. AF_12/2015 | UN | 49 | 29.87 | 1463.63 | 36.89 | 1807.61 | SERVIÇOS | TABELA | SEM CASAS DEPOIS DA VÍRGULA |  |  | 2 | 7 | 8 | 0% | 0% | 0% | 0% | 0% | 0% | 0.139% | 0.139% | 0% | 0% | 0% | 0% | 0% | 0% | 0% | 0% | 0% | 0% | 0% | 0% | 0% | 0% | 0% | 0% | 0.2781% | 0.2781% | TRUE
12.0.F | 12.33.F | SINAPI | 92023 | INTERRUPTOR SIMPLES (1 MÓDULO) COM 1 TOMADA DE EMBUTIR 2P+T 10 A, INCLUINDO SUPORTE E PLACA - FORNECIMENTO E INSTALAÇÃO. AF_12/2015 | UN | 19 | 50.75 | 964.25 | 62.69 | 1191.11 | SERVIÇOS | TABELA | SEM CASAS DEPOIS DA VÍRGULA |  |  | 2 | 7 | 8 | 0% | 0% | 0% | 0% | 0% | 0% | 0.09162% | 0.09162% | 0% | 0% | 0% | 0% | 0% | 0% | 0% | 0% | 0% | 0% | 0% | 0% | 0% | 0% | 0% | 0% | 0.1832% | 0.1832% | TRUE
12.0.F | 12.34.F | SINAPI | 93653 | DISJUNTOR MONOPOLAR TIPO DIN, CORRENTE NOMINAL DE 10A - FORNECIMENTO E INSTALAÇÃO. AF_10/2020 | UN | 28 | 11.03 | 308.84 | 13.62 | 381.36 | SERVIÇOS | TABELA | SEM CASAS DEPOIS DA VÍRGULA |  |  | 3 | 5 | 7 | 0% | 0% | 0% | 0% | 0.01956% | 0.01956% | 0.01956% | 0% | 0% | 0% | 0% | 0% | 0% | 0% | 0% | 0% | 0% | 0% | 0% | 0% | 0% | 0% | 0% | 0% | 0.05867% | 0.05867% | TRUE
12.0.F | 12.35.F | SINAPI | 93654 | DISJUNTOR MONOPOLAR TIPO DIN, CORRENTE NOMINAL DE 16A - FORNECIMENTO E INSTALAÇÃO. AF_10/2020 | UN | 16 | 11.79 | 188.64 | 14.56 | 232.96 | SERVIÇOS | TABELA | SEM CASAS DEPOIS DA VÍRGULA |  |  | 3 | 5 | 7 | 0% | 0% | 0% | 0% | 0.01195% | 0.01195% | 0.01195% | 0% | 0% | 0% | 0% | 0% | 0% | 0% | 0% | 0% | 0% | 0% | 0% | 0% | 0% | 0% | 0% | 0% | 0.03584% | 0.03584% | TRUE
12.0.F | 12.36.F | SINAPI | 93661 | DISJUNTOR BIPOLAR TIPO DIN, CORRENTE NOMINAL DE 16A - FORNECIMENTO E INSTALAÇÃO. AF_10/2020 | UN | 24 | 53 | 1272 | 65.47 | 1571.28 | SERVIÇOS | TABELA | SEM CASAS DEPOIS DA VÍRGULA |  |  | 3 | 5 | 7 | 0% | 0% | 0% | 0% | 0.08058% | 0.08058% | 0.08058% | 0% | 0% | 0% | 0% | 0% | 0% | 0% | 0% | 0% | 0% | 0% | 0% | 0% | 0% | 0% | 0% | 0% | 0.2417% | 0.2417% | TRUE
12.0.F | 12.37.F | COMPOSIÇÃO | COMP-SAQ/771 | DISJUNTOR TIPO DIN TRIPOLAR, EM CAIXA MOLDADA, CORRENTE NOMINAL DE 125 A - FORNECIMENTO E INSTALAÇÃO | UN | 2 | 424.28 | 848.56 | 524.11 | 1048.22 | SERVIÇOS | TABELA | SEM CASAS DEPOIS DA VÍRGULA |  |  | 3 | 5 | 7 | 0% | 0% | 0% | 0% | 0.05375% | 0.05375% | 0.05375% | 0% | 0% | 0% | 0% | 0% | 0% | 0% | 0% | 0% | 0% | 0% | 0% | 0% | 0% | 0% | 0% | 0% | 0.1613% | 0.1613% | TRUE
12.0.F | 12.38.F | COMPOSIÇÃO | COMP-SAQ/770 | DISJUNTOR TIPO DIN TRIPOLAR, EM CAIXA MOLDADA, CORRENTE NOMINAL DE 400 A - FORNECIMENTO E INSTALAÇÃO | UN | 1 | 1543.67 | 1543.67 | 1906.89 | 1906.89 | SERVIÇOS | TABELA | SEM CASAS DEPOIS DA VÍRGULA |  |  | 3 | 5 | 7 | 0% | 0% | 0% | 0% | 0.09779% | 0.09779% | 0.09779% | 0% | 0% | 0% | 0% | 0% | 0% | 0% | 0% | 0% | 0% | 0% | 0% | 0% | 0% | 0% | 0% | 0% | 0.2934% | 0.2934% | TRUE
12.0.F | 12.39.F | COMPOSIÇÃO | COMP-SAQ/758 | DISJUNTOR, INTERRUPTOR DIFERENCIAL RESIDUAL(DDR), CLASSE AC, 4POLOS, INSTANTANEO, CORRENTE NOMINAL (IN)63AX415V, SENSIBILIDADE 30MA. FORNECIMENTO E COLOCACAO | UN | 1 | 160.45 | 160.45 | 198.2 | 198.2 | SERVIÇOS | TABELA | SEM CASAS DEPOIS DA VÍRGULA |  |  | 3 | 5 | 7 | 0% | 0% | 0% | 0% | 0.01016% | 0.01016% | 0.01016% | 0% | 0% | 0% | 0% | 0% | 0% | 0% | 0% | 0% | 0% | 0% | 0% | 0% | 0% | 0% | 0% | 0% | 0.03049% | 0.03049% | TRUE
12.0.F | 12.40.F | COMPOSIÇÃO | COMP-SAQ/759 | DISJUNTOR/INTERRUPTOR DIFERENCIAL RESIDUAL(DDR),CLASSE AC,4POLOS,INSTANTANEO,CORRENTE NOMINAL(IN)125AX415V,SENSIBILIDADE 30MA/300MA.FORNECIMENTO E COLOCACAO | UN | 2 | 1298.71 | 2597.42 | 1604.29 | 3208.58 | SERVIÇOS | TABELA | SEM CASAS DEPOIS DA VÍRGULA |  |  | 3 | 5 | 7 | 0% | 0% | 0% | 0% | 0.1645% | 0.1645% | 0.1645% | 0% | 0% | 0% | 0% | 0% | 0% | 0% | 0% | 0% | 0% | 0% | 0% | 0% | 0% | 0% | 0% | 0% | 0.4936% | 0.4936% | TRUE
12.0.F | 12.41.F | COMPOSIÇÃO | COMP-SAQ/760 | DISPOSITIVO DE PROTEÇÃO CONTRA SURTO (DPS), CLASSE II, 1 POLO, TENSÃO 275V, CORRENTES APROXIMADAS DE DESCARGA NOMINAL E MÁXIMA DE 25KA. FORNECIMENTO E COLOCAÇÃO | UN | 8 | 68.88 | 551.04 | 85.08 | 680.64 | SERVIÇOS | TABELA | SEM CASAS DEPOIS DA VÍRGULA |  |  | 3 | 5 | 7 | 0% | 0% | 0% | 0% | 0.0349% | 0.0349% | 0.0349% | 0% | 0% | 0% | 0% | 0% | 0% | 0% | 0% | 0% | 0% | 0% | 0% | 0% | 0% | 0% | 0% | 0% | 0.1047% | 0.1047% | TRUE
12.0.F | 12.42.F | SINAPI | 93669 | DISJUNTOR TRIPOLAR TIPO DIN, CORRENTE NOMINAL DE 20A - FORNECIMENTO E INSTALAÇÃO. AF_10/2020 | UN | 6 | 71.45 | 428.7 | 88.26 | 529.56 | SERVIÇOS | TABELA | SEM CASAS DEPOIS DA VÍRGULA |  |  | 3 | 5 | 7 | 0% | 0% | 0% | 0% | 0.02716% | 0.02716% | 0.02716% | 0% | 0% | 0% | 0% | 0% | 0% | 0% | 0% | 0% | 0% | 0% | 0% | 0% | 0% | 0% | 0% | 0% | 0.08147% | 0.08147% | TRUE
12.0.F | 12.43.F | COMPOSIÇÃO | COMP-SAQ/754 | QUADRO DE DISTRIBUIÇÃO DE ENERGIA EM PVC, DE EMBUTIR, SEM BARRAMENTO, PARA 12 DISJUNTORES - FORNECIMENTO E INSTALAÇÃO. AF_10/2020 | UN | 3 | 223.18 | 669.54 | 275.69 | 827.07 | SERVIÇOS | TABELA | SEM CASAS DEPOIS DA VÍRGULA |  |  | 3 | 5 | 7 | 0% | 0% | 0% | 0% | 0.04241% | 0.04241% | 0.04241% | 0% | 0% | 0% | 0% | 0% | 0% | 0% | 0% | 0% | 0% | 0% | 0% | 0% | 0% | 0% | 0% | 0% | 0.1272% | 0.1272% | TRUE
12.0.F | 12.44.F | COMPOSIÇÃO | COMP-SAQ/764 | QUADRO DE DISTRIBUICAO DE ENERGIA PARA DISJUNTORES TERMO-MAGNETICOS UNIPOLARES,DE SOBREPOR,COM PORTA E BARRAMENTOS DE FASE,NEUTRO E TERRA,PARA INSTALACAO DE ATE 12 DISJUNTORES SEMDISPOSITIVO PARA CHAVE GERAL.FORNECIMENTO E COLOCACAO | UN | 1 | 215.27 | 215.27 | 265.92 | 265.92 | SERVIÇOS | TABELA | SEM CASAS DEPOIS DA VÍRGULA |  |  | 3 | 5 | 7 | 0% | 0% | 0% | 0% | 0.01364% | 0.01364% | 0.01364% | 0% | 0% | 0% | 0% | 0% | 0% | 0% | 0% | 0% | 0% | 0% | 0% | 0% | 0% | 0% | 0% | 0% | 0.04091% | 0.04091% | TRUE
12.0.F | 12.45.F | COMPOSIÇÃO | COMP-SAQ/761 | QUADRO DE DISTRIBUICAO DE ENERGIA, QBGT, PARA DISJUNTORES TERMO-MAGNETICOS, MONOPOLARES, BIPOLARES, TRIPOLARES E TETRAPOLAR DE SOBREPOR,COM PORTA DE 02 FECHOS NAS DIMENSÕES 1000X800X400mm, CONTENDO BARRAMENTOS NEUTRO E TERRA,TRIFASICO, CONTENDO TODOS ACESSÓRIO DE FIXAÇÃO PARA INSTALACAO DE DISJUNTORES COM DISPOSITIVO PARA CHAVE GERAL.FORNECIMENTO E COLOCACAO. | UN | 1 | 12614.15 | 12614.15 | 15582.25 | 15582.25 | SERVIÇOS | TABELA | SEM CASAS DEPOIS DA VÍRGULA |  |  | 3 | 5 | 7 | 0% | 0% | 0% | 0% | 0.7991% | 0.7991% | 0.7991% | 0% | 0% | 0% | 0% | 0% | 0% | 0% | 0% | 0% | 0% | 0% | 0% | 0% | 0% | 0% | 0% | 0% | 2.397% | 2.397% | TRUE
12.0.F | 12.46.F | COMPOSIÇÃO | COMP-SAQ/772 | QUADRO DE DISTRIBUICAO DE ENERGIA, QBGT, PARA DISJUNTORES TERMO-MAGNETICOS MONOPOLARES, BIPOLARES, TRIPOLARES E TETRAPOLAR ,DE SOBREPOR,COM PORTA DE 02 FECHOS NAS DIMENSÕES 1000X800X400mm, CONTENDO BARRAMENTOS NEUTRO E TERRA,TRIFASICO, CONTENDO TODOS ACESSÓRIO DE FIXAÇÃO PARA INSTALACAO DISJUNTORES COM DISPOSITIVO PARA CHAVE GERAL.FORNECIMENTO E COLOCACAO. | UN | 1 | 3777.06 | 3777.06 | 4665.8 | 4665.8 | SERVIÇOS | TABELA | SEM CASAS DEPOIS DA VÍRGULA |  |  | 3 | 5 | 7 | 0% | 0% | 0% | 0% | 0.2393% | 0.2393% | 0.2393% | 0% | 0% | 0% | 0% | 0% | 0% | 0% | 0% | 0% | 0% | 0% | 0% | 0% | 0% | 0% | 0% | 0% | 0.7178% | 0.7178% | TRUE
12.0.F | 12.47.F | SINAPI | 96986 | HASTE DE ATERRAMENTO 3/4 PARA SPDA - FORNECIMENTO E INSTALAÇÃO. AF_12/2017 | UN | 1 | 108.93 | 108.93 | 134.56 | 134.56 | SERVIÇOS | TABELA | SEM CASAS DEPOIS DA VÍRGULA |  |  | 3 | 5 | 7 | 0% | 0% | 0% | 0% | 0.0069% | 0.0069% | 0.0069% | 0% | 0% | 0% | 0% | 0% | 0% | 0% | 0% | 0% | 0% | 0% | 0% | 0% | 0% | 0% | 0% | 0% | 0.0207% | 0.0207% | TRUE
12.0.F | 12.48.F | COMPOSIÇÃO | COMP-SAQ/132 | CONECTOR PARA HASTE DE ATERRAMENTO COM 1 DESCIDA DE 3/4". FORNECIMENTO E COLOCAÇÃO | UN | 1 | 15.82 | 15.82 | 19.54 | 19.54 | SERVIÇOS | TABELA | SEM CASAS DEPOIS DA VÍRGULA |  |  | 3 | 5 | 7 | 0% | 0% | 0% | 0% | 0.001002% | 0.001002% | 0.001002% | 0% | 0% | 0% | 0% | 0% | 0% | 0% | 0% | 0% | 0% | 0% | 0% | 0% | 0% | 0% | 0% | 0% | 0.003006% | 0.003006% | TRUE
12.0.F | 12.49.F | COMPOSIÇÃO | COMP-SAQ/133 | CAIXA DE INSPEÇÃO PARA ATERRAMENTO, CIRCULAR, EM PVC, DIÂMETRO INTERNO = 0,30X0,30M. | UN | 1 | 114.38 | 114.38 | 141.29 | 141.29 | SERVIÇOS | TABELA | SEM CASAS DEPOIS DA VÍRGULA |  |  | 3 | 5 | 7 | 0% | 0% | 0% | 0% | 0.007245% | 0.007245% | 0.007245% | 0% | 0% | 0% | 0% | 0% | 0% | 0% | 0% | 0% | 0% | 0% | 0% | 0% | 0% | 0% | 0% | 0% | 0.02174% | 0.02174% | TRUE
12.0.F | 12.50.F | COMPOSIÇÃO | COMP-SAQ/149 | CONECTOR RETO DE ALUMÍNIO PARA ELETRODUTO DE 2", PARA REDE ENTERRADA DE DISTRIBUIÇÃO DE ENERGIA ELÉTRICA - FORNECIMENTO E INSTALAÇÃO. | UN | 1 | 26.74 | 26.74 | 33.03 | 33.03 | SERVIÇOS | TABELA | SEM CASAS DEPOIS DA VÍRGULA |  |  | 3 | 5 | 7 | 0% | 0% | 0% | 0% | 0.001694% | 0.001694% | 0.001694% | 0% | 0% | 0% | 0% | 0% | 0% | 0% | 0% | 0% | 0% | 0% | 0% | 0% | 0% | 0% | 0% | 0% | 0.005081% | 0.005081% | TRUE
12.0.F | 12.51.F | SINAPI | 93012 | ELETRODUTO RÍGIDO ROSCÁVEL, PVC, DN 110 MM (4"), PARA REDE ENTERRADA DE DISTRIBUIÇÃO DE ENERGIA ELÉTRICA - FORNECIMENTO E INSTALAÇÃO. AF_12/2021 | M | 10.8 | 72.4 | 781.92 | 89.43 | 965.84 | SERVIÇOS | TABELA | 1 |  |  | 3 | 5 | 7 | 0% | 0% | 0% | 0% | 0.04953% | 0.04953% | 0.04953% | 0% | 0% | 0% | 0% | 0% | 0% | 0% | 0% | 0% | 0% | 0% | 0% | 0% | 0% | 0% | 0% | 0% | 0.1486% | 0.1486% | TRUE
12.0.F | 12.52.F | COMPOSIÇÃO | COMP-SAQ/150 | CONECTOR RETO DE ALUMÍNIO PARA ELETRODUTO DE 4", PARA REDE ENTERRADA DE DISTRIBUIÇÃO DE ENERGIA ELÉTRICA - FORNECIMENTO E INSTALAÇÃO. | UN | 3 | 82.57 | 247.71 | 101.99 | 305.97 | SERVIÇOS | TABELA | SEM CASAS DEPOIS DA VÍRGULA |  |  | 3 | 5 | 7 | 0% | 0% | 0% | 0% | 0.01569% | 0.01569% | 0.01569% | 0% | 0% | 0% | 0% | 0% | 0% | 0% | 0% | 0% | 0% | 0% | 0% | 0% | 0% | 0% | 0% | 0% | 0.04707% | 0.04707% | TRUE
12.0.F | 12.53.F | COMPOSIÇÃO | COMP-SAQ/134 | CAIXA DE PASSAGEM DE EMBUTIR EM ALUMÍNIO, COM TAMPA PARAFUSADA DE 15X15CM. FORNECIMENTO E COLOCAÇÃO | UN | 14 | 101.15 | 1416.1 | 124.95 | 1749.3 | SERVIÇOS | TABELA | SEM CASAS DEPOIS DA VÍRGULA |  |  | 3 | 5 | 7 | 0% | 0% | 0% | 0% | 0.08971% | 0.08971% | 0.08971% | 0% | 0% | 0% | 0% | 0% | 0% | 0% | 0% | 0% | 0% | 0% | 0% | 0% | 0% | 0% | 0% | 0% | 0.2691% | 0.2691% | TRUE
12.0.F | 12.54.F | SINAPI | 101562 | CABO DE COBRE FLEXÍVEL ISOLADO, 25 MM², 0,6/1,0 KV, PARA REDE AÉREA DE DISTRIBUIÇÃO DE ENERGIA ELÉTRICA DE BAIXA TENSÃO - FORNECIMENTO E INSTALAÇÃO. AF_07/2020 | M | 20 | 22.96 | 459.2 | 28.36 | 567.2 | SERVIÇOS | TABELA | SEM CASAS DEPOIS DA VÍRGULA |  |  | 3 | 5 | 7 | 0% | 0% | 0% | 0% | 0.02909% | 0.02909% | 0.02909% | 0% | 0% | 0% | 0% | 0% | 0% | 0% | 0% | 0% | 0% | 0% | 0% | 0% | 0% | 0% | 0% | 0% | 0.08726% | 0.08726% | TRUE
12.0.F | 12.55.F | SINAPI | 101563 | CABO DE COBRE FLEXÍVEL ISOLADO, 35 MM², 0,6/1,0 KV, PARA REDE AÉREA DE DISTRIBUIÇÃO DE ENERGIA ELÉTRICA DE BAIXA TENSÃO - FORNECIMENTO E INSTALAÇÃO. AF_07/2020 | M | 20 | 32.41 | 648.2 | 40.03 | 800.6 | SERVIÇOS | TABELA | SEM CASAS DEPOIS DA VÍRGULA |  |  | 3 | 5 | 7 | 0% | 0% | 0% | 0% | 0.04106% | 0.04106% | 0.04106% | 0% | 0% | 0% | 0% | 0% | 0% | 0% | 0% | 0% | 0% | 0% | 0% | 0% | 0% | 0% | 0% | 0% | 0.1232% | 0.1232% | TRUE
12.0.F | 12.56.F | COMPOSIÇÃO | COMP-SAQ/762 | CONECTOR FABRICADO EM BRONZE PARA ATERRAMENTO, PARA FIXACAO DE UM OU DOIS CONDUTORES A SUPERFICIE PLANA, PARA CABOS COM BITOLAS DE 6 A 35MM2. FORNECIMENTO E COLOCACAO | UN | 40 | 107.1 | 4284 | 132.3 | 5292 | SERVIÇOS | TABELA | SEM CASAS DEPOIS DA VÍRGULA |  |  | 3 | 5 | 7 | 0% | 0% | 0% | 0% | 0.2714% | 0.2714% | 0.2714% | 0% | 0% | 0% | 0% | 0% | 0% | 0% | 0% | 0% | 0% | 0% | 0% | 0% | 0% | 0% | 0% | 0% | 0.8141% | 0.8141% | TRUE
12.0.F | 12.57.F | COMPOSIÇÃO | COMP-SAQ/769 | FIXAÇÃO UTILIZANDO PARAFUSO E BUCHA DE NYLON S8, CONSIDERANDO BUCHA, PARAFUSO E COLOCAÇÃO. | UN | 32 | 6.35 | 203.2 | 7.84 | 250.88 | SERVIÇOS | TABELA | SEM CASAS DEPOIS DA VÍRGULA |  |  | 3 | 5 | 7 | 0% | 0% | 0% | 0% | 0.01287% | 0.01287% | 0.01287% | 0% | 0% | 0% | 0% | 0% | 0% | 0% | 0% | 0% | 0% | 0% | 0% | 0% | 0% | 0% | 0% | 0% | 0.0386% | 0.0386% | TRUE
12.0.F | 12.58.F | COMPOSIÇÃO | COMP-SAQ/768 | CURVA 90 GRAUS PARA ELETRODUTO, PVC, SOLDÁVEL, DN 25 MM (3/4''), APARENTE, INSTALADA EM TETO - FORNECIMENTO E INSTALAÇÃO. | UN | 128 | 11.38 | 1456.64 | 14.05 | 1798.4 | SERVIÇOS | TABELA | SEM CASAS DEPOIS DA VÍRGULA |  |  | 3 | 5 | 7 | 0% | 0% | 0% | 0% | 0.09222% | 0.09222% | 0.09222% | 0% | 0% | 0% | 0% | 0% | 0% | 0% | 0% | 0% | 0% | 0% | 0% | 0% | 0% | 0% | 0% | 0% | 0.2767% | 0.2767% | TRUE
12.0.F | 12.59.F | SINAPI | 91879 | LUVA PARA ELETRODUTO, PVC, ROSCÁVEL, DN 25 MM (3/4"), PARA CIRCUITOS TERMINAIS, INSTALADA EM LAJE - FORNECIMENTO E INSTALAÇÃO. AF_12/2015 | UN | 128 | 9.6 | 1228.8 | 11.85 | 1516.8 | SERVIÇOS | TABELA | SEM CASAS DEPOIS DA VÍRGULA |  |  | 3 | 5 | 7 | 0% | 0% | 0% | 0% | 0.07778% | 0.07778% | 0.07778% | 0% | 0% | 0% | 0% | 0% | 0% | 0% | 0% | 0% | 0% | 0% | 0% | 0% | 0% | 0% | 0% | 0% | 0.2333% | 0.2333% | TRUE
12.0.F | 12.60.F | COMPOSIÇÃO | COMP-SAQ/767 | FIXAÇÃO ELETRODUTO FIXADO EM LAJE, ESPAÇADO A CADA 1,5 M, COM FIXAÇÃO DE ABRAÇADEIRA TIPO D 3/4", POR METRO ELETRODUTO A SER FIXADO. | M | 646.48 | 4.26 | 2754 | 5.26 | 3400.48 | SERVIÇOS | TABELA | 2 |  |  | 3 | 5 | 7 | 0% | 0% | 0% | 0% | 0.1744% | 0.1744% | 0.1744% | 0% | 0% | 0% | 0% | 0% | 0% | 0% | 0% | 0% | 0% | 0% | 0% | 0% | 0% | 0% | 0% | 0% | 0.5231% | 0.5231% | TRUE
12.0.F | 12.61.F | COMPOSIÇÃO | COMP-SAQ/766 | CONECTOR BOX DE ALUMÍNIO RETO (3/4"), PARA LIGAÇÃO EM ELETRODUTO PARA CIRCUITOS TERMINAIS, INSTALADA EM FORRO - FORNECIMENTO E INSTALAÇÃO | UN | 390 | 9.09 | 3545.1 | 11.22 | 4375.8 | SERVIÇOS | TABELA | SEM CASAS DEPOIS DA VÍRGULA |  |  | 3 | 5 | 7 | 0% | 0% | 0% | 0% | 0.2244% | 0.2244% | 0.2244% | 0% | 0% | 0% | 0% | 0% | 0% | 0% | 0% | 0% | 0% | 0% | 0% | 0% | 0% | 0% | 0% | 0% | 0.6732% | 0.6732% | TRUE
12.0.F | 12.62.F | COMPOSIÇÃO | COMP-SAQ/739 | ADAPTADOR PARA ELETRODUTO PARA 3/4 EM CAIXA MÚLTIPLA TIPO L COM 5 OU 6 SAÍDAS. FORNECIMENTO E COLOCAÇÃO | UN | 147 | 6.93 | 1018.71 | 8.56 | 1258.32 | SERVIÇOS | TABELA | SEM CASAS DEPOIS DA VÍRGULA |  |  | 3 | 5 | 7 | 0% | 0% | 0% | 0% | 0.06453% | 0.06453% | 0.06453% | 0% | 0% | 0% | 0% | 0% | 0% | 0% | 0% | 0% | 0% | 0% | 0% | 0% | 0% | 0% | 0% | 0% | 0.1936% | 0.1936% | TRUE
12.0.F | 12.63.F | COMPOSIÇÃO | COMP-SAQ/783 | RELÉ FOTOELÉTRICO PARA COMANDO DE ILUMINAÇÃO EXTERNA, NA TENSÃO DE 127V/220V E CARGA MÁXIMA DE 1.000W, INCLUSIVE BASE COM SUPORTE METÁLICO E OUTROS SUPORTES PARA FIXAÇÃO. FORNECIMENTO E INSTALAÇÃO | UN | 2 | 53.48 | 106.96 | 66.06 | 132.12 | SERVIÇOS | TABELA | SEM CASAS DEPOIS DA VÍRGULA |  |  | 3 | 6 | 8 | 0% | 0% | 0% | 0% | 0% | 0.006775% | 0.006775% | 0.006775% | 0% | 0% | 0% | 0% | 0% | 0% | 0% | 0% | 0% | 0% | 0% | 0% | 0% | 0% | 0% | 0% | 0.02033% | 0.02033% | TRUE
12.0.F | 12.64.F | COMPOSIÇÃO | COMP-SAQ/552 | LUMINÁRIA LED TUBULAR DE EMBUTIR, 2X18W (INCLUSIVE LÂMPADAS), CORPO EM CHAPA DE AÇO TRATADA E PINTURA ELETROSTÁTICA BRANCA, REFLETOR EM ALUMÍNIO DE ALTO BRILHO, COM VISOR ACRÍLICO TRANSLÚCIDO, SEM REATOR. FORNECIMENTO E COLOCAÇÃO | UN | 143 | 206.23 | 29490.89 | 254.75 | 36429.25 | SERVIÇOS | TABELA | SEM CASAS DEPOIS DA VÍRGULA |  |  | 3 | 6 | 8 | 0% | 0% | 0% | 0% | 0% | 1.868% | 1.868% | 1.868% | 0% | 0% | 0% | 0% | 0% | 0% | 0% | 0% | 0% | 0% | 0% | 0% | 0% | 0% | 0% | 0% | 5.604% | 5.604% | TRUE
12.0.F | 12.65.F | COMPOSIÇÃO | COMP-SAQ/554 | LUMINÁRIA TIPO PLAFON QUADRADA, DE EMBUTIR, COM LED DE 25W - FORNECIMENTO E INSTALAÇÃO | UN | 78 | 66.29 | 5170.62 | 81.88 | 6386.64 | SERVIÇOS | TABELA | SEM CASAS DEPOIS DA VÍRGULA |  |  | 3 | 6 | 8 | 0% | 0% | 0% | 0% | 0% | 0.3275% | 0.3275% | 0.3275% | 0% | 0% | 0% | 0% | 0% | 0% | 0% | 0% | 0% | 0% | 0% | 0% | 0% | 0% | 0% | 0% | 0.9825% | 0.9825% | TRUE
12.0.F | 12.66.F | COMPOSIÇÃO | COMP-SAQ/555 | LUMINÁRIA ARANDELA TIPO TARTARUGA, DE SOBREPOR, COM 1 LÂMPADA LED DE 10 W, SEM REATOR - FORNECIMENTO E INSTALAÇÃO. | UN | 20 | 46.03 | 920.6 | 56.86 | 1137.2 | SERVIÇOS | TABELA | SEM CASAS DEPOIS DA VÍRGULA |  |  | 3 | 6 | 8 | 0% | 0% | 0% | 0% | 0% | 0.05832% | 0.05832% | 0.05832% | 0% | 0% | 0% | 0% | 0% | 0% | 0% | 0% | 0% | 0% | 0% | 0% | 0% | 0% | 0% | 0% | 0.1749% | 0.1749% | TRUE
12.0.F | 12.67.F | COMPOSIÇÃO | COMP-SAQ/560 | BALIZADOR SPOT LED 9W, VERDE, PARA PISO. FORNECIMENTO E INSTALAÇÃO | UN | 8 | 121.59 | 972.72 | 150.2 | 1201.6 | SERVIÇOS | TABELA | SEM CASAS DEPOIS DA VÍRGULA |  |  | 3 | 6 | 8 | 0% | 0% | 0% | 0% | 0% | 0.06162% | 0.06162% | 0.06162% | 0% | 0% | 0% | 0% | 0% | 0% | 0% | 0% | 0% | 0% | 0% | 0% | 0% | 0% | 0% | 0% | 0.1849% | 0.1849% | TRUE
12.0.F | 12.68.F | COMPOSIÇÃO | COMP-SAQ/558 | BALIZADOR SPOT LED 5W, BRANCO QUENTE, PARA PISO. FORNECIMENTO E INSTALAÇÃO | UN | 8 | 95.31 | 762.48 | 117.73 | 941.84 | SERVIÇOS | TABELA | SEM CASAS DEPOIS DA VÍRGULA |  |  | 3 | 6 | 8 | 0% | 0% | 0% | 0% | 0% | 0.0483% | 0.0483% | 0.0483% | 0% | 0% | 0% | 0% | 0% | 0% | 0% | 0% | 0% | 0% | 0% | 0% | 0% | 0% | 0% | 0% | 0.1449% | 0.1449% | TRUE
12.0.F | 12.69.F | COMPOSIÇÃO | COMP-SAQ/562 | ARANDELA DOIS FACHOS SLIM BRANCA + LED G9 5W 3000K EXTERNA/INTERNA. FORNECIMENTO E COLOCAÇÃO | UN | 3 | 50.42 | 151.26 | 62.28 | 186.84 | SERVIÇOS | TABELA | SEM CASAS DEPOIS DA VÍRGULA |  |  | 3 | 6 | 8 | 0% | 0% | 0% | 0% | 0% | 0.009581% | 0.009581% | 0.009581% | 0% | 0% | 0% | 0% | 0% | 0% | 0% | 0% | 0% | 0% | 0% | 0% | 0% | 0% | 0% | 0% | 0.02874% | 0.02874% | TRUE
12.0.F | 12.70.F | SINAPI | 97887 | CAIXA ENTERRADA ELÉTRICA RETANGULAR, EM ALVENARIA COM TIJOLOS CERÂMICOS MACIÇOS, FUNDO COM BRITA, DIMENSÕES INTERNAS: 0,4X0,4X0,4 M. AF_12/2020 | UN | 3 | 289.19 | 867.57 | 357.23 | 1071.69 | SERVIÇOS | TABELA | SEM CASAS DEPOIS DA VÍRGULA |  |  | 3 | 5 | 7 | 0% | 0% | 0% | 0% | 0.05496% | 0.05496% | 0.05496% | 0% | 0% | 0% | 0% | 0% | 0% | 0% | 0% | 0% | 0% | 0% | 0% | 0% | 0% | 0% | 0% | 0% | 0.1649% | 0.1649% | TRUE
12.0.F | 12.71.F | COMPOSIÇÃO | COMP-SAQ/563 | CAIXA DE LIGAÇÃO DE PVC, TIPO CONDULETES, PARA 5 OU 6 ENTRADAS, COM DIÂMETRO DE 3/4". FORNECIMENTO E COLOCAÇÃO | UN | 162 | 13.62 | 2206.44 | 16.82 | 2724.84 | SERVIÇOS | TABELA | SEM CASAS DEPOIS DA VÍRGULA |  |  | 3 | 5 | 7 | 0% | 0% | 0% | 0% | 0.1397% | 0.1397% | 0.1397% | 0% | 0% | 0% | 0% | 0% | 0% | 0% | 0% | 0% | 0% | 0% | 0% | 0% | 0% | 0% | 0% | 0% | 0.4192% | 0.4192% | FALSE
12.0.F | 12.72.F | COMPOSIÇÃO | COMP-SAQ/33 | ELETROCALHA PERFURADA, COM TAMPA, TIPO "U" EM TRATAMENTO SUPERFICIAL PRÉ-ZINCADO A QUENTE, LARGURA 100MM E ALTURA 100MM, EXCLUSIVE CONEXÕES, EMENDA E FIXAÇÃO - FORNECIMENTO E INSTALAÇÃO. | M | 86 | 103.82 | 8928.52 | 128.24 | 11028.64 | SERVIÇOS | TABELA | SEM CASAS DEPOIS DA VÍRGULA |  |  | 3 | 5 | 7 | 0% | 0% | 0% | 0% | 0.5656% | 0.5656% | 0.5656% | 0% | 0% | 0% | 0% | 0% | 0% | 0% | 0% | 0% | 0% | 0% | 0% | 0% | 0% | 0% | 0% | 0% | 1.697% | 1.697% | TRUE
12.0.F | 12.73.F | COMPOSIÇÃO | COMP-SAQ/40 | TÊ HORIZONTAL 90°, PARA ELETROCALHA PERFURADA OU LISA, 100X100MM. FORNECIMENTO E COLOCAÇÃO | UN | 5 | 70.62 | 353.1 | 87.23 | 436.15 | SERVIÇOS | TABELA | SEM CASAS DEPOIS DA VÍRGULA |  |  | 3 | 5 | 7 | 0% | 0% | 0% | 0% | 0.02237% | 0.02237% | 0.02237% | 0% | 0% | 0% | 0% | 0% | 0% | 0% | 0% | 0% | 0% | 0% | 0% | 0% | 0% | 0% | 0% | 0% | 0.0671% | 0.0671% | TRUE
12.0.F | 12.74.F | COMPOSIÇÃO | COMP-SAQ/36 | ACOPLAMENTO EM PAINEL, PARA ELETROCALHA PERFURADA OU LISA, PRÉ-ZINCADA, 100X100MM. FORNECIMENTO E COLOCAÇÃO | UN | 2 | 19.51 | 39.02 | 24.1 | 48.2 | SERVIÇOS | TABELA | SEM CASAS DEPOIS DA VÍRGULA |  |  | 3 | 5 | 7 | 0% | 0% | 0% | 0% | 0.002472% | 0.002472% | 0.002472% | 0% | 0% | 0% | 0% | 0% | 0% | 0% | 0% | 0% | 0% | 0% | 0% | 0% | 0% | 0% | 0% | 0% | 0.007415% | 0.007415% | FALSE
12.0.F | 12.75.F | COMPOSIÇÃO | COMP-SAQ/37 | CURVA DE INVERSÃO C/ TAMPA 90°, PARA ELETROCALHA PERFURADA OU LISA, 100X100MM. FORNECIMENTO E COLOCAÇÃO | UN | 1 | 72.39 | 72.39 | 89.42 | 89.42 | SERVIÇOS | TABELA | SEM CASAS DEPOIS DA VÍRGULA |  |  | 3 | 5 | 7 | 0% | 0% | 0% | 0% | 0.004586% | 0.004586% | 0.004586% | 0% | 0% | 0% | 0% | 0% | 0% | 0% | 0% | 0% | 0% | 0% | 0% | 0% | 0% | 0% | 0% | 0% | 0.01376% | 0.01376% | TRUE
12.0.F | 12.76.F | COMPOSIÇÃO | COMP-SAQ/39 | TÊ VERTICAL DE DERIVAÇÃO OU LATERAL, PARA ELETROCALHA PERFURADA OU LISA, 100X100MM. FORNECIMENTO E COLOCAÇÃO | UN | 1 | 75.06 | 75.06 | 92.72 | 92.72 | SERVIÇOS | TABELA | SEM CASAS DEPOIS DA VÍRGULA |  |  | 3 | 5 | 7 | 0% | 0% | 0% | 0% | 0.004755% | 0.004755% | 0.004755% | 0% | 0% | 0% | 0% | 0% | 0% | 0% | 0% | 0% | 0% | 0% | 0% | 0% | 0% | 0% | 0% | 0% | 0.01426% | 0.01426% | TRUE
12.0.F | 12.77.F | COMPOSIÇÃO | COMP-SAQ/41 | JUNÇÃO SIMPLES (TALA DE EMENDA) PERFURADA PARA ELETROCALHA PRÉ-ZINCADA, 100MM, INCLUSIVE ACESSÓRIOS: PARAFUSO LENTILHA, ARRUELA E PORCA, PARA CONEXÃO DAS EMENDAS AS ELETROCALHAS E CONEXÕES. FORNECIMENTO E COLOCAÇÃO | UN | 109 | 15.05 | 1640.45 | 18.59 | 2026.31 | SERVIÇOS | TABELA | SEM CASAS DEPOIS DA VÍRGULA |  |  | 3 | 5 | 7 | 0% | 0% | 0% | 0% | 0.1039% | 0.1039% | 0.1039% | 0% | 0% | 0% | 0% | 0% | 0% | 0% | 0% | 0% | 0% | 0% | 0% | 0% | 0% | 0% | 0% | 0% | 0.3117% | 0.3117% | TRUE
12.0.F | 12.78.F | COMPOSIÇÃO | COMP-SAQ/108 | SAÍDA HORIZONTAL PARA ELETRODUTO 3/4", INCLUSIVE ACESSÓRIOS DE FIXAÇÃO. FORNECIMENTO E COLOCAÇÃO | UN | 10 | 14.19 | 141.9 | 17.52 | 175.2 | SERVIÇOS | TABELA | SEM CASAS DEPOIS DA VÍRGULA |  |  | 3 | 5 | 7 | 0% | 0% | 0% | 0% | 0.008984% | 0.008984% | 0.008984% | 0% | 0% | 0% | 0% | 0% | 0% | 0% | 0% | 0% | 0% | 0% | 0% | 0% | 0% | 0% | 0% | 0% | 0.02695% | 0.02695% | TRUE
12.0.F | 12.79.F | COMPOSIÇÃO | COMP-SAQ/109 | SAÍDA HORIZONTAL GALVANIZADA PARA ELETRODUTO 1", INCLUSIVE ACESSÓRIOS DE FIXAÇÃO. FORNECIMENTO E COLOCAÇÃO | UN | 81 | 14.19 | 1149.39 | 17.52 | 1419.12 | SERVIÇOS | TABELA | SEM CASAS DEPOIS DA VÍRGULA |  |  | 3 | 5 | 7 | 0% | 0% | 0% | 0% | 0.07277% | 0.07277% | 0.07277% | 0% | 0% | 0% | 0% | 0% | 0% | 0% | 0% | 0% | 0% | 0% | 0% | 0% | 0% | 0% | 0% | 0% | 0.2183% | 0.2183% | TRUE
12.0.F | 12.80.F | COMPOSIÇÃO | COMP-SAQ/110 | SUPORTE COM LARGURA DE 200MM E ALTURA DE 500MM PARA ELETROCALHA LISA OU PERFURADA EM AÇO GALVANIZADO, ESPAÇADO A CADA 1,5 M, EM PERFILADO DE SEÇÃO 19X38 MM, POR METRO DE ELETROCALHA FIXADA. | M | 86 | 19.02 | 1635.72 | 23.49 | 2020.14 | SERVIÇOS | TABELA | SEM CASAS DEPOIS DA VÍRGULA |  |  | 3 | 5 | 7 | 0% | 0% | 0% | 0% | 0.1036% | 0.1036% | 0.1036% | 0% | 0% | 0% | 0% | 0% | 0% | 0% | 0% | 0% | 0% | 0% | 0% | 0% | 0% | 0% | 0% | 0% | 0.3108% | 0.3108% | TRUE
12.0.F | 12.81.F | COMPOSIÇÃO | COMP-SAQ/119 | PINTURA COM TINTA ESMALTE SINTÉTICO PREMIUM DE EFEITO PROTETOR, APLICADA A ROLO OU PINCEL SOBRE SUPERFÍCIES METÁLICAS (EXCETO PERFIL) EXECUTADO EM OBRA (POR DEMÃO). | M2 | 86 | 30.49 | 2622.14 | 37.66 | 3238.76 | SERVIÇOS | TABELA | SEM CASAS DEPOIS DA VÍRGULA |  |  | 3 | 5 | 7 | 0% | 0% | 0% | 0% | 0.1661% | 0.1661% | 0.1661% | 0% | 0% | 0% | 0% | 0% | 0% | 0% | 0% | 0% | 0% | 0% | 0% | 0% | 0% | 0% | 0% | 0% | 0.4983% | 0.4983% | TRUE
12.0.F | 12.82.F | COMPOSIÇÃO | COMP-SAQ/42 | ELETROCALHA PERFURADA, COM TAMPA, TIPO "U" EM AÇO GALVANIZADO A FOGO, LARGURA 100MM E ALTURA 100MM, EXCLUSIVE CONEXÕES, EMENDA E FIXAÇÃO - FORNECIMENTO E INSTALAÇÃO. | M | 100 | 139.93 | 13993 | 172.85 | 17285 | SERVIÇOS | TABELA | SEM CASAS DEPOIS DA VÍRGULA |  |  | 3 | 5 | 7 | 0% | 0% | 0% | 0% | 0.8864% | 0.8864% | 0.8864% | 0% | 0% | 0% | 0% | 0% | 0% | 0% | 0% | 0% | 0% | 0% | 0% | 0% | 0% | 0% | 0% | 0% | 2.659% | 2.659% | TRUE
12.0.F | 12.83.F | COMPOSIÇÃO | COMP-SAQ/44 | CURVA DE INVERSÃO C/ TAMPA 90°, PARA ELETROCALHA PERFURADA OU LISA, 100X100MM EM AÇO GALVANIZADO A FOGO. FORNECIMENTO E COLOCAÇÃO | UN | 1 | 86.71 | 86.71 | 107.11 | 107.11 | SERVIÇOS | TABELA | SEM CASAS DEPOIS DA VÍRGULA |  |  | 3 | 5 | 7 | 0% | 0% | 0% | 0% | 0.005493% | 0.005493% | 0.005493% | 0% | 0% | 0% | 0% | 0% | 0% | 0% | 0% | 0% | 0% | 0% | 0% | 0% | 0% | 0% | 0% | 0% | 0.01648% | 0.01648% | TRUE
12.0.F | 12.84.F | COMPOSIÇÃO | COMP-SAQ/773 | CURVA VERTICAL INTERNA 90°, EM AÇO GALVANIZADO A FOGO, COM TAMPA, PARA ELETROCALHA PERFURADA OU LISA, 100X100MM. FORNECIMENTO E COLOCAÇÃO | UN | 5 | 79.42 | 397.1 | 98.1 | 490.5 | SERVIÇOS | TABELA | SEM CASAS DEPOIS DA VÍRGULA |  |  | 3 | 5 | 7 | 0% | 0% | 0% | 0% | 0.02515% | 0.02515% | 0.02515% | 0% | 0% | 0% | 0% | 0% | 0% | 0% | 0% | 0% | 0% | 0% | 0% | 0% | 0% | 0% | 0% | 0% | 0.07546% | 0.07546% | TRUE
12.0.F | 12.85.F | COMPOSIÇÃO | COMP-SAQ/43 | COTOVELO RETO COM TAMPA, 90°, PARA ELETROCALHA PERFURADA OU LISA, 100X100MM EM AÇO GALVANIZADO A FOGO. FORNECIMENTO E COLOCAÇÃO | UN | 2 | 68.63 | 137.26 | 84.77 | 169.54 | SERVIÇOS | TABELA | SEM CASAS DEPOIS DA VÍRGULA |  |  | 3 | 5 | 7 | 0% | 0% | 0% | 0% | 0.008694% | 0.008694% | 0.008694% | 0% | 0% | 0% | 0% | 0% | 0% | 0% | 0% | 0% | 0% | 0% | 0% | 0% | 0% | 0% | 0% | 0% | 0.02608% | 0.02608% | TRUE
12.0.F | 12.86.F | COMPOSIÇÃO | COMP-SAQ/774 | CURVA VERTICAL EXTERNA 90°, EM AÇO GALVANIZADO A FOGO, COM TAMPA, PARA ELETROCALHA PERFURADA OU LISA, 100X100MM. FORNECIMENTO E COLOCAÇÃO | UN | 2 | 76.43 | 152.86 | 94.41 | 188.82 | SERVIÇOS | TABELA | SEM CASAS DEPOIS DA VÍRGULA |  |  | 3 | 5 | 7 | 0% | 0% | 0% | 0% | 0.009683% | 0.009683% | 0.009683% | 0% | 0% | 0% | 0% | 0% | 0% | 0% | 0% | 0% | 0% | 0% | 0% | 0% | 0% | 0% | 0% | 0% | 0.02905% | 0.02905% | TRUE
12.0.F | 12.87.F | COMPOSIÇÃO | COMP-SAQ/46 | TÊ VERTICAL DE DERIVAÇÃO C/ TAMPA, PARA ELETROCALHA PERFURADA OU LISA, 100X100MM EM AÇO GALVANIZADO A FOGO. FORNECIMENTO E COLOCAÇÃO | UN | 3 | 110.73 | 332.19 | 136.78 | 410.34 | SERVIÇOS | TABELA | SEM CASAS DEPOIS DA VÍRGULA |  |  | 3 | 5 | 7 | 0% | 0% | 0% | 0% | 0.02104% | 0.02104% | 0.02104% | 0% | 0% | 0% | 0% | 0% | 0% | 0% | 0% | 0% | 0% | 0% | 0% | 0% | 0% | 0% | 0% | 0% | 0.06313% | 0.06313% | TRUE
12.0.F | 12.88.F | COMPOSIÇÃO | COMP-SAQ/45 | JUNÇÃO SIMPLES (TALA DE EMENDA) PERFURADA PARA ELETROCALHA EM AÇO GALVANIZADO A FOGO, 100MM, INCLUSIVE ACESSÓRIOS: PARAFUSO LENTILHA, ARRUELA E PORCA, PARA CONEXÃO DAS EMENDAS AS ELETROCALHAS E CONEXÕES. FORNECIMENTO E COLOCAÇÃO | UN | 121 | 14.52 | 1756.92 | 17.93 | 2169.53 | SERVIÇOS | TABELA | SEM CASAS DEPOIS DA VÍRGULA |  |  | 3 | 5 | 7 | 0% | 0% | 0% | 0% | 0.1113% | 0.1113% | 0.1113% | 0% | 0% | 0% | 0% | 0% | 0% | 0% | 0% | 0% | 0% | 0% | 0% | 0% | 0% | 0% | 0% | 0% | 0.3338% | 0.3338% | TRUE
12.0.F | 12.89.F | COMPOSIÇÃO | COMP-SAQ/105 | SUPORTE EM MÃO FRANCESA SIMPLES 150MM PARA ELETROCALHA, INCLUSIVE ACESSÓRIOS DE FIXAÇÃO DA MÃO FRANCESA E DA ELETROCALHA NO SUPORTE. FORNECIMENTO E COLOCAÇÃO. | UN | 48 | 20.42 | 980.16 | 25.22 | 1210.56 | SERVIÇOS | TABELA | SEM CASAS DEPOIS DA VÍRGULA |  |  | 3 | 5 | 7 | 0% | 0% | 0% | 0% | 0.06208% | 0.06208% | 0.06208% | 0% | 0% | 0% | 0% | 0% | 0% | 0% | 0% | 0% | 0% | 0% | 0% | 0% | 0% | 0% | 0% | 0% | 0.1862% | 0.1862% | TRUE
12.0.F | 12.90.F | SINAPI | 95728 | ELETRODUTO RÍGIDO SOLDÁVEL, PVC, DN 32 MM (1''), APARENTE - FORNECIMENTO E INSTALAÇÃO. AF_10/2022 | M | 103 | 21.08 | 2171.24 | 26.04 | 2682.12 | SERVIÇOS | TABELA | SEM CASAS DEPOIS DA VÍRGULA |  |  | 3 | 5 | 7 | 0% | 0% | 0% | 0% | 0.1375% | 0.1375% | 0.1375% | 0% | 0% | 0% | 0% | 0% | 0% | 0% | 0% | 0% | 0% | 0% | 0% | 0% | 0% | 0% | 0% | 0% | 0.4126% | 0.4126% | TRUE
12.0.F | 12.91.F | COMPOSIÇÃO | COMP-SAQ/145 | ELETRODUTO RÍGIDO SOLDÁVEL, PVC, DN 32 MM (1 "), PARA CIRCUITOS TERMINAIS, INSTALADO EM PAREDE - FORNECIMENTO E INSTALAÇÃO. | M | 26 | 16.48 | 428.48 | 20.35 | 529.1 | SERVIÇOS | TABELA | SEM CASAS DEPOIS DA VÍRGULA |  |  | 3 | 5 | 7 | 0% | 0% | 0% | 0% | 0.02713% | 0.02713% | 0.02713% | 0% | 0% | 0% | 0% | 0% | 0% | 0% | 0% | 0% | 0% | 0% | 0% | 0% | 0% | 0% | 0% | 0% | 0.0814% | 0.0814% | TRUE
12.0.F | 12.92.F | COMPOSIÇÃO | COMP-SAQ/146 | CURVA 90 GRAUS PARA ELETRODUTO, PVC, SOLDÁVEL, DN 32 MM (1''), APARENTE, INSTALADA EM TETO - FORNECIMENTO E INSTALAÇÃO. | UN | 68 | 23.5 | 1598 | 29.02 | 1973.36 | SERVIÇOS | TABELA | SEM CASAS DEPOIS DA VÍRGULA |  |  | 3 | 5 | 7 | 0% | 0% | 0% | 0% | 0.1012% | 0.1012% | 0.1012% | 0% | 0% | 0% | 0% | 0% | 0% | 0% | 0% | 0% | 0% | 0% | 0% | 0% | 0% | 0% | 0% | 0% | 0.3036% | 0.3036% | TRUE
12.0.F | 12.93.F | COMPOSIÇÃO | COMP-SAQ/14 | ELETROCALHA PERFURADA, SEM TAMPA, TIPO "U" EM TRATAMENTO SUPERFICIAL PRÉ-ZINCADO A QUENTE, LARGURA 50MM E ALTURA 50MM, EXCLUSIVE CONEXÕES, EMENDA E FIXAÇÃO - FORNECIMENTO E INSTALAÇÃO. | M | 57 | 75.33 | 4293.81 | 93.05 | 5303.85 | SERVIÇOS | TABELA | SEM CASAS DEPOIS DA VÍRGULA |  |  | 3 | 5 | 7 | 0% | 0% | 0% | 0% | 0.272% | 0.272% | 0.272% | 0% | 0% | 0% | 0% | 0% | 0% | 0% | 0% | 0% | 0% | 0% | 0% | 0% | 0% | 0% | 0% | 0% | 0.816% | 0.816% | TRUE
12.0.F | 12.94.F | COMPOSIÇÃO | COMP-SAQ/24 | ELETROCALHA PERFURADA, SEM TAMPA, TIPO "U" EM TRATAMENTO SUPERFICIAL PRÉ-ZINCADO A QUENTE, LARGURA 100MM E ALTURA 50MM, EXCLUSIVE CONEXÕES, EMENDA E FIXAÇÃO - FORNECIMENTO E INSTALAÇÃO. | M | 33 | 80.45 | 2654.85 | 99.37 | 3279.21 | SERVIÇOS | TABELA | SEM CASAS DEPOIS DA VÍRGULA |  |  | 3 | 5 | 7 | 0% | 0% | 0% | 0% | 0.1682% | 0.1682% | 0.1682% | 0% | 0% | 0% | 0% | 0% | 0% | 0% | 0% | 0% | 0% | 0% | 0% | 0% | 0% | 0% | 0% | 0% | 0.5045% | 0.5045% | TRUE
12.0.F | 12.95.F | COMPOSIÇÃO | COMP-SAQ/25 | ELETROCALHA PERFURADA, COM TAMPA, TIPO "U" EM TRATAMENTO SUPERFICIAL PRÉ-ZINCADO A QUENTE, LARGURA 100MM E ALTURA 50MM, EXCLUSIVE CONEXÕES, EMENDA E FIXAÇÃO - FORNECIMENTO E INSTALAÇÃO. | M | 3 | 90.75 | 272.25 | 112.1 | 336.3 | SERVIÇOS | TABELA | SEM CASAS DEPOIS DA VÍRGULA |  |  | 3 | 5 | 7 | 0% | 0% | 0% | 0% | 0.01725% | 0.01725% | 0.01725% | 0% | 0% | 0% | 0% | 0% | 0% | 0% | 0% | 0% | 0% | 0% | 0% | 0% | 0% | 0% | 0% | 0% | 0.05174% | 0.05174% | TRUE
12.0.F | 12.96.F | COMPOSIÇÃO | COMP-SAQ/28 | TÊ HORIZONTAL, 90°, PARA ELETROCALHA PERFURADA OU LISA, 100X50MM. FORNECIMENTO E COLOCAÇÃO | UN | 5 | 58.25 | 291.25 | 71.95 | 359.75 | SERVIÇOS | TABELA | SEM CASAS DEPOIS DA VÍRGULA |  |  | 3 | 5 | 7 | 0% | 0% | 0% | 0% | 0.01845% | 0.01845% | 0.01845% | 0% | 0% | 0% | 0% | 0% | 0% | 0% | 0% | 0% | 0% | 0% | 0% | 0% | 0% | 0% | 0% | 0% | 0.05534% | 0.05534% | TRUE
12.0.F | 12.97.F | COMPOSIÇÃO | COMP-SAQ/15 | CURVA HORIZONTAL, 90°, PARA ELETROCALHA PERFURADA OU LISA, 50X50MM. FORNECIMENTO E COLOCAÇÃO | UN | 4 | 36.21 | 144.84 | 44.73 | 178.92 | SERVIÇOS | TABELA | SEM CASAS DEPOIS DA VÍRGULA |  |  | 3 | 5 | 7 | 0% | 0% | 0% | 0% | 0.009175% | 0.009175% | 0.009175% | 0% | 0% | 0% | 0% | 0% | 0% | 0% | 0% | 0% | 0% | 0% | 0% | 0% | 0% | 0% | 0% | 0% | 0.02753% | 0.02753% | TRUE
12.0.F | 12.98.F | COMPOSIÇÃO | COMP-SAQ/27 | REDUÇÃO CONCÊNTRICA, PARA ELETROCALHA PERFURADA OU LISA, 100X50MM. FORNECIMENTO E COLOCAÇÃO | UN | 7 | 45.33 | 317.31 | 55.99 | 391.93 | SERVIÇOS | TABELA | SEM CASAS DEPOIS DA VÍRGULA |  |  | 3 | 5 | 7 | 0% | 0% | 0% | 0% | 0.0201% | 0.0201% | 0.0201% | 0% | 0% | 0% | 0% | 0% | 0% | 0% | 0% | 0% | 0% | 0% | 0% | 0% | 0% | 0% | 0% | 0% | 0.0603% | 0.0603% | TRUE
12.0.F | 12.99.F | COMPOSIÇÃO | COMP-SAQ/17 | JUNÇÃO INTEGRADA, PARA ELETROCALHA PERFURADA OU LISA, 50X50MM, PRÉ-ZINCADA, INCLUSIVE ACESSÓRIOS: PARAFUSO LENTILHA, ARRUELA E PORCA, PARA CONEXÃO DAS EMENDAS AS ELETROCALHAS E CONEXÕES. FORNECIMENTO E COLOCAÇÃO | UN | 11 | 18.84 | 207.24 | 23.27 | 255.97 | SERVIÇOS | TABELA | SEM CASAS DEPOIS DA VÍRGULA |  |  | 3 | 5 | 7 | 0% | 0% | 0% | 0% | 0.01313% | 0.01313% | 0.01313% | 0% | 0% | 0% | 0% | 0% | 0% | 0% | 0% | 0% | 0% | 0% | 0% | 0% | 0% | 0% | 0% | 0% | 0.03938% | 0.03938% | TRUE
12.0.F | 12.100.F | COMPOSIÇÃO | COMP-SAQ/31 | JUNÇÃO INTEGRADA, PARA ELETROCALHA PERFURADA OU LISA, 100X50MM, PRÉ-ZINCADA, INCLUSIVE ACESSÓRIOS: PARAFUSO LENTILHA, ARRUELA E PORCA, PARA CONEXÃO DAS EMENDAS AS ELETROCALHAS E CONEXÕES. FORNECIMENTO E COLOCAÇÃO | UN | 28 | 18.45 | 516.6 | 22.79 | 638.12 | SERVIÇOS | TABELA | SEM CASAS DEPOIS DA VÍRGULA |  |  | 3 | 5 | 7 | 0% | 0% | 0% | 0% | 0.03272% | 0.03272% | 0.03272% | 0% | 0% | 0% | 0% | 0% | 0% | 0% | 0% | 0% | 0% | 0% | 0% | 0% | 0% | 0% | 0% | 0% | 0.09817% | 0.09817% | TRUE
12.0.F | 12.101.F | COMPOSIÇÃO | COMP-SAQ/16 | TERMINAL DE FECHAMENTO LISO, PARA ELETROCALHA PERFURADA OU LISA, 50X50MM. FORNECIMENTO E COLOCAÇÃO | UN | 7 | 13.95 | 97.65 | 17.23 | 120.61 | SERVIÇOS | TABELA | SEM CASAS DEPOIS DA VÍRGULA |  |  | 3 | 5 | 7 | 0% | 0% | 0% | 0% | 0.006185% | 0.006185% | 0.006185% | 0% | 0% | 0% | 0% | 0% | 0% | 0% | 0% | 0% | 0% | 0% | 0% | 0% | 0% | 0% | 0% | 0% | 0.01855% | 0.01855% | TRUE
12.0.F | 12.102.F | COMPOSIÇÃO | COMP-SAQ/777 | CURVA HORIZONTAL,90º,PARA ELETROCALHA PERFURADA OU LISA,100X100MM.FORNECIMENTO E COLOCACAO | UN | 2 | 44.88 | 89.76 | 55.44 | 110.88 | SERVIÇOS | TABELA | SEM CASAS DEPOIS DA VÍRGULA |  |  | 3 | 5 | 7 | 0% | 0% | 0% | 0% | 0.005686% | 0.005686% | 0.005686% | 0% | 0% | 0% | 0% | 0% | 0% | 0% | 0% | 0% | 0% | 0% | 0% | 0% | 0% | 0% | 0% | 0% | 0.01706% | 0.01706% | TRUE
12.0.F | 12.103.F | COMPOSIÇÃO | COMP-SAQ/775 | CURVA VERTICAL,EXTERNA,90º,PARA ELETROCALHA PERFURADA OU LISA,100X100MM.FORNECIMENTO E COLOCACAO | UN | 1 | 53.43 | 53.43 | 66 | 66 | SERVIÇOS | TABELA | SEM CASAS DEPOIS DA VÍRGULA |  |  | 3 | 5 | 7 | 0% | 0% | 0% | 0% | 0.003385% | 0.003385% | 0.003385% | 0% | 0% | 0% | 0% | 0% | 0% | 0% | 0% | 0% | 0% | 0% | 0% | 0% | 0% | 0% | 0% | 0% | 0.01015% | 0.01015% | TRUE
12.0.F | 12.104.F | COMPOSIÇÃO | COMP-SAQ/776 | CURVA VERTICAL, INTERNA,90º,PARA ELETROCALHA PERFURADA OU LISA,100X100MM.FORNECIMENTO E COLOCACAO | UN | 1 | 65.98 | 65.98 | 81.5 | 81.5 | SERVIÇOS | TABELA | SEM CASAS DEPOIS DA VÍRGULA |  |  | 3 | 5 | 7 | 0% | 0% | 0% | 0% | 0.004179% | 0.004179% | 0.004179% | 0% | 0% | 0% | 0% | 0% | 0% | 0% | 0% | 0% | 0% | 0% | 0% | 0% | 0% | 0% | 0% | 0% | 0.01254% | 0.01254% | TRUE
12.0.F | 12.105.F | SINAPI | 98295 | CABO ELETRÔNICO CATEGORIA 5E, INSTALADO EM EDIFICAÇÃO INSTITUCIONAL - FORNECIMENTO E INSTALAÇÃO. AF_11/2019 | M | 2186 | 5.56 | 12154.16 | 6.86 | 14995.96 | SERVIÇOS | TABELA | SEM CASAS DEPOIS DA VÍRGULA |  |  | 3 | 5 | 7 | 0% | 0% | 0% | 0% | 0.769% | 0.769% | 0.769% | 0% | 0% | 0% | 0% | 0% | 0% | 0% | 0% | 0% | 0% | 0% | 0% | 0% | 0% | 0% | 0% | 0% | 2.307% | 2.307% | TRUE
12.0.F | 12.106.F | SINAPI | 98301 | PATCH PANEL 24 PORTAS, CATEGORIA 5E - FORNECIMENTO E INSTALAÇÃO. AF_11/2019 | UN | 5 | 640.9 | 3204.5 | 791.7 | 3958.5 | SERVIÇOS | TABELA | SEM CASAS DEPOIS DA VÍRGULA |  |  | 3 | 6 | 8 | 0% | 0% | 0% | 0% | 0% | 0.203% | 0.203% | 0.203% | 0% | 0% | 0% | 0% | 0% | 0% | 0% | 0% | 0% | 0% | 0% | 0% | 0% | 0% | 0% | 0% | 0.609% | 0.609% | TRUE
12.0.F | 12.107.F | COMPOSIÇÃO | COMP-SAQ/79 | GUIA DE CABOS PADRÃO 19". FORNECIMENTO E COLOCAÇÃO | UN | 4 | 65.43 | 261.72 | 80.82 | 323.28 | SERVIÇOS | TABELA | SEM CASAS DEPOIS DA VÍRGULA |  |  | 3 | 6 | 8 | 0% | 0% | 0% | 0% | 0% | 0.01658% | 0.01658% | 0.01658% | 0% | 0% | 0% | 0% | 0% | 0% | 0% | 0% | 0% | 0% | 0% | 0% | 0% | 0% | 0% | 0% | 0.04973% | 0.04973% | TRUE
12.0.F | 12.108.F | COMPOSIÇÃO | COMP-SAQ/80 | REGUA DE 8 TOMADAS 10A PARA RACK DE 19". FORNECIMENTO E COLOCAÇÃO | UN | 1 | 89.53 | 89.53 | 110.59 | 110.59 | SERVIÇOS | TABELA | SEM CASAS DEPOIS DA VÍRGULA |  |  | 3 | 6 | 8 | 0% | 0% | 0% | 0% | 0% | 0.005671% | 0.005671% | 0.005671% | 0% | 0% | 0% | 0% | 0% | 0% | 0% | 0% | 0% | 0% | 0% | 0% | 0% | 0% | 0% | 0% | 0.01701% | 0.01701% | TRUE
12.0.F | 12.109.F | COMPOSIÇÃO | COMP-SAQ/81 | PATCH CORD (CABO DE REDE), CATEGORIA 5E, 4 PARES, EXTENSÃO DE 1,50M. FORNECIMENTO E COLOCAÇÃO | UN | 95 | 28.44 | 2701.8 | 35.13 | 3337.35 | SERVIÇOS | TABELA | SEM CASAS DEPOIS DA VÍRGULA |  |  | 3 | 6 | 8 | 0% | 0% | 0% | 0% | 0% | 0.1711% | 0.1711% | 0.1711% | 0% | 0% | 0% | 0% | 0% | 0% | 0% | 0% | 0% | 0% | 0% | 0% | 0% | 0% | 0% | 0% | 0.5134% | 0.5134% | TRUE
12.0.F | 12.110.F | COMPOSIÇÃO | COMP-SAQ/111 | SUPORTE VERTICAL SIMPLES PARA ELETROCALHA LISA OU PERFURADA EM AÇO GALVANIZADO, LARGURA 50 MM E ALTURA 50MM, ESPAÇADO A CADA 1,50 M, POR METRO DE ELETROCALHA FIXADA. FORNECIMENTO E COLOCAÇÃO | M | 57 | 19.37 | 1104.09 | 23.92 | 1363.44 | SERVIÇOS | TABELA | SEM CASAS DEPOIS DA VÍRGULA |  |  | 3 | 5 | 7 | 0% | 0% | 0% | 0% | 0.06992% | 0.06992% | 0.06992% | 0% | 0% | 0% | 0% | 0% | 0% | 0% | 0% | 0% | 0% | 0% | 0% | 0% | 0% | 0% | 0% | 0% | 0.2098% | 0.2098% | TRUE
12.0.F | 12.111.F | COMPOSIÇÃO | COMP-SAQ/115 | SUPORTE VERTICAL (FIXADO NA PAREDE OU SIMILAR) PARA ELETROCALHA PERFURADA OU LISA DE 100MM, EM PERFILADO DE SEÇÃO 19X38 MM, INCLUSIVE ACESSÓRIOS DE FIXAÇÃO. FORNECIMENTO E COLOCAÇÃO | UN | 2 | 8 | 16 | 9.88 | 19.76 | SERVIÇOS | TABELA | SEM CASAS DEPOIS DA VÍRGULA |  |  | 3 | 5 | 7 | 0% | 0% | 0% | 0% | 0.001013% | 0.001013% | 0.001013% | 0% | 0% | 0% | 0% | 0% | 0% | 0% | 0% | 0% | 0% | 0% | 0% | 0% | 0% | 0% | 0% | 0% | 0.00304% | 0.00304% | TRUE
12.0.F | 12.112.F | COMPOSIÇÃO | COMP-SAQ/112 | SUPORTE VERTICAL SIMPLES PARA ELETROCALHA LISA OU PERFURADA EM AÇO GALVANIZADO, LARGURA 100 MM E ALTURA 50MM, ESPAÇADO A CADA 1,50 M, POR METRO DE ELETROCALHA FIXADA. FORNECIMENTO E COLOCAÇÃO | M | 33 | 20.97 | 692.01 | 25.9 | 854.7 | SERVIÇOS | TABELA | SEM CASAS DEPOIS DA VÍRGULA |  |  | 3 | 5 | 7 | 0% | 0% | 0% | 0% | 0.04383% | 0.04383% | 0.04383% | 0% | 0% | 0% | 0% | 0% | 0% | 0% | 0% | 0% | 0% | 0% | 0% | 0% | 0% | 0% | 0% | 0% | 0.1315% | 0.1315% | TRUE
12.0.F | 12.113.F | COMPOSIÇÃO | COMP-SAQ/780 | FIXAÇÃO ELETRODUTO FIXADO EM LAJE, ESPAÇADO A CADA 1,5 M, COM FIXAÇÃO DE ABRAÇADEIRA TIPO D 1", POR METRO ELETRODUTO A SER FIXADO. | M | 87 | 4.47 | 388.89 | 5.52 | 480.24 | SERVIÇOS | TABELA | SEM CASAS DEPOIS DA VÍRGULA |  |  | 3 | 5 | 7 | 0% | 0% | 0% | 0% | 0.02463% | 0.02463% | 0.02463% | 0% | 0% | 0% | 0% | 0% | 0% | 0% | 0% | 0% | 0% | 0% | 0% | 0% | 0% | 0% | 0% | 0% | 0.07388% | 0.07388% | FALSE
12.0.F | 12.114.F | COMPOSIÇÃO | COMP-SAQ/778 | RACK DE PISO FECHADO PARA SERVIDOR, 16U 19" COM PORTA - FORNECIMENTO E INSTALAÇÃO | UN | 1 | 1060.06 | 1060.06 | 1309.49 | 1309.49 | SERVIÇOS | TABELA | SEM CASAS DEPOIS DA VÍRGULA |  |  | 3 | 5 | 7 | 0% | 0% | 0% | 0% | 0.06715% | 0.06715% | 0.06715% | 0% | 0% | 0% | 0% | 0% | 0% | 0% | 0% | 0% | 0% | 0% | 0% | 0% | 0% | 0% | 0% | 0% | 0.2015% | 0.2015% | TRUE
12.0.F | 12.115.F | COMPOSIÇÃO | COMP-SAQ/779 | ABRAÇADEIRA DE PVC OU NYLON, PARA AMARRAÇÃO DE CABOS, COMPRIMENTO DE 150X3,6MM. FORNECIMENTO E COLOCAÇÃO | UN | 100 | 5.21 | 521 | 6.43 | 643 | SERVIÇOS | TABELA | SEM CASAS DEPOIS DA VÍRGULA |  |  | 3 | 5 | 7 | 0% | 0% | 0% | 0% | 0.03297% | 0.03297% | 0.03297% | 0% | 0% | 0% | 0% | 0% | 0% | 0% | 0% | 0% | 0% | 0% | 0% | 0% | 0% | 0% | 0% | 0% | 0.09892% | 0.09892% | TRUE
12.0.F | 12.116.F | SINAPI | 98307 | TOMADA DE REDE RJ45 - FORNECIMENTO E INSTALAÇÃO. AF_11/2019 | UN | 20 | 45.53 | 910.6 | 56.24 | 1124.8 | SERVIÇOS | TABELA | SEM CASAS DEPOIS DA VÍRGULA |  |  | 3 | 6 | 8 | 0% | 0% | 0% | 0% | 0% | 0.05768% | 0.05768% | 0.05768% | 0% | 0% | 0% | 0% | 0% | 0% | 0% | 0% | 0% | 0% | 0% | 0% | 0% | 0% | 0% | 0% | 0.173% | 0.173% | TRUE
12.0.F | 12.117.F | COMPOSIÇÃO | COMP-SAQ/75 | TOMADA DE REDE RJ45 COM 02 MÓDULOS - FORNECIMENTO E INSTALAÇÃO | UN | 10 | 75.43 | 754.3 | 93.17 | 931.7 | SERVIÇOS | TABELA | SEM CASAS DEPOIS DA VÍRGULA |  |  | 3 | 6 | 8 | 0% | 0% | 0% | 0% | 0% | 0.04778% | 0.04778% | 0.04778% | 0% | 0% | 0% | 0% | 0% | 0% | 0% | 0% | 0% | 0% | 0% | 0% | 0% | 0% | 0% | 0% | 0.1433% | 0.1433% | TRUE
12.0.F | 12.118.F | COMPOSIÇÃO | COMP-SAQ/76 | TOMADA DE REDE RJ45 COM 04 MÓDULOS PARA CAIXAS 4" X 4" - FORNECIMENTO E INSTALAÇÃO | UN | 4 | 138.77 | 555.08 | 171.42 | 685.68 | SERVIÇOS | TABELA | SEM CASAS DEPOIS DA VÍRGULA |  |  | 3 | 6 | 8 | 0% | 0% | 0% | 0% | 0% | 0.03516% | 0.03516% | 0.03516% | 0% | 0% | 0% | 0% | 0% | 0% | 0% | 0% | 0% | 0% | 0% | 0% | 0% | 0% | 0% | 0% | 0.1055% | 0.1055% | TRUE
12.0.F | 12.119.F | COMPOSIÇÃO | COMP-SAQ/781 | TOMADA DE REDE RJ45 COM 03 MÓDULOS PARA CAIXAS 4" X 2" - FORNECIMENTO E INSTALAÇÃO | UN | 5 | 105.53 | 527.65 | 130.36 | 651.8 | SERVIÇOS | TABELA | SEM CASAS DEPOIS DA VÍRGULA |  |  | 3 | 6 | 8 | 0% | 0% | 0% | 0% | 0% | 0.03342% | 0.03342% | 0.03342% | 0% | 0% | 0% | 0% | 0% | 0% | 0% | 0% | 0% | 0% | 0% | 0% | 0% | 0% | 0% | 0% | 0.1003% | 0.1003% | TRUE
12.0.F | 12.120.F | COMPOSIÇÃO | COMP-SAQ/86 | CAIXA DE PASSAGEM DE EMBUTIR EM ALUMÍNIO, COM TAMPA PARAFUSADA DE 30X30CM. FORNECIMENTO E COLOCAÇÃO | UN | 1 | 230.75 | 230.75 | 285.04 | 285.04 | SERVIÇOS | TABELA | SEM CASAS DEPOIS DA VÍRGULA |  |  | 3 | 5 | 7 | 0% | 0% | 0% | 0% | 0.01462% | 0.01462% | 0.01462% | 0% | 0% | 0% | 0% | 0% | 0% | 0% | 0% | 0% | 0% | 0% | 0% | 0% | 0% | 0% | 0% | 0% | 0.04385% | 0.04385% | TRUE
12.0.F | 12.121.F | SINAPI | 96973 | CORDOALHA DE COBRE NU 35 MM², NÃO ENTERRADA, COM ISOLADOR - FORNECIMENTO E INSTALAÇÃO. AF_12/2017 | M | 64 | 64.93 | 4155.52 | 80.2 | 5132.8 | SERVIÇOS | TABELA | SEM CASAS DEPOIS DA VÍRGULA |  |  | 3 | 5 | 7 | 0% | 0% | 0% | 0% | 0.2632% | 0.2632% | 0.2632% | 0% | 0% | 0% | 0% | 0% | 0% | 0% | 0% | 0% | 0% | 0% | 0% | 0% | 0% | 0% | 0% | 0% | 0.7896% | 0.7896% | TRUE
12.0.F | 12.122.F | SINAPI | 96977 | CORDOALHA DE COBRE NU 50 MM², ENTERRADA, SEM ISOLADOR - FORNECIMENTO E INSTALAÇÃO. AF_12/2017 | M | 146 | 55.21 | 8060.66 | 68.2 | 9957.2 | SERVIÇOS | TABELA | SEM CASAS DEPOIS DA VÍRGULA |  |  | 3 | 5 | 7 | 0% | 0% | 0% | 0% | 0.5106% | 0.5106% | 0.5106% | 0% | 0% | 0% | 0% | 0% | 0% | 0% | 0% | 0% | 0% | 0% | 0% | 0% | 0% | 0% | 0% | 0% | 1.532% | 1.532% | TRUE
12.0.F | 12.123.F | COMPOSIÇÃO | COMP-SAQ/456 | ELETRODUTO PVC 32MM (1") PARA SPDA - FORNECIMENTO E INSTALAÇÃO. | UN | 11 | 66.28 | 729.08 | 81.87 | 900.57 | SERVIÇOS | TABELA | SEM CASAS DEPOIS DA VÍRGULA |  |  | 3 | 5 | 7 | 0% | 0% | 0% | 0% | 0.04618% | 0.04618% | 0.04618% | 0% | 0% | 0% | 0% | 0% | 0% | 0% | 0% | 0% | 0% | 0% | 0% | 0% | 0% | 0% | 0% | 0% | 0.1385% | 0.1385% | TRUE
12.0.F | 12.124.F | COMPOSIÇÃO | COMP-SAQ/457 | MINI CAPTOR EM BARRA CHATA DE ALUMÍNIO 7/8"X1/8"X300mm - FORNECIMENTO E INSTALAÇÃO. | UN | 26 | 13.6 | 353.6 | 16.8 | 436.8 | SERVIÇOS | TABELA | SEM CASAS DEPOIS DA VÍRGULA |  |  | 3 | 5 | 7 | 0% | 0% | 0% | 0% | 0.0224% | 0.0224% | 0.0224% | 0% | 0% | 0% | 0% | 0% | 0% | 0% | 0% | 0% | 0% | 0% | 0% | 0% | 0% | 0% | 0% | 0% | 0.0672% | 0.0672% | TRUE
12.0.F | 12.125.F | COMPOSIÇÃO | COMP-SAQ/458 | FITA DE ALUMÍNIO EM BARRA CHATA 7/8"X1/8"X3000MM (70 MM²) PARA SUBSISTEMA DE CAPTAÇÃO SOBRE CHAPIM OU ALVENARIA - FORNECIMENTO E INSTALAÇÃO. | UN | 40 | 153.83 | 6153.2 | 190.02 | 7600.8 | SERVIÇOS | TABELA | SEM CASAS DEPOIS DA VÍRGULA |  |  | 3 | 5 | 7 | 0% | 0% | 0% | 0% | 0.3898% | 0.3898% | 0.3898% | 0% | 0% | 0% | 0% | 0% | 0% | 0% | 0% | 0% | 0% | 0% | 0% | 0% | 0% | 0% | 0% | 0% | 1.169% | 1.169% | TRUE
12.0.F | 12.126.F | COMPOSIÇÃO | COMP-SAQ/460 | FITA DE ALUMÍNIO EM BARRA CHATA 7/8"X1/8"X3000MM (70 MM²) PARA SUBSISTEMA DE DESCIDAS - FORNECIMENTO E INSTALAÇÃO. | UN | 23 | 152.83 | 3515.09 | 188.79 | 4342.17 | SERVIÇOS | TABELA | SEM CASAS DEPOIS DA VÍRGULA |  |  | 3 | 5 | 7 | 0% | 0% | 0% | 0% | 0.2227% | 0.2227% | 0.2227% | 0% | 0% | 0% | 0% | 0% | 0% | 0% | 0% | 0% | 0% | 0% | 0% | 0% | 0% | 0% | 0% | 0% | 0.668% | 0.668% | TRUE
12.0.F | 12.127.F | COMPOSIÇÃO | COMP-SAQ/461 | CURVA HORIZONTAL 90° EM ALUMÍNIO BARRA CHATA 7/8"x 1/8"x300MM (70 MM²), ACESSÓRIOS DE FIXAÇÃO INCLUÍDOS NO ITEM DE BARRA CHATA - FORNECIMENTO E INSTALAÇÃO. | UN | 6 | 17.09 | 102.54 | 21.11 | 126.66 | SERVIÇOS | TABELA | SEM CASAS DEPOIS DA VÍRGULA |  |  | 3 | 5 | 7 | 0% | 0% | 0% | 0% | 0.006495% | 0.006495% | 0.006495% | 0% | 0% | 0% | 0% | 0% | 0% | 0% | 0% | 0% | 0% | 0% | 0% | 0% | 0% | 0% | 0% | 0% | 0.01949% | 0.01949% | TRUE
12.0.F | 12.128.F | COMPOSIÇÃO | COMP-SAQ/462 | CURVA 90° EM ALUMÍNIO BARRA CHATA 7/8"x 1/8"x300MM (70 MM²), ACESSÓRIOS DE FIXAÇÃO INCLUÍDOS NO ITEM DE BARRA CHATA - FORNECIMENTO E INSTALAÇÃO. | UN | 13 | 17.64 | 229.32 | 21.79 | 283.27 | SERVIÇOS | TABELA | SEM CASAS DEPOIS DA VÍRGULA |  |  | 3 | 5 | 7 | 0% | 0% | 0% | 0% | 0.01453% | 0.01453% | 0.01453% | 0% | 0% | 0% | 0% | 0% | 0% | 0% | 0% | 0% | 0% | 0% | 0% | 0% | 0% | 0% | 0% | 0% | 0.04358% | 0.04358% | TRUE
12.0.F | 12.129.F | COMPOSIÇÃO | COMP-SAQ/463 | TERMINAL MECÂNICO A COMPRESSÃO, FABRICADO EM BRONZE, PARA CABO DE 35MM2. FORNECIMENTO E COLOCAÇÃO | UN | 11 | 21.69 | 238.59 | 26.79 | 294.69 | SERVIÇOS | TABELA | SEM CASAS DEPOIS DA VÍRGULA |  |  | 3 | 5 | 7 | 0% | 0% | 0% | 0% | 0.01511% | 0.01511% | 0.01511% | 0% | 0% | 0% | 0% | 0% | 0% | 0% | 0% | 0% | 0% | 0% | 0% | 0% | 0% | 0% | 0% | 0% | 0.04534% | 0.04534% | TRUE
12.0.F | 12.130.F | COMPOSIÇÃO | COMP-SAQ/464 | CAIXA DE INSPEÇÃO SUSPENSA EM POLIPROPILENO PARA ATERRAMENTO. FORNECIMENTO E INSTALAÇÃO | UN | 4 | 64.36 | 257.44 | 79.5 | 318 | SERVIÇOS | TABELA | SEM CASAS DEPOIS DA VÍRGULA |  |  | 3 | 5 | 7 | 0% | 0% | 0% | 0% | 0.01631% | 0.01631% | 0.01631% | 0% | 0% | 0% | 0% | 0% | 0% | 0% | 0% | 0% | 0% | 0% | 0% | 0% | 0% | 0% | 0% | 0% | 0.04892% | 0.04892% | TRUE
12.0.F | 12.131.F | COMPOSIÇÃO | COMP-SAQ/465 | CONECTOR DE MEDIÇÃO 4 PARAFUSOS PARA ATERRAMENTO. FORNECIMENTO E INSTALAÇÃO | UN | 4 | 33.73 | 134.92 | 41.66 | 166.64 | SERVIÇOS | TABELA | SEM CASAS DEPOIS DA VÍRGULA |  |  | 3 | 5 | 7 | 0% | 0% | 0% | 0% | 0.008545% | 0.008545% | 0.008545% | 0% | 0% | 0% | 0% | 0% | 0% | 0% | 0% | 0% | 0% | 0% | 0% | 0% | 0% | 0% | 0% | 0% | 0.02564% | 0.02564% | TRUE
12.0.F | 12.132.F | COMPOSIÇÃO | COMP-SAQ/466 | CAIXA DE EQUALIZAÇÃO TERRA 210X210X90 TEL-901. FORNECIMENTO E INSTALAÇÃO | UN | 1 | 551.1 | 551.1 | 680.77 | 680.77 | SERVIÇOS | TABELA | SEM CASAS DEPOIS DA VÍRGULA |  |  | 3 | 5 | 7 | 0% | 0% | 0% | 0% | 0.03491% | 0.03491% | 0.03491% | 0% | 0% | 0% | 0% | 0% | 0% | 0% | 0% | 0% | 0% | 0% | 0% | 0% | 0% | 0% | 0% | 0% | 0.1047% | 0.1047% | TRUE
12.0.F | 12.133.F | COMPOSIÇÃO | COMP-SAQ/467 | CONECTOR MECÂNICO PARAFUSO FENDIDO (SPLIT-BOLT), CORPO E PORCA, FABRICAÇÃO EM COBRE, PARA CABOS ATÉ 70MM². FORNECIMENTO E COLOCAÇÃO. | UN | 12 | 40.72 | 488.64 | 50.3 | 603.6 | SERVIÇOS | TABELA | SEM CASAS DEPOIS DA VÍRGULA |  |  | 3 | 5 | 7 | 0% | 0% | 0% | 0% | 0.03095% | 0.03095% | 0.03095% | 0% | 0% | 0% | 0% | 0% | 0% | 0% | 0% | 0% | 0% | 0% | 0% | 0% | 0% | 0% | 0% | 0% | 0.09286% | 0.09286% | TRUE
12.0.F | 12.134.F | COMPOSIÇÃO | COMP-SAQ/468 | CONECTOR CABO HASTE EM BRONZE PARA DOIS CABOS DE 16 ATÉ 70 MM². FORNECIMENTO E INSTALAÇÃO. | UN | 41 | 74.36 | 3048.76 | 91.85 | 3765.85 | SERVIÇOS | TABELA | SEM CASAS DEPOIS DA VÍRGULA |  |  | 3 | 5 | 7 | 0% | 0% | 0% | 0% | 0.1931% | 0.1931% | 0.1931% | 0% | 0% | 0% | 0% | 0% | 0% | 0% | 0% | 0% | 0% | 0% | 0% | 0% | 0% | 0% | 0% | 0% | 0.5793% | 0.5793% | TRUE
12.0.F | 12.135.F | SINAPI | 96985 | HASTE DE ATERRAMENTO 5/8 PARA SPDA - FORNECIMENTO E INSTALAÇÃO. AF_12/2017 | UN | 41 | 72.74 | 2982.34 | 89.85 | 3683.85 | SERVIÇOS | TABELA | SEM CASAS DEPOIS DA VÍRGULA |  |  | 3 | 5 | 7 | 0% | 0% | 0% | 0% | 0.1889% | 0.1889% | 0.1889% | 0% | 0% | 0% | 0% | 0% | 0% | 0% | 0% | 0% | 0% | 0% | 0% | 0% | 0% | 0% | 0% | 0% | 0.5667% | 0.5667% | TRUE
12.0.F | 12.136.F | COMPOSIÇÃO | COMP-SAQ/469 | CAIXA DE INSPEÇÃO PARA ATERRAMENTO, CIRCULAR, EM POLIETILENO, DIÂMETRO INTERNO = 0,30 M, COM TAMPA DE FERRO FUNDIDO. INCLUSIVE FORNECIMENTO E INSTALAÇÃO (ESCAVAÇÃO, PREPARO DE FUNDO DE VALA E ASSENTAMENTO). | UN | 11 | 118.3 | 1301.3 | 146.13 | 1607.43 | SERVIÇOS | TABELA | SEM CASAS DEPOIS DA VÍRGULA |  |  | 3 | 5 | 7 | 0% | 0% | 0% | 0% | 0.08243% | 0.08243% | 0.08243% | 0% | 0% | 0% | 0% | 0% | 0% | 0% | 0% | 0% | 0% | 0% | 0% | 0% | 0% | 0% | 0% | 0% | 0.2473% | 0.2473% | TRUE
12.0.F | 12.137.F | SINAPI | 97893 | CAIXA ENTERRADA ELÉTRICA RETANGULAR, EM ALVENARIA COM BLOCOS DE CONCRETO, FUNDO COM BRITA, DIMENSÕES INTERNAS: 0,8X0,8X0,6 M. AF_12/2020 | UN | 3 | 566.94 | 1700.82 | 700.34 | 2101.02 | SERVIÇOS | TABELA | SEM CASAS DEPOIS DA VÍRGULA |  |  | 3 | 5 | 7 | 0% | 0% | 0% | 0% | 0.1077% | 0.1077% | 0.1077% | 0% | 0% | 0% | 0% | 0% | 0% | 0% | 0% | 0% | 0% | 0% | 0% | 0% | 0% | 0% | 0% | 0% | 0.3232% | 0.3232% | TRUE
12.0.F | 12.138.F | COMPOSIÇÃO | COMP-SAQ/201 | CABO DE COBRE, RÍGIDO, ISOLAÇÃO EM PVC/A, ANTICHAMA BWF-B, 1 CONDUTOR, 0,6/1,0 KV, SEÇÃO NOMINAL 150 MM², PARA DISTRIBUIÇÃO - FORNECIMENTO E INSTALAÇÃO | M | 466 | 186.1 | 86722.6 | 229.88 | 107124.08 | SERVIÇOS | TABELA | SEM CASAS DEPOIS DA VÍRGULA |  |  | 3 | 5 | 7 | 0% | 0% | 0% | 0% | 5.493% | 5.493% | 5.493% | 0% | 0% | 0% | 0% | 0% | 0% | 0% | 0% | 0% | 0% | 0% | 0% | 0% | 0% | 0% | 0% | 0% | 16.48% | 16.48% | TRUE
12.0.F | 12.139.F | COMPOSIÇÃO | COMP-SAQ/315 | CABO DE COBRE, RÍGIDO, ISOLAÇÃO EM XLPE OU EPR, ANTICHAMA, 1 CONDUTOR, 0,6/1,0 KV, SEÇÃO NOMINAL 95 MM², PARA DISTRIBUIÇÃO - FORNECIMENTO E INSTALAÇÃO | M | 155 | 117.43 | 18201.65 | 145.06 | 22484.3 | SERVIÇOS | TABELA | SEM CASAS DEPOIS DA VÍRGULA |  |  | 3 | 6 | 8 | 0% | 0% | 0% | 0% | 0% | 1.153% | 1.153% | 1.153% | 0% | 0% | 0% | 0% | 0% | 0% | 0% | 0% | 0% | 0% | 0% | 0% | 0% | 0% | 0% | 0% | 3.459% | 3.459% | TRUE
12.0.F | 12.140.F | SINAPI | 93017 | LUVA PARA ELETRODUTO, PVC, ROSCÁVEL, DN 110 MM (4"), PARA REDE ENTERRADA DE DISTRIBUIÇÃO DE ENERGIA ELÉTRICA - FORNECIMENTO E INSTALAÇÃO. AF_12/2021 | UN | 2 | 55.98 | 111.96 | 69.15 | 138.3 | SERVIÇOS | TABELA | SEM CASAS DEPOIS DA VÍRGULA |  |  | 3 | 5 | 7 | 0% | 0% | 0% | 0% | 0.007092% | 0.007092% | 0.007092% | 0% | 0% | 0% | 0% | 0% | 0% | 0% | 0% | 0% | 0% | 0% | 0% | 0% | 0% | 0% | 0% | 0% | 0.02128% | 0.02128% | TRUE
12.0.F | 12.141.F | SINAPI | 93203 | FIXAÇÃO (ENCUNHAMENTO) DE ALVENARIA DE VEDAÇÃO COM ESPUMA DE POLIURETANO EXPANSIVA. AF_03/2016 | M | 4.15 | 18.58 | 77.1 | 22.95 | 95.24 | SERVIÇOS | TABELA | 2 |  |  | 3 | 5 | 7 | 0% | 0% | 0% | 0% | 0.004884% | 0.004884% | 0.004884% | 0% | 0% | 0% | 0% | 0% | 0% | 0% | 0% | 0% | 0% | 0% | 0% | 0% | 0% | 0% | 0% | 0% | 0.01465% | 0.01465% | TRUE
12.0.F | 12.142.F | COMPOSIÇÃO | COMP-SAQ/345 | TERMINAL MECÂNICO A COMPRESSÃO, FABRICADO EM BRONZE, PARA CABO DE 150MM2. FORNECIMENTO E COLOCAÇÃO | UN | 12 | 40.09 | 481.08 | 49.52 | 594.24 | SERVIÇOS | TABELA | SEM CASAS DEPOIS DA VÍRGULA |  |  | 3 | 5 | 7 | 0% | 0% | 0% | 0% | 0.03047% | 0.03047% | 0.03047% | 0% | 0% | 0% | 0% | 0% | 0% | 0% | 0% | 0% | 0% | 0% | 0% | 0% | 0% | 0% | 0% | 0% | 0.09142% | 0.09142% | TRUE
12.0.F | 12.143.F | COMPOSIÇÃO | COMP-SAQ/344 | TERMINAL MECÂNICO A COMPRESSÃO, FABRICADO EM BRONZE, PARA CABO DE 70MM2. FORNECIMENTO E COLOCAÇÃO | UN | 4 | 27.14 | 108.56 | 33.52 | 134.08 | SERVIÇOS | TABELA | SEM CASAS DEPOIS DA VÍRGULA |  |  | 3 | 5 | 7 | 0% | 0% | 0% | 0% | 0.006876% | 0.006876% | 0.006876% | 0% | 0% | 0% | 0% | 0% | 0% | 0% | 0% | 0% | 0% | 0% | 0% | 0% | 0% | 0% | 0% | 0% | 0.02063% | 0.02063% | TRUE
12.0.F | 12.144.F | SINAPI | 97670 | ELETRODUTO FLEXÍVEL CORRUGADO, PEAD, DN 100 (4"), PARA REDE ENTERRADA DE DISTRIBUIÇÃO DE ENERGIA ELÉTRICA - FORNECIMENTO E INSTALAÇÃO. AF_12/2021 | M | 180 | 32.04 | 5767.2 | 39.57 | 7122.6 | SERVIÇOS | TABELA | SEM CASAS DEPOIS DA VÍRGULA |  |  | 3 | 5 | 7 | 0% | 0% | 0% | 0% | 0.3653% | 0.3653% | 0.3653% | 0% | 0% | 0% | 0% | 0% | 0% | 0% | 0% | 0% | 0% | 0% | 0% | 0% | 0% | 0% | 0% | 0% | 1.096% | 1.096% | TRUE
12.0.F | 12.145.F | SINAPI | 89362 | JOELHO 90 GRAUS, PVC, SOLDÁVEL, DN 25MM, INSTALADO EM RAMAL OU SUB-RAMAL DE ÁGUA - FORNECIMENTO E INSTALAÇÃO. AF_06/2022 | UN | 2 | 11.15 | 22.3 | 13.77 | 27.54 | SERVIÇOS | TABELA | SEM CASAS DEPOIS DA VÍRGULA |  |  | 3 | 5 | 7 | 0% | 0% | 0% | 0% | 0.001412% | 0.001412% | 0.001412% | 0% | 0% | 0% | 0% | 0% | 0% | 0% | 0% | 0% | 0% | 0% | 0% | 0% | 0% | 0% | 0% | 0% | 0.004237% | 0.004237% | TRUE
12.0.F | 12.146.F | SINAPI | 89366 | JOELHO 90 GRAUS COM BUCHA DE LATÃO, PVC, SOLDÁVEL, DN 25MM, X 3/4 INSTALADO EM RAMAL OU SUB-RAMAL DE ÁGUA - FORNECIMENTO E INSTALAÇÃO. AF_06/2022 | UN | 3 | 18.83 | 56.49 | 23.26 | 69.78 | SERVIÇOS | TABELA | SEM CASAS DEPOIS DA VÍRGULA |  |  | 3 | 5 | 7 | 0% | 0% | 0% | 0% | 0.003578% | 0.003578% | 0.003578% | 0% | 0% | 0% | 0% | 0% | 0% | 0% | 0% | 0% | 0% | 0% | 0% | 0% | 0% | 0% | 0% | 0% | 0.01074% | 0.01074% | TRUE
12.0.F | 12.147.F | SINAPI | 89356 | TUBO, PVC, SOLDÁVEL, DN 25MM, INSTALADO EM RAMAL OU SUB-RAMAL DE ÁGUA - FORNECIMENTO E INSTALAÇÃO. AF_06/2022 | M | 1.25 | 27.77 | 34.71 | 34.3 | 42.87 | SERVIÇOS | TABELA | 2 |  |  | 3 | 5 | 7 | 0% | 0% | 0% | 0% | 0.002198% | 0.002198% | 0.002198% | 0% | 0% | 0% | 0% | 0% | 0% | 0% | 0% | 0% | 0% | 0% | 0% | 0% | 0% | 0% | 0% | 0% | 0.006595% | 0.006595% | TRUE
12.0.F | 12.148.F | SINAPI | 89355 | TUBO, PVC, SOLDÁVEL, DN 20MM, INSTALADO EM RAMAL OU SUB-RAMAL DE ÁGUA - FORNECIMENTO E INSTALAÇÃO. AF_06/2022 | M | 101.9 | 24.07 | 2452.73 | 29.73 | 3029.48 | SERVIÇOS | TABELA | 1 |  |  | 3 | 5 | 7 | 0% | 0% | 0% | 0% | 0.1554% | 0.1554% | 0.1554% | 0% | 0% | 0% | 0% | 0% | 0% | 0% | 0% | 0% | 0% | 0% | 0% | 0% | 0% | 0% | 0% | 0% | 0.4661% | 0.4661% | TRUE
12.0.F | 12.149.F | SINAPI | 89401 | TUBO, PVC, SOLDÁVEL, DN 20MM, INSTALADO EM RAMAL DE DISTRIBUIÇÃO DE ÁGUA - FORNECIMENTO E INSTALAÇÃO. AF_06/2022 | M | 60 | 12.61 | 756.6 | 15.57 | 934.2 | SERVIÇOS | TABELA | SEM CASAS DEPOIS DA VÍRGULA |  |  | 3 | 5 | 7 | 0% | 0% | 0% | 0% | 0.04791% | 0.04791% | 0.04791% | 0% | 0% | 0% | 0% | 0% | 0% | 0% | 0% | 0% | 0% | 0% | 0% | 0% | 0% | 0% | 0% | 0% | 0.1437% | 0.1437% | TRUE
12.0.F | 12.150.F | COMPOSIÇÃO | COMP-SAQ/688 | TUBO, PVC, SOLDÁVEL, DN 20MM, INSTALADO EM PRUMADA DE ÁGUA - FORNECIMENTO E INSTALAÇÃO. | M | 23.4 | 5.6 | 131.04 | 6.91 | 161.69 | SERVIÇOS | TABELA | 1 |  |  | 3 | 5 | 7 | 0% | 0% | 0% | 0% | 0.008292% | 0.008292% | 0.008292% | 0% | 0% | 0% | 0% | 0% | 0% | 0% | 0% | 0% | 0% | 0% | 0% | 0% | 0% | 0% | 0% | 0% | 0.02487% | 0.02487% | TRUE
12.0.F | 12.151.F | SINAPI | 89402 | TUBO, PVC, SOLDÁVEL, DN 25MM, INSTALADO EM RAMAL DE DISTRIBUIÇÃO DE ÁGUA - FORNECIMENTO E INSTALAÇÃO. AF_06/2022 | M | 73.58 | 14.51 | 1067.64 | 17.92 | 1318.55 | SERVIÇOS | TABELA | 2 |  |  | 3 | 5 | 7 | 0% | 0% | 0% | 0% | 0.06762% | 0.06762% | 0.06762% | 0% | 0% | 0% | 0% | 0% | 0% | 0% | 0% | 0% | 0% | 0% | 0% | 0% | 0% | 0% | 0% | 0% | 0.2028% | 0.2028% | TRUE
12.0.F | 12.152.F | SINAPI | 89403 | TUBO, PVC, SOLDÁVEL, DN 32MM, INSTALADO EM RAMAL DE DISTRIBUIÇÃO DE ÁGUA - FORNECIMENTO E INSTALAÇÃO. AF_06/2022 | M | 42.55 | 22.18 | 943.75 | 27.39 | 1165.44 | SERVIÇOS | TABELA | 2 |  |  | 3 | 5 | 7 | 0% | 0% | 0% | 0% | 0.05976% | 0.05976% | 0.05976% | 0% | 0% | 0% | 0% | 0% | 0% | 0% | 0% | 0% | 0% | 0% | 0% | 0% | 0% | 0% | 0% | 0% | 0.1793% | 0.1793% | TRUE
12.0.F | 12.153.F | SINAPI | 89357 | TUBO, PVC, SOLDÁVEL, DN 32MM, INSTALADO EM RAMAL OU SUB-RAMAL DE ÁGUA - FORNECIMENTO E INSTALAÇÃO. AF_06/2022 | M | 2.58 | 37.98 | 97.98 | 46.91 | 121.02 | SERVIÇOS | TABELA | 2 |  |  | 3 | 5 | 7 | 0% | 0% | 0% | 0% | 0.006206% | 0.006206% | 0.006206% | 0% | 0% | 0% | 0% | 0% | 0% | 0% | 0% | 0% | 0% | 0% | 0% | 0% | 0% | 0% | 0% | 0% | 0.01862% | 0.01862% | TRUE
12.0.F | 12.154.F | COMPOSIÇÃO | COMP-SAQ/440 | LUVA COM BUCHA DE LATÃO, PVC, SOLDÁVEL, DN 25MM X 1/2, INSTALADO EM RAMAL OU SUB-RAMAL DE ÁGUA - FORNECIMENTO E INSTALAÇÃO. | UN | 1 | 12.9 | 12.9 | 15.93 | 15.93 | SERVIÇOS | TABELA | SEM CASAS DEPOIS DA VÍRGULA |  |  | 3 | 5 | 7 | 0% | 0% | 0% | 0% | 0.0008169% | 0.0008169% | 0.0008169% | 0% | 0% | 0% | 0% | 0% | 0% | 0% | 0% | 0% | 0% | 0% | 0% | 0% | 0% | 0% | 0% | 0% | 0.002451% | 0.002451% | TRUE
12.0.F | 12.155.F | SINAPI | 89446 | TUBO, PVC, SOLDÁVEL, DN 25MM, INSTALADO EM PRUMADA DE ÁGUA - FORNECIMENTO E INSTALAÇÃO. AF_06/2022 | M | 48.92 | 6.18 | 302.32 | 7.63 | 373.25 | SERVIÇOS | TABELA | 2 |  |  | 3 | 5 | 7 | 0% | 0% | 0% | 0% | 0.01914% | 0.01914% | 0.01914% | 0% | 0% | 0% | 0% | 0% | 0% | 0% | 0% | 0% | 0% | 0% | 0% | 0% | 0% | 0% | 0% | 0% | 0.05742% | 0.05742% | TRUE
12.0.F | 12.156.F | SINAPI | 89447 | TUBO, PVC, SOLDÁVEL, DN 32MM, INSTALADO EM PRUMADA DE ÁGUA - FORNECIMENTO E INSTALAÇÃO. AF_06/2022 | M | 36.78 | 12.26 | 450.92 | 15.14 | 556.84 | SERVIÇOS | TABELA | 2 |  |  | 3 | 5 | 7 | 0% | 0% | 0% | 0% | 0.02856% | 0.02856% | 0.02856% | 0% | 0% | 0% | 0% | 0% | 0% | 0% | 0% | 0% | 0% | 0% | 0% | 0% | 0% | 0% | 0% | 0% | 0.08567% | 0.08567% | TRUE
12.0.F | 12.157.F | SINAPI | 89448 | TUBO, PVC, SOLDÁVEL, DN 40MM, INSTALADO EM PRUMADA DE ÁGUA - FORNECIMENTO E INSTALAÇÃO. AF_06/2022 | M | 8.93 | 18.75 | 167.43 | 23.16 | 206.81 | SERVIÇOS | TABELA | 2 |  |  | 3 | 5 | 7 | 0% | 0% | 0% | 0% | 0.01061% | 0.01061% | 0.01061% | 0% | 0% | 0% | 0% | 0% | 0% | 0% | 0% | 0% | 0% | 0% | 0% | 0% | 0% | 0% | 0% | 0% | 0.03182% | 0.03182% | TRUE
12.0.F | 12.158.F | SINAPI | 89536 | UNIÃO, PVC, SOLDÁVEL, DN 25MM, INSTALADO EM PRUMADA DE ÁGUA - FORNECIMENTO E INSTALAÇÃO. AF_06/2022 | UN | 7 | 13.26 | 92.82 | 16.38 | 114.66 | SERVIÇOS | TABELA | SEM CASAS DEPOIS DA VÍRGULA |  |  | 3 | 5 | 7 | 0% | 0% | 0% | 0% | 0.00588% | 0.00588% | 0.00588% | 0% | 0% | 0% | 0% | 0% | 0% | 0% | 0% | 0% | 0% | 0% | 0% | 0% | 0% | 0% | 0% | 0% | 0.01764% | 0.01764% | TRUE
12.0.F | 12.159.F | SINAPI | 89408 | JOELHO 90 GRAUS, PVC, SOLDÁVEL, DN 25MM, INSTALADO EM RAMAL DE DISTRIBUIÇÃO DE ÁGUA - FORNECIMENTO E INSTALAÇÃO. AF_06/2022 | UN | 10 | 10.19 | 101.9 | 12.58 | 125.8 | SERVIÇOS | TABELA | SEM CASAS DEPOIS DA VÍRGULA |  |  | 3 | 5 | 7 | 0% | 0% | 0% | 0% | 0.006451% | 0.006451% | 0.006451% | 0% | 0% | 0% | 0% | 0% | 0% | 0% | 0% | 0% | 0% | 0% | 0% | 0% | 0% | 0% | 0% | 0% | 0.01935% | 0.01935% | TRUE
12.0.F | 12.160.F | SINAPI | 89481 | JOELHO 90 GRAUS, PVC, SOLDÁVEL, DN 25MM, INSTALADO EM PRUMADA DE ÁGUA - FORNECIMENTO E INSTALAÇÃO. AF_06/2022 | UN | 15 | 6.27 | 94.05 | 7.74 | 116.1 | SERVIÇOS | TABELA | SEM CASAS DEPOIS DA VÍRGULA |  |  | 3 | 5 | 7 | 0% | 0% | 0% | 0% | 0.005954% | 0.005954% | 0.005954% | 0% | 0% | 0% | 0% | 0% | 0% | 0% | 0% | 0% | 0% | 0% | 0% | 0% | 0% | 0% | 0% | 0% | 0.01786% | 0.01786% | TRUE
12.0.F | 12.161.F | SINAPI | 89489 | CURVA 90 GRAUS, PVC, SOLDÁVEL, DN 25MM, INSTALADO EM PRUMADA DE ÁGUA - FORNECIMENTO E INSTALAÇÃO. AF_06/2022 | UN | 10 | 8.88 | 88.8 | 10.96 | 109.6 | SERVIÇOS | TABELA | SEM CASAS DEPOIS DA VÍRGULA |  |  | 3 | 5 | 7 | 0% | 0% | 0% | 0% | 0.00562% | 0.00562% | 0.00562% | 0% | 0% | 0% | 0% | 0% | 0% | 0% | 0% | 0% | 0% | 0% | 0% | 0% | 0% | 0% | 0% | 0% | 0.01686% | 0.01686% | TRUE
12.0.F | 12.162.F | SINAPI | 89410 | CURVA 90 GRAUS, PVC, SOLDÁVEL, DN 25MM, INSTALADO EM RAMAL DE DISTRIBUIÇÃO DE ÁGUA - FORNECIMENTO E INSTALAÇÃO. AF_06/2022 | UN | 2 | 12.8 | 25.6 | 15.81 | 31.62 | SERVIÇOS | TABELA | SEM CASAS DEPOIS DA VÍRGULA |  |  | 3 | 5 | 7 | 0% | 0% | 0% | 0% | 0.001622% | 0.001622% | 0.001622% | 0% | 0% | 0% | 0% | 0% | 0% | 0% | 0% | 0% | 0% | 0% | 0% | 0% | 0% | 0% | 0% | 0% | 0.004865% | 0.004865% | TRUE
12.0.F | 12.163.F | SINAPI | 89492 | JOELHO 90 GRAUS, PVC, SOLDÁVEL, DN 32MM, INSTALADO EM PRUMADA DE ÁGUA - FORNECIMENTO E INSTALAÇÃO. AF_06/2022 | UN | 10 | 9.58 | 95.8 | 11.83 | 118.3 | SERVIÇOS | TABELA | SEM CASAS DEPOIS DA VÍRGULA |  |  | 3 | 5 | 7 | 0% | 0% | 0% | 0% | 0.006067% | 0.006067% | 0.006067% | 0% | 0% | 0% | 0% | 0% | 0% | 0% | 0% | 0% | 0% | 0% | 0% | 0% | 0% | 0% | 0% | 0% | 0.0182% | 0.0182% | TRUE
12.0.F | 12.164.F | SINAPI | 89413 | JOELHO 90 GRAUS, PVC, SOLDÁVEL, DN 32MM, INSTALADO EM RAMAL DE DISTRIBUIÇÃO DE ÁGUA - FORNECIMENTO E INSTALAÇÃO. AF_06/2022 | UN | 2 | 14.15 | 28.3 | 17.47 | 34.94 | SERVIÇOS | TABELA | SEM CASAS DEPOIS DA VÍRGULA |  |  | 3 | 5 | 7 | 0% | 0% | 0% | 0% | 0.001792% | 0.001792% | 0.001792% | 0% | 0% | 0% | 0% | 0% | 0% | 0% | 0% | 0% | 0% | 0% | 0% | 0% | 0% | 0% | 0% | 0% | 0.005375% | 0.005375% | TRUE
12.0.F | 12.165.F | SINAPI | 89497 | JOELHO 90 GRAUS, PVC, SOLDÁVEL, DN 40MM, INSTALADO EM PRUMADA DE ÁGUA - FORNECIMENTO E INSTALAÇÃO. AF_06/2022 | UN | 4 | 15.17 | 60.68 | 18.73 | 74.92 | SERVIÇOS | TABELA | SEM CASAS DEPOIS DA VÍRGULA |  |  | 3 | 5 | 7 | 0% | 0% | 0% | 0% | 0.003842% | 0.003842% | 0.003842% | 0% | 0% | 0% | 0% | 0% | 0% | 0% | 0% | 0% | 0% | 0% | 0% | 0% | 0% | 0% | 0% | 0% | 0.01153% | 0.01153% | TRUE
12.0.F | 12.166.F | SINAPI | 89528 | LUVA, PVC, SOLDÁVEL, DN 25MM, INSTALADO EM PRUMADA DE ÁGUA - FORNECIMENTO E INSTALAÇÃO. AF_06/2022 | UN | 3 | 4.98 | 14.94 | 6.15 | 18.45 | SERVIÇOS | TABELA | SEM CASAS DEPOIS DA VÍRGULA |  |  | 3 | 5 | 7 | 0% | 0% | 0% | 0% | 0.0009461% | 0.0009461% | 0.0009461% | 0% | 0% | 0% | 0% | 0% | 0% | 0% | 0% | 0% | 0% | 0% | 0% | 0% | 0% | 0% | 0% | 0% | 0.002838% | 0.002838% | TRUE
12.0.F | 12.167.F | SINAPI | 89415 | CURVA 90 GRAUS, PVC, SOLDÁVEL, DN 32MM, INSTALADO EM RAMAL DE DISTRIBUIÇÃO DE ÁGUA - FORNECIMENTO E INSTALAÇÃO. AF_06/2022 | UN | 2 | 18.81 | 37.62 | 23.23 | 46.46 | SERVIÇOS | TABELA | SEM CASAS DEPOIS DA VÍRGULA |  |  | 3 | 5 | 7 | 0% | 0% | 0% | 0% | 0.002383% | 0.002383% | 0.002383% | 0% | 0% | 0% | 0% | 0% | 0% | 0% | 0% | 0% | 0% | 0% | 0% | 0% | 0% | 0% | 0% | 0% | 0.007148% | 0.007148% | TRUE
12.0.F | 12.168.F | SINAPI | 89494 | CURVA 90 GRAUS, PVC, SOLDÁVEL, DN 32MM, INSTALADO EM PRUMADA DE ÁGUA - FORNECIMENTO E INSTALAÇÃO. AF_06/2022 | UN | 5 | 14.24 | 71.2 | 17.59 | 87.95 | SERVIÇOS | TABELA | SEM CASAS DEPOIS DA VÍRGULA |  |  | 3 | 5 | 7 | 0% | 0% | 0% | 0% | 0.00451% | 0.00451% | 0.00451% | 0% | 0% | 0% | 0% | 0% | 0% | 0% | 0% | 0% | 0% | 0% | 0% | 0% | 0% | 0% | 0% | 0% | 0.01353% | 0.01353% | TRUE
12.0.F | 12.169.F | SINAPI | 89541 | LUVA, PVC, SOLDÁVEL, DN 32MM, INSTALADO EM PRUMADA DE ÁGUA - FORNECIMENTO E INSTALAÇÃO. AF_06/2022 | UN | 1 | 7.42 | 7.42 | 9.16 | 9.16 | SERVIÇOS | TABELA | SEM CASAS DEPOIS DA VÍRGULA |  |  | 3 | 5 | 7 | 0% | 0% | 0% | 0% | 0.0004697% | 0.0004697% | 0.0004697% | 0% | 0% | 0% | 0% | 0% | 0% | 0% | 0% | 0% | 0% | 0% | 0% | 0% | 0% | 0% | 0% | 0% | 0.001409% | 0.001409% | TRUE
12.0.F | 12.170.F | SINAPI | 89358 | JOELHO 90 GRAUS, PVC, SOLDÁVEL, DN 20MM, INSTALADO EM RAMAL OU SUB-RAMAL DE ÁGUA - FORNECIMENTO E INSTALAÇÃO. AF_06/2022 | UN | 11 | 9.39 | 103.29 | 11.59 | 127.49 | SERVIÇOS | TABELA | SEM CASAS DEPOIS DA VÍRGULA |  |  | 3 | 5 | 7 | 0% | 0% | 0% | 0% | 0.006538% | 0.006538% | 0.006538% | 0% | 0% | 0% | 0% | 0% | 0% | 0% | 0% | 0% | 0% | 0% | 0% | 0% | 0% | 0% | 0% | 0% | 0.01961% | 0.01961% | TRUE
12.0.F | 12.171.F | SINAPI | 89404 | JOELHO 90 GRAUS, PVC, SOLDÁVEL, DN 20MM, INSTALADO EM RAMAL DE DISTRIBUIÇÃO DE ÁGUA - FORNECIMENTO E INSTALAÇÃO. AF_06/2022 | UN | 29 | 8.56 | 248.24 | 10.57 | 306.53 | SERVIÇOS | TABELA | SEM CASAS DEPOIS DA VÍRGULA |  |  | 3 | 5 | 7 | 0% | 0% | 0% | 0% | 0.01572% | 0.01572% | 0.01572% | 0% | 0% | 0% | 0% | 0% | 0% | 0% | 0% | 0% | 0% | 0% | 0% | 0% | 0% | 0% | 0% | 0% | 0.04716% | 0.04716% | TRUE
12.0.F | 12.172.F | COMPOSIÇÃO | COMP-SAQ/1000 | ADAPTADOR CURTO COM BOLSA E ROSCA PARA REGISTRO, PVC, SOLDÁVEL, DN 25MM X 3/4, INSTALADO EM PRUMADA DE ÁGUA - FORNECIMENTO E INSTALAÇÃO. | UN | 8 | 5.06 | 40.48 | 6.25 | 50 | SERVIÇOS | TABELA | SEM CASAS DEPOIS DA VÍRGULA |  |  | 3 | 5 | 7 | 0% | 0% | 0% | 0% | 0.002564% | 0.002564% | 0.002564% | 0% | 0% | 0% | 0% | 0% | 0% | 0% | 0% | 0% | 0% | 0% | 0% | 0% | 0% | 0% | 0% | 0% | 0.007692% | 0.007692% | TRUE
12.0.F | 12.173.F | SINAPI | 89363 | JOELHO 45 GRAUS, PVC, SOLDÁVEL, DN 25MM, INSTALADO EM RAMAL OU SUB-RAMAL DE ÁGUA - FORNECIMENTO E INSTALAÇÃO. AF_06/2022 | UN | 2 | 12.04 | 24.08 | 14.87 | 29.74 | SERVIÇOS | TABELA | SEM CASAS DEPOIS DA VÍRGULA |  |  | 3 | 5 | 7 | 0% | 0% | 0% | 0% | 0.001525% | 0.001525% | 0.001525% | 0% | 0% | 0% | 0% | 0% | 0% | 0% | 0% | 0% | 0% | 0% | 0% | 0% | 0% | 0% | 0% | 0% | 0.004575% | 0.004575% | TRUE
12.0.F | 12.174.F | SINAPI | 89368 | JOELHO 45 GRAUS, PVC, SOLDÁVEL, DN 32MM, INSTALADO EM RAMAL OU SUB-RAMAL DE ÁGUA - FORNECIMENTO E INSTALAÇÃO. AF_06/2022 | UN | 1 | 17.29 | 17.29 | 21.35 | 21.35 | SERVIÇOS | TABELA | SEM CASAS DEPOIS DA VÍRGULA |  |  | 3 | 5 | 7 | 0% | 0% | 0% | 0% | 0.001095% | 0.001095% | 0.001095% | 0% | 0% | 0% | 0% | 0% | 0% | 0% | 0% | 0% | 0% | 0% | 0% | 0% | 0% | 0% | 0% | 0% | 0.003285% | 0.003285% | TRUE
12.0.F | 12.175.F | SINAPI | 89359 | JOELHO 45 GRAUS, PVC, SOLDÁVEL, DN 20MM, INSTALADO EM RAMAL OU SUB-RAMAL DE ÁGUA - FORNECIMENTO E INSTALAÇÃO. AF_06/2022 | UN | 3 | 10.02 | 30.06 | 12.37 | 37.11 | SERVIÇOS | TABELA | SEM CASAS DEPOIS DA VÍRGULA |  |  | 3 | 5 | 7 | 0% | 0% | 0% | 0% | 0.001903% | 0.001903% | 0.001903% | 0% | 0% | 0% | 0% | 0% | 0% | 0% | 0% | 0% | 0% | 0% | 0% | 0% | 0% | 0% | 0% | 0% | 0.005709% | 0.005709% | TRUE
12.0.F | 12.176.F | SINAPI | 89390 | UNIÃO, PVC, SOLDÁVEL, DN 32MM, INSTALADO EM RAMAL OU SUB-RAMAL DE ÁGUA - FORNECIMENTO E INSTALAÇÃO. AF_06/2022 | UN | 2 | 24.46 | 48.92 | 30.21 | 60.42 | SERVIÇOS | TABELA | SEM CASAS DEPOIS DA VÍRGULA |  |  | 3 | 5 | 7 | 0% | 0% | 0% | 0% | 0.003098% | 0.003098% | 0.003098% | 0% | 0% | 0% | 0% | 0% | 0% | 0% | 0% | 0% | 0% | 0% | 0% | 0% | 0% | 0% | 0% | 0% | 0.009295% | 0.009295% | TRUE
12.0.F | 12.177.F | SINAPI | 89552 | UNIÃO, PVC, SOLDÁVEL, DN 32MM, INSTALADO EM PRUMADA DE ÁGUA - FORNECIMENTO E INSTALAÇÃO. AF_06/2022 | UN | 16 | 20.66 | 330.56 | 25.52 | 408.32 | SERVIÇOS | TABELA | SEM CASAS DEPOIS DA VÍRGULA |  |  | 3 | 5 | 7 | 0% | 0% | 0% | 0% | 0.02094% | 0.02094% | 0.02094% | 0% | 0% | 0% | 0% | 0% | 0% | 0% | 0% | 0% | 0% | 0% | 0% | 0% | 0% | 0% | 0% | 0% | 0.06282% | 0.06282% | TRUE
12.0.F | 12.178.F | SINAPI | 89568 | UNIÃO, PVC, SOLDÁVEL, DN 40MM, INSTALADO EM PRUMADA DE ÁGUA - FORNECIMENTO E INSTALAÇÃO. AF_06/2022 | UN | 3 | 36.16 | 108.48 | 44.66 | 133.98 | SERVIÇOS | TABELA | SEM CASAS DEPOIS DA VÍRGULA |  |  | 3 | 5 | 7 | 0% | 0% | 0% | 0% | 0.006871% | 0.006871% | 0.006871% | 0% | 0% | 0% | 0% | 0% | 0% | 0% | 0% | 0% | 0% | 0% | 0% | 0% | 0% | 0% | 0% | 0% | 0.02061% | 0.02061% | TRUE
12.0.F | 12.179.F | SINAPI | 89426 | LUVA DE REDUÇÃO, PVC, SOLDÁVEL, DN 32MM X 25MM, INSTALADO EM RAMAL DE DISTRIBUIÇÃO DE ÁGUA - FORNECIMENTO E INSTALAÇÃO. AF_06/2022 | UN | 3 | 11 | 33 | 13.58 | 40.74 | SERVIÇOS | TABELA | SEM CASAS DEPOIS DA VÍRGULA |  |  | 3 | 5 | 7 | 0% | 0% | 0% | 0% | 0.002089% | 0.002089% | 0.002089% | 0% | 0% | 0% | 0% | 0% | 0% | 0% | 0% | 0% | 0% | 0% | 0% | 0% | 0% | 0% | 0% | 0% | 0.006268% | 0.006268% | TRUE
12.0.F | 12.180.F | SINAPI | 89440 | TE, PVC, SOLDÁVEL, DN 25MM, INSTALADO EM RAMAL DE DISTRIBUIÇÃO DE ÁGUA - FORNECIMENTO E INSTALAÇÃO. AF_06/2022 | UN | 3 | 14.08 | 42.24 | 17.39 | 52.17 | SERVIÇOS | TABELA | SEM CASAS DEPOIS DA VÍRGULA |  |  | 3 | 5 | 7 | 0% | 0% | 0% | 0% | 0.002675% | 0.002675% | 0.002675% | 0% | 0% | 0% | 0% | 0% | 0% | 0% | 0% | 0% | 0% | 0% | 0% | 0% | 0% | 0% | 0% | 0% | 0.008026% | 0.008026% | TRUE
12.0.F | 12.181.F | SINAPI | 89617 | TE, PVC, SOLDÁVEL, DN 25MM, INSTALADO EM PRUMADA DE ÁGUA - FORNECIMENTO E INSTALAÇÃO. AF_06/2022 | UN | 3 | 8.85 | 26.55 | 10.93 | 32.79 | SERVIÇOS | TABELA | SEM CASAS DEPOIS DA VÍRGULA |  |  | 3 | 5 | 7 | 0% | 0% | 0% | 0% | 0.001682% | 0.001682% | 0.001682% | 0% | 0% | 0% | 0% | 0% | 0% | 0% | 0% | 0% | 0% | 0% | 0% | 0% | 0% | 0% | 0% | 0% | 0.005045% | 0.005045% | TRUE
12.0.F | 12.182.F | SINAPI | 94690 | TÊ, PVC, SOLDÁVEL, DN 32 MM INSTALADO EM RESERVAÇÃO DE ÁGUA DE EDIFICAÇÃO QUE POSSUA RESERVATÓRIO DE FIBRA/FIBROCIMENTO FORNECIMENTO E INSTALAÇÃO. AF_06/2016 | UN | 7 | 16.55 | 115.85 | 20.44 | 143.08 | SERVIÇOS | TABELA | SEM CASAS DEPOIS DA VÍRGULA |  |  | 3 | 5 | 7 | 0% | 0% | 0% | 0% | 0.007337% | 0.007337% | 0.007337% | 0% | 0% | 0% | 0% | 0% | 0% | 0% | 0% | 0% | 0% | 0% | 0% | 0% | 0% | 0% | 0% | 0% | 0.02201% | 0.02201% | TRUE
12.0.F | 12.183.F | SINAPI | 94692 | TÊ, PVC, SOLDÁVEL, DN 40 MM INSTALADO EM RESERVAÇÃO DE ÁGUA DE EDIFICAÇÃO QUE POSSUA RESERVATÓRIO DE FIBRA/FIBROCIMENTO FORNECIMENTO E INSTALAÇÃO. AF_06/2016 | UN | 4 | 29.23 | 116.92 | 36.1 | 144.4 | SERVIÇOS | TABELA | SEM CASAS DEPOIS DA VÍRGULA |  |  | 3 | 5 | 7 | 0% | 0% | 0% | 0% | 0.007405% | 0.007405% | 0.007405% | 0% | 0% | 0% | 0% | 0% | 0% | 0% | 0% | 0% | 0% | 0% | 0% | 0% | 0% | 0% | 0% | 0% | 0.02221% | 0.02221% | TRUE
12.0.F | 12.184.F | SINAPI | 89438 | TE, PVC, SOLDÁVEL, DN 20MM, INSTALADO EM RAMAL DE DISTRIBUIÇÃO DE ÁGUA - FORNECIMENTO E INSTALAÇÃO. AF_06/2022 | UN | 3 | 11.9 | 35.7 | 14.7 | 44.1 | SERVIÇOS | TABELA | SEM CASAS DEPOIS DA VÍRGULA |  |  | 3 | 5 | 7 | 0% | 0% | 0% | 0% | 0.002261% | 0.002261% | 0.002261% | 0% | 0% | 0% | 0% | 0% | 0% | 0% | 0% | 0% | 0% | 0% | 0% | 0% | 0% | 0% | 0% | 0% | 0.006784% | 0.006784% | TRUE
12.0.F | 12.185.F | SINAPI | 89393 | TE, PVC, SOLDÁVEL, DN 20MM, INSTALADO EM RAMAL OU SUB-RAMAL DE ÁGUA - FORNECIMENTO E INSTALAÇÃO. AF_06/2022 | UN | 20 | 13.01 | 260.2 | 16.07 | 321.4 | SERVIÇOS | TABELA | SEM CASAS DEPOIS DA VÍRGULA |  |  | 3 | 5 | 7 | 0% | 0% | 0% | 0% | 0.01648% | 0.01648% | 0.01648% | 0% | 0% | 0% | 0% | 0% | 0% | 0% | 0% | 0% | 0% | 0% | 0% | 0% | 0% | 0% | 0% | 0% | 0.04945% | 0.04945% | TRUE
12.0.F | 12.186.F | SINAPI | 103011 | VÁLVULA DE RETENÇÃO, DE BRONZE, PÉ COM CRIVOS, ROSCÁVEL, 1" - FORNECIMENTO E INSTALAÇÃO. AF_08/2021 | UN | 2 | 43.72 | 87.44 | 54 | 108 | SERVIÇOS | TABELA | SEM CASAS DEPOIS DA VÍRGULA |  |  | 3 | 5 | 7 | 0% | 0% | 0% | 0% | 0.005538% | 0.005538% | 0.005538% | 0% | 0% | 0% | 0% | 0% | 0% | 0% | 0% | 0% | 0% | 0% | 0% | 0% | 0% | 0% | 0% | 0% | 0.01662% | 0.01662% | TRUE
12.0.F | 12.187.F | SINAPI | 99628 | VÁLVULA DE RETENÇÃO VERTICAL, DE BRONZE, ROSCÁVEL, 3/4" - FORNECIMENTO E INSTALAÇÃO. AF_08/2021 | UN | 1 | 43.03 | 43.03 | 53.15 | 53.15 | SERVIÇOS | TABELA | SEM CASAS DEPOIS DA VÍRGULA |  |  | 3 | 5 | 7 | 0% | 0% | 0% | 0% | 0.002726% | 0.002726% | 0.002726% | 0% | 0% | 0% | 0% | 0% | 0% | 0% | 0% | 0% | 0% | 0% | 0% | 0% | 0% | 0% | 0% | 0% | 0.008177% | 0.008177% | TRUE
12.0.F | 12.188.F | SINAPI | 94703 | ADAPTADOR COM FLANGE E ANEL DE VEDAÇÃO, PVC, SOLDÁVEL, DN 25 MM X 3/4 , INSTALADO EM RESERVAÇÃO DE ÁGUA DE EDIFICAÇÃO QUE POSSUA RESERVATÓRIO DE FIBRA/FIBROCIMENTO FORNECIMENTO E INSTALAÇÃO. AF_06/2016 | UN | 3 | 24.42 | 73.26 | 30.16 | 90.48 | SERVIÇOS | TABELA | SEM CASAS DEPOIS DA VÍRGULA |  |  | 3 | 5 | 7 | 0% | 0% | 0% | 0% | 0.00464% | 0.00464% | 0.00464% | 0% | 0% | 0% | 0% | 0% | 0% | 0% | 0% | 0% | 0% | 0% | 0% | 0% | 0% | 0% | 0% | 0% | 0.01392% | 0.01392% | TRUE
12.0.F | 12.189.F | SINAPI | 94704 | ADAPTADOR COM FLANGE E ANEL DE VEDAÇÃO, PVC, SOLDÁVEL, DN 32 MM X 1 , INSTALADO EM RESERVAÇÃO DE ÁGUA DE EDIFICAÇÃO QUE POSSUA RESERVATÓRIO DE FIBRA/FIBROCIMENTO FORNECIMENTO E INSTALAÇÃO. AF_06/2016 | UN | 10 | 31.6 | 316 | 39.03 | 390.3 | SERVIÇOS | TABELA | SEM CASAS DEPOIS DA VÍRGULA |  |  | 3 | 5 | 7 | 0% | 0% | 0% | 0% | 0.02001% | 0.02001% | 0.02001% | 0% | 0% | 0% | 0% | 0% | 0% | 0% | 0% | 0% | 0% | 0% | 0% | 0% | 0% | 0% | 0% | 0% | 0.06004% | 0.06004% | TRUE
12.0.F | 12.190.F | SINAPI | 94705 | ADAPTADOR COM FLANGE E ANEL DE VEDAÇÃO, PVC, SOLDÁVEL, DN 40 MM X 1 1/4 , INSTALADO EM RESERVAÇÃO DE ÁGUA DE EDIFICAÇÃO QUE POSSUA RESERVATÓRIO DE FIBRA/FIBROCIMENTO FORNECIMENTO E INSTALAÇÃO. AF_06/2016 | UN | 3 | 42.25 | 126.75 | 52.19 | 156.57 | SERVIÇOS | TABELA | SEM CASAS DEPOIS DA VÍRGULA |  |  | 3 | 5 | 7 | 0% | 0% | 0% | 0% | 0.008029% | 0.008029% | 0.008029% | 0% | 0% | 0% | 0% | 0% | 0% | 0% | 0% | 0% | 0% | 0% | 0% | 0% | 0% | 0% | 0% | 0% | 0.02409% | 0.02409% | TRUE
12.0.F | 12.191.F | SINAPI | 94796 | TORNEIRA DE BOIA PARA CAIXA D'ÁGUA, ROSCÁVEL, 3/4" - FORNECIMENTO E INSTALAÇÃO. AF_08/2021 | UN | 2 | 82.01 | 164.02 | 101.3 | 202.6 | SERVIÇOS | TABELA | SEM CASAS DEPOIS DA VÍRGULA |  |  | 3 | 5 | 7 | 0% | 0% | 0% | 0% | 0.01039% | 0.01039% | 0.01039% | 0% | 0% | 0% | 0% | 0% | 0% | 0% | 0% | 0% | 0% | 0% | 0% | 0% | 0% | 0% | 0% | 0% | 0.03117% | 0.03117% | TRUE
12.0.F | 12.192.F | SINAPI | 95675 | HIDRÔMETRO DN 25 (¾ ), 5,0 M³/H FORNECIMENTO E INSTALAÇÃO. AF_11/2016 | UN | 1 | 278.94 | 278.94 | 344.57 | 344.57 | SERVIÇOS | TABELA | SEM CASAS DEPOIS DA VÍRGULA |  |  | 3 | 5 | 7 | 0% | 0% | 0% | 0% | 0.01767% | 0.01767% | 0.01767% | 0% | 0% | 0% | 0% | 0% | 0% | 0% | 0% | 0% | 0% | 0% | 0% | 0% | 0% | 0% | 0% | 0% | 0.05301% | 0.05301% | TRUE
12.0.F | 12.193.F | SINAPI | 95643 | KIT CAVALETE PARA MEDIÇÃO DE ÁGUA - ENTRADA INDIVIDUALIZADA, EM PVC DN 25 (¾), PARA 4 MEDIDORES  FORNECIMENTO E INSTALAÇÃO (EXCLUSIVE HIDRÔMETRO). AF_11/2016 | UN | 1 | 621.31 | 621.31 | 767.5 | 767.5 | SERVIÇOS | TABELA | SEM CASAS DEPOIS DA VÍRGULA |  |  | 3 | 5 | 7 | 0% | 0% | 0% | 0% | 0.03936% | 0.03936% | 0.03936% | 0% | 0% | 0% | 0% | 0% | 0% | 0% | 0% | 0% | 0% | 0% | 0% | 0% | 0% | 0% | 0% | 0% | 0.1181% | 0.1181% | TRUE
12.0.F | 12.194.F | SINAPI | 102591 | FURO EM CAIXA D'ÁGUA COM ESPESSURA DE 2 ATÉ 5 MM E DIÂMETRO DE 25 MM. AF_06/2021 | UN | 3 | 5.08 | 15.24 | 6.27 | 18.81 | SERVIÇOS | TABELA | SEM CASAS DEPOIS DA VÍRGULA |  |  | 3 | 5 | 7 | 0% | 0% | 0% | 0% | 0.0009646% | 0.0009646% | 0.0009646% | 0% | 0% | 0% | 0% | 0% | 0% | 0% | 0% | 0% | 0% | 0% | 0% | 0% | 0% | 0% | 0% | 0% | 0.002894% | 0.002894% | TRUE
12.0.F | 12.195.F | SINAPI | 102593 | FURO EM CAIXA D'ÁGUA COM ESPESSURA DE 2 ATÉ 5 MM E DIÂMETRO DE 32 MM. AF_06/2021 | UN | 10 | 5.74 | 57.4 | 7.09 | 70.9 | SERVIÇOS | TABELA | SEM CASAS DEPOIS DA VÍRGULA |  |  | 3 | 5 | 7 | 0% | 0% | 0% | 0% | 0.003636% | 0.003636% | 0.003636% | 0% | 0% | 0% | 0% | 0% | 0% | 0% | 0% | 0% | 0% | 0% | 0% | 0% | 0% | 0% | 0% | 0% | 0.01091% | 0.01091% | TRUE
12.0.F | 12.196.F | SINAPI | 102595 | FURO EM CAIXA D'ÁGUA COM ESPESSURA DE 2 ATÉ 5 MM E DIÂMETRO DE 40 MM. AF_06/2021 | UN | 3 | 6.48 | 19.44 | 8 | 24 | SERVIÇOS | TABELA | SEM CASAS DEPOIS DA VÍRGULA |  |  | 3 | 5 | 7 | 0% | 0% | 0% | 0% | 0.001231% | 0.001231% | 0.001231% | 0% | 0% | 0% | 0% | 0% | 0% | 0% | 0% | 0% | 0% | 0% | 0% | 0% | 0% | 0% | 0% | 0% | 0.003692% | 0.003692% | TRUE
12.0.F | 12.197.F | SINAPI | 89399 | TÊ COM BUCHA DE LATÃO NA BOLSA CENTRAL, PVC, SOLDÁVEL, DN 32MM X 3/4 , INSTALADO EM RAMAL OU SUB-RAMAL DE ÁGUA - FORNECIMENTO E INSTALAÇÃO. AF_06/2022 | UN | 4 | 28.61 | 114.44 | 35.34 | 141.36 | SERVIÇOS | TABELA | SEM CASAS DEPOIS DA VÍRGULA |  |  | 3 | 5 | 7 | 0% | 0% | 0% | 0% | 0.007249% | 0.007249% | 0.007249% | 0% | 0% | 0% | 0% | 0% | 0% | 0% | 0% | 0% | 0% | 0% | 0% | 0% | 0% | 0% | 0% | 0% | 0.02175% | 0.02175% | TRUE
12.0.F | 12.198.F | SINAPI | 89394 | TÊ COM BUCHA DE LATÃO NA BOLSA CENTRAL, PVC, SOLDÁVEL, DN 20MM X 1/2 , INSTALADO EM RAMAL OU SUB-RAMAL DE ÁGUA - FORNECIMENTO E INSTALAÇÃO. AF_06/2022 | UN | 14 | 21.54 | 301.56 | 26.6 | 372.4 | SERVIÇOS | TABELA | SEM CASAS DEPOIS DA VÍRGULA |  |  | 3 | 5 | 7 | 0% | 0% | 0% | 0% | 0.0191% | 0.0191% | 0.0191% | 0% | 0% | 0% | 0% | 0% | 0% | 0% | 0% | 0% | 0% | 0% | 0% | 0% | 0% | 0% | 0% | 0% | 0.05729% | 0.05729% | TRUE
12.0.F | 12.199.F | SINAPI | 89397 | TÊ DE REDUÇÃO, PVC, SOLDÁVEL, DN 25MM X 20MM, INSTALADO EM RAMAL OU SUB-RAMAL DE ÁGUA - FORNECIMENTO E INSTALAÇÃO. AF_06/2022 | UN | 8 | 17.3 | 138.4 | 21.37 | 170.96 | SERVIÇOS | TABELA | SEM CASAS DEPOIS DA VÍRGULA |  |  | 3 | 5 | 7 | 0% | 0% | 0% | 0% | 0.008767% | 0.008767% | 0.008767% | 0% | 0% | 0% | 0% | 0% | 0% | 0% | 0% | 0% | 0% | 0% | 0% | 0% | 0% | 0% | 0% | 0% | 0.0263% | 0.0263% | TRUE
12.0.F | 12.200.F | SINAPI | 89442 | TÊ DE REDUÇÃO, PVC, SOLDÁVEL, DN 25MM X 20MM, INSTALADO EM RAMAL DE DISTRIBUIÇÃO DE ÁGUA - FORNECIMENTO E INSTALAÇÃO. AF_06/2022 | UN | 4 | 16.11 | 64.44 | 19.9 | 79.6 | SERVIÇOS | TABELA | SEM CASAS DEPOIS DA VÍRGULA |  |  | 3 | 5 | 7 | 0% | 0% | 0% | 0% | 0.004082% | 0.004082% | 0.004082% | 0% | 0% | 0% | 0% | 0% | 0% | 0% | 0% | 0% | 0% | 0% | 0% | 0% | 0% | 0% | 0% | 0% | 0.01225% | 0.01225% | TRUE
12.0.F | 12.201.F | SINAPI | 89622 | TÊ DE REDUÇÃO, PVC, SOLDÁVEL, DN 32MM X 25MM, INSTALADO EM PRUMADA DE ÁGUA - FORNECIMENTO E INSTALAÇÃO. AF_06/2022 | UN | 1 | 16.15 | 16.15 | 19.95 | 19.95 | SERVIÇOS | TABELA | SEM CASAS DEPOIS DA VÍRGULA |  |  | 3 | 5 | 7 | 0% | 0% | 0% | 0% | 0.001023% | 0.001023% | 0.001023% | 0% | 0% | 0% | 0% | 0% | 0% | 0% | 0% | 0% | 0% | 0% | 0% | 0% | 0% | 0% | 0% | 0% | 0.003069% | 0.003069% | TRUE
12.0.F | 12.202.F | SINAPI | 94691 | TÊ DE REDUÇÃO, PVC, SOLDÁVEL, DN 32 MM X 25 MM, INSTALADO EM RESERVAÇÃO DE ÁGUA DE EDIFICAÇÃO QUE POSSUA RESERVATÓRIO DE FIBRA/FIBROCIMENTO FORNECIMENTO E INSTALAÇÃO. AF_06/2016 | UN | 5 | 19.91 | 99.55 | 24.59 | 122.95 | SERVIÇOS | TABELA | SEM CASAS DEPOIS DA VÍRGULA |  |  | 3 | 5 | 7 | 0% | 0% | 0% | 0% | 0.006305% | 0.006305% | 0.006305% | 0% | 0% | 0% | 0% | 0% | 0% | 0% | 0% | 0% | 0% | 0% | 0% | 0% | 0% | 0% | 0% | 0% | 0.01891% | 0.01891% | TRUE
12.0.F | 12.203.F | SINAPI | 94693 | TÊ DE REDUÇÃO, PVC, SOLDÁVEL, DN 40 MM X 32 MM, INSTALADO EM RESERVAÇÃO DE ÁGUA DE EDIFICAÇÃO QUE POSSUA RESERVATÓRIO DE FIBRA/FIBROCIMENTO FORNECIMENTO E INSTALAÇÃO. AF_06/2016 | UN | 4 | 28.59 | 114.36 | 35.31 | 141.24 | SERVIÇOS | TABELA | SEM CASAS DEPOIS DA VÍRGULA |  |  | 3 | 5 | 7 | 0% | 0% | 0% | 0% | 0.007243% | 0.007243% | 0.007243% | 0% | 0% | 0% | 0% | 0% | 0% | 0% | 0% | 0% | 0% | 0% | 0% | 0% | 0% | 0% | 0% | 0% | 0.02173% | 0.02173% | TRUE
12.0.F | 12.204.F | SINAPI | 94489 | REGISTRO DE ESFERA, PVC, SOLDÁVEL, COM VOLANTE, DN 25 MM - FORNECIMENTO E INSTALAÇÃO. AF_08/2021 | UN | 6 | 38.8 | 232.8 | 47.92 | 287.52 | SERVIÇOS | TABELA | SEM CASAS DEPOIS DA VÍRGULA |  |  | 3 | 5 | 7 | 0% | 0% | 0% | 0% | 0.01474% | 0.01474% | 0.01474% | 0% | 0% | 0% | 0% | 0% | 0% | 0% | 0% | 0% | 0% | 0% | 0% | 0% | 0% | 0% | 0% | 0% | 0.04423% | 0.04423% | TRUE
12.0.F | 12.205.F | SINAPI | 94490 | REGISTRO DE ESFERA, PVC, SOLDÁVEL, COM VOLANTE, DN 32 MM - FORNECIMENTO E INSTALAÇÃO. AF_08/2021 | UN | 16 | 57.76 | 924.16 | 71.35 | 1141.6 | SERVIÇOS | TABELA | SEM CASAS DEPOIS DA VÍRGULA |  |  | 3 | 5 | 7 | 0% | 0% | 0% | 0% | 0.05854% | 0.05854% | 0.05854% | 0% | 0% | 0% | 0% | 0% | 0% | 0% | 0% | 0% | 0% | 0% | 0% | 0% | 0% | 0% | 0% | 0% | 0.1756% | 0.1756% | TRUE
12.0.F | 12.206.F | SINAPI | 94491 | REGISTRO DE ESFERA, PVC, SOLDÁVEL, COM VOLANTE, DN 40 MM - FORNECIMENTO E INSTALAÇÃO. AF_08/2021 | UN | 4 | 78.6 | 314.4 | 97.09 | 388.36 | SERVIÇOS | TABELA | SEM CASAS DEPOIS DA VÍRGULA |  |  | 3 | 5 | 7 | 0% | 0% | 0% | 0% | 0.01992% | 0.01992% | 0.01992% | 0% | 0% | 0% | 0% | 0% | 0% | 0% | 0% | 0% | 0% | 0% | 0% | 0% | 0% | 0% | 0% | 0% | 0.05975% | 0.05975% | TRUE
12.0.F | 12.207.F | COMPOSIÇÃO | COMP-SAQ/744 | JOELHO 90 GRAUS COM BUCHA DE LATÃO, PVC, SOLDÁVEL, DN 20MM, X 1/2 INSTALADO EM RAMAL OU SUB-RAMAL DE ÁGUA - FORNECIMENTO E INSTALAÇÃO. | UN | 44 | 16.42 | 722.48 | 20.28 | 892.32 | SERVIÇOS | TABELA | SEM CASAS DEPOIS DA VÍRGULA |  |  | 3 | 5 | 7 | 0% | 0% | 0% | 0% | 0.04576% | 0.04576% | 0.04576% | 0% | 0% | 0% | 0% | 0% | 0% | 0% | 0% | 0% | 0% | 0% | 0% | 0% | 0% | 0% | 0% | 0% | 0.1373% | 0.1373% | TRUE
12.0.F | 12.208.F | SINAPI | 89374 | LUVA COM BUCHA DE LATÃO, PVC, SOLDÁVEL, DN 20MM X 1/2", INSTALADO EM RAMAL OU SUB-RAMAL DE ÁGUA - FORNECIMENTO E INSTALAÇÃO. AF_06/2022 | UN | 12 | 11.68 | 140.16 | 14.42 | 173.04 | SERVIÇOS | TABELA | SEM CASAS DEPOIS DA VÍRGULA |  |  | 3 | 5 | 7 | 0% | 0% | 0% | 0% | 0.008874% | 0.008874% | 0.008874% | 0% | 0% | 0% | 0% | 0% | 0% | 0% | 0% | 0% | 0% | 0% | 0% | 0% | 0% | 0% | 0% | 0% | 0.02662% | 0.02662% | TRUE
12.0.F | 12.209.F | COMPOSIÇÃO | COMP-SAQ/54 | LUVA SOLDÁVEL E COM BUCHA DE LATÃO, PVC, SOLDÁVEL, DN 25MM X 3/4 , INSTALADO EM PRUMADA DE ÁGUA. FORNECIMENTO E INSTALAÇÃO | UN | 1 | 11.62 | 11.62 | 14.35 | 14.35 | SERVIÇOS | TABELA | SEM CASAS DEPOIS DA VÍRGULA |  |  | 3 | 5 | 7 | 0% | 0% | 0% | 0% | 0.0007359% | 0.0007359% | 0.0007359% | 0% | 0% | 0% | 0% | 0% | 0% | 0% | 0% | 0% | 0% | 0% | 0% | 0% | 0% | 0% | 0% | 0% | 0.002208% | 0.002208% | TRUE
12.0.F | 12.210.F | COMPOSIÇÃO | COMP-SAQ/745 | JOELHO 90 GRAUS COM BUCHA DE LATÃO, PVC, SOLDÁVEL, DN 32MM, X 1/2 INSTALADO EM RAMAL OU SUB-RAMAL DE ÁGUA - FORNECIMENTO E INSTALAÇÃO. | UN | 2 | 32.52 | 65.04 | 40.17 | 80.34 | SERVIÇOS | TABELA | SEM CASAS DEPOIS DA VÍRGULA |  |  | 3 | 5 | 7 | 0% | 0% | 0% | 0% | 0.00412% | 0.00412% | 0.00412% | 0% | 0% | 0% | 0% | 0% | 0% | 0% | 0% | 0% | 0% | 0% | 0% | 0% | 0% | 0% | 0% | 0% | 0.01236% | 0.01236% | TRUE
12.0.F | 12.211.F | SINAPI | 89984 | REGISTRO DE PRESSÃO BRUTO, LATÃO, ROSCÁVEL, 1/2", COM ACABAMENTO E CANOPLA CROMADOS - FORNECIMENTO E INSTALAÇÃO. AF_08/2021 | UN | 10 | 60.12 | 601.2 | 74.26 | 742.6 | SERVIÇOS | TABELA | SEM CASAS DEPOIS DA VÍRGULA |  |  | 3 | 5 | 7 | 0% | 0% | 0% | 0% | 0.03808% | 0.03808% | 0.03808% | 0% | 0% | 0% | 0% | 0% | 0% | 0% | 0% | 0% | 0% | 0% | 0% | 0% | 0% | 0% | 0% | 0% | 0.1142% | 0.1142% | TRUE
12.0.F | 12.212.F | SINAPI | 94792 | REGISTRO DE GAVETA BRUTO, LATÃO, ROSCÁVEL, 1", COM ACABAMENTO E CANOPLA CROMADOS - FORNECIMENTO E INSTALAÇÃO. AF_08/2021 | UN | 2 | 81.53 | 163.06 | 100.71 | 201.42 | SERVIÇOS | TABELA | SEM CASAS DEPOIS DA VÍRGULA |  |  | 3 | 5 | 7 | 0% | 0% | 0% | 0% | 0.01033% | 0.01033% | 0.01033% | 0% | 0% | 0% | 0% | 0% | 0% | 0% | 0% | 0% | 0% | 0% | 0% | 0% | 0% | 0% | 0% | 0% | 0.03099% | 0.03099% | TRUE
12.0.F | 12.213.F | SINAPI | 89986 | REGISTRO DE GAVETA BRUTO, LATÃO, ROSCÁVEL, 1/2", COM ACABAMENTO E CANOPLA CROMADOS - FORNECIMENTO E INSTALAÇÃO. AF_08/2021 | UN | 18 | 58.72 | 1056.96 | 72.53 | 1305.54 | SERVIÇOS | TABELA | SEM CASAS DEPOIS DA VÍRGULA |  |  | 3 | 5 | 7 | 0% | 0% | 0% | 0% | 0.06695% | 0.06695% | 0.06695% | 0% | 0% | 0% | 0% | 0% | 0% | 0% | 0% | 0% | 0% | 0% | 0% | 0% | 0% | 0% | 0% | 0% | 0.2008% | 0.2008% | TRUE
12.0.F | 12.214.F | SINAPI | 89987 | REGISTRO DE GAVETA BRUTO, LATÃO, ROSCÁVEL, 3/4", COM ACABAMENTO E CANOPLA CROMADOS - FORNECIMENTO E INSTALAÇÃO. AF_08/2021 | UN | 4 | 67.15 | 268.6 | 82.95 | 331.8 | SERVIÇOS | TABELA | SEM CASAS DEPOIS DA VÍRGULA |  |  | 3 | 5 | 7 | 0% | 0% | 0% | 0% | 0.01702% | 0.01702% | 0.01702% | 0% | 0% | 0% | 0% | 0% | 0% | 0% | 0% | 0% | 0% | 0% | 0% | 0% | 0% | 0% | 0% | 0% | 0.05105% | 0.05105% | TRUE
12.0.F | 12.215.F | SINAPI | 89376 | ADAPTADOR CURTO COM BOLSA E ROSCA PARA REGISTRO, PVC, SOLDÁVEL, DN 20MM X 1/2 , INSTALADO EM RAMAL OU SUB-RAMAL DE ÁGUA - FORNECIMENTO E INSTALAÇÃO. AF_06/2022 | UN | 46 | 6.65 | 305.9 | 8.21 | 377.66 | SERVIÇOS | TABELA | SEM CASAS DEPOIS DA VÍRGULA |  |  | 3 | 5 | 7 | 0% | 0% | 0% | 0% | 0.01937% | 0.01937% | 0.01937% | 0% | 0% | 0% | 0% | 0% | 0% | 0% | 0% | 0% | 0% | 0% | 0% | 0% | 0% | 0% | 0% | 0% | 0.0581% | 0.0581% | TRUE
12.0.F | 12.216.F | SINAPI | 89436 | ADAPTADOR CURTO COM BOLSA E ROSCA PARA REGISTRO, PVC, SOLDÁVEL, DN 32MM X 1 , INSTALADO EM RAMAL DE DISTRIBUIÇÃO DE ÁGUA - FORNECIMENTO E INSTALAÇÃO. AF_06/2022 | UN | 4 | 9.48 | 37.92 | 11.71 | 46.84 | SERVIÇOS | TABELA | SEM CASAS DEPOIS DA VÍRGULA |  |  | 3 | 5 | 7 | 0% | 0% | 0% | 0% | 0.002402% | 0.002402% | 0.002402% | 0% | 0% | 0% | 0% | 0% | 0% | 0% | 0% | 0% | 0% | 0% | 0% | 0% | 0% | 0% | 0% | 0% | 0.007206% | 0.007206% | TRUE
12.0.F | 12.217.F | COMPOSIÇÃO | COMP-SAQ/439 | BUCHA DE REDUÇÃO, PVC, SOLDÁVEL, CURTA DN 32MM X 25MM, INSTALADO EM PRUMADA DE ÁGUA - FORNECIMENTO E INSTALAÇÃO. | UN | 5 | 5.67 | 28.35 | 7 | 35 | SERVIÇOS | TABELA | SEM CASAS DEPOIS DA VÍRGULA |  |  | 3 | 5 | 7 | 0% | 0% | 0% | 0% | 0.001795% | 0.001795% | 0.001795% | 0% | 0% | 0% | 0% | 0% | 0% | 0% | 0% | 0% | 0% | 0% | 0% | 0% | 0% | 0% | 0% | 0% | 0.005384% | 0.005384% | TRUE
12.0.F | 12.218.F | COMPOSIÇÃO | COMP-SAQ/696 | BUCHA DE REDUÇÃO, PVC, SOLDÁVEL, CURTA DN 25MM X 20MM, INSTALADO EM RAMAL OU SUB-RAMAL DE ÁGUA - FORNECIMENTO E INSTALAÇÃO. | UN | 6 | 7.38 | 44.28 | 9.11 | 54.66 | SERVIÇOS | TABELA | SEM CASAS DEPOIS DA VÍRGULA |  |  | 3 | 5 | 7 | 0% | 0% | 0% | 0% | 0.002803% | 0.002803% | 0.002803% | 0% | 0% | 0% | 0% | 0% | 0% | 0% | 0% | 0% | 0% | 0% | 0% | 0% | 0% | 0% | 0% | 0% | 0.008409% | 0.008409% | TRUE
12.0.F | 12.219.F | COMPOSIÇÃO | COMP-SAQ/691 | BUCHA DE REDUÇÃO, PVC, SOLDÁVEL, CURTA DN 25MM X 20MM, INSTALADO EM RAMAL DE DISTRIBUIÇÃO DE ÁGUA - FORNECIMENTO E INSTALAÇÃO. | UN | 3 | 6.78 | 20.34 | 8.37 | 25.11 | SERVIÇOS | TABELA | SEM CASAS DEPOIS DA VÍRGULA |  |  | 3 | 5 | 7 | 0% | 0% | 0% | 0% | 0.001288% | 0.001288% | 0.001288% | 0% | 0% | 0% | 0% | 0% | 0% | 0% | 0% | 0% | 0% | 0% | 0% | 0% | 0% | 0% | 0% | 0% | 0.003863% | 0.003863% | TRUE
12.0.F | 12.220.F | SINAPI | 89419 | LUVA DE REDUÇÃO, PVC, SOLDÁVEL, DN 25MM X 20MM, INSTALADO EM RAMAL DE DISTRIBUIÇÃO DE ÁGUA - FORNECIMENTO E INSTALAÇÃO. AF_06/2022 | UN | 2 | 7.72 | 15.44 | 9.53 | 19.06 | SERVIÇOS | TABELA | SEM CASAS DEPOIS DA VÍRGULA |  |  | 3 | 5 | 7 | 0% | 0% | 0% | 0% | 0.0009774% | 0.0009774% | 0.0009774% | 0% | 0% | 0% | 0% | 0% | 0% | 0% | 0% | 0% | 0% | 0% | 0% | 0% | 0% | 0% | 0% | 0% | 0.002932% | 0.002932% | TRUE
12.0.F | 12.221.F | SINAPI | 89417 | LUVA, PVC, SOLDÁVEL, DN 20MM, INSTALADO EM RAMAL DE DISTRIBUIÇÃO DE ÁGUA - FORNECIMENTO E INSTALAÇÃO. AF_06/2022 | UN | 2 | 6.45 | 12.9 | 7.96 | 15.92 | SERVIÇOS | TABELA | SEM CASAS DEPOIS DA VÍRGULA |  |  | 3 | 5 | 7 | 0% | 0% | 0% | 0% | 0.0008164% | 0.0008164% | 0.0008164% | 0% | 0% | 0% | 0% | 0% | 0% | 0% | 0% | 0% | 0% | 0% | 0% | 0% | 0% | 0% | 0% | 0% | 0.002449% | 0.002449% | TRUE
12.0.F | 12.222.F | COMPOSIÇÃO | COMP-SAQ/687 | BUCHA DE REDUÇÃO, PVC, SOLDÁVEL, CURTA DN 40MM X 32MM, INSTALADO EM RAMAL DE DISTRIBUIÇÃO DE ÁGUA - FORNECIMENTO E INSTALAÇÃO. | UN | 2 | 11.41 | 22.82 | 14.09 | 28.18 | SERVIÇOS | TABELA | SEM CASAS DEPOIS DA VÍRGULA |  |  | 3 | 5 | 7 | 0% | 0% | 0% | 0% | 0.001445% | 0.001445% | 0.001445% | 0% | 0% | 0% | 0% | 0% | 0% | 0% | 0% | 0% | 0% | 0% | 0% | 0% | 0% | 0% | 0% | 0% | 0.004335% | 0.004335% | TRUE
12.0.F | 12.223.F | SINAPI | 89707 | CAIXA SIFONADA, PVC, DN 100 X 100 X 50 MM, JUNTA ELÁSTICA, FORNECIDA E INSTALADA EM RAMAL DE DESCARGA OU EM RAMAL DE ESGOTO SANITÁRIO. AF_08/2022 | UN | 8 | 60.39 | 483.12 | 74.59 | 596.72 | SERVIÇOS | TABELA | SEM CASAS DEPOIS DA VÍRGULA |  |  | 3 | 5 | 7 | 0% | 0% | 0% | 0% | 0.0306% | 0.0306% | 0.0306% | 0% | 0% | 0% | 0% | 0% | 0% | 0% | 0% | 0% | 0% | 0% | 0% | 0% | 0% | 0% | 0% | 0% | 0.0918% | 0.0918% | FALSE
12.0.F | 12.224.F | SINAPI | 89708 | CAIXA SIFONADA, PVC, DN 150 X 185 X 75 MM, JUNTA ELÁSTICA, FORNECIDA E INSTALADA EM RAMAL DE DESCARGA OU EM RAMAL DE ESGOTO SANITÁRIO. AF_08/2022 | UN | 9 | 130.31 | 1172.79 | 160.97 | 1448.73 | SERVIÇOS | TABELA | SEM CASAS DEPOIS DA VÍRGULA |  |  | 3 | 5 | 7 | 0% | 0% | 0% | 0% | 0.07429% | 0.07429% | 0.07429% | 0% | 0% | 0% | 0% | 0% | 0% | 0% | 0% | 0% | 0% | 0% | 0% | 0% | 0% | 0% | 0% | 0% | 0.2229% | 0.2229% | TRUE
12.0.F | 12.225.F | SINAPI | 89709 | RALO SIFONADO, PVC, DN 100 X 40 MM, JUNTA SOLDÁVEL, FORNECIDO E INSTALADO EM RAMAL DE DESCARGA OU EM RAMAL DE ESGOTO SANITÁRIO. AF_08/2022 | UN | 10 | 26.25 | 262.5 | 32.42 | 324.2 | SERVIÇOS | TABELA | SEM CASAS DEPOIS DA VÍRGULA |  |  | 3 | 5 | 7 | 0% | 0% | 0% | 0% | 0.01663% | 0.01663% | 0.01663% | 0% | 0% | 0% | 0% | 0% | 0% | 0% | 0% | 0% | 0% | 0% | 0% | 0% | 0% | 0% | 0% | 0% | 0.04988% | 0.04988% | TRUE
12.0.F | 12.226.F | SINAPI | 89711 | TUBO PVC, SERIE NORMAL, ESGOTO PREDIAL, DN 40 MM, FORNECIDO E INSTALADO EM RAMAL DE DESCARGA OU RAMAL DE ESGOTO SANITÁRIO. AF_08/2022 | M | 44 | 24.32 | 1070.08 | 30.04 | 1321.76 | SERVIÇOS | TABELA | SEM CASAS DEPOIS DA VÍRGULA |  |  | 3 | 5 | 7 | 0% | 0% | 0% | 0% | 0.06778% | 0.06778% | 0.06778% | 0% | 0% | 0% | 0% | 0% | 0% | 0% | 0% | 0% | 0% | 0% | 0% | 0% | 0% | 0% | 0% | 0% | 0.2033% | 0.2033% | TRUE
12.0.F | 12.227.F | SINAPI | 89712 | TUBO PVC, SERIE NORMAL, ESGOTO PREDIAL, DN 50 MM, FORNECIDO E INSTALADO EM RAMAL DE DESCARGA OU RAMAL DE ESGOTO SANITÁRIO. AF_08/2022 | M | 7 | 30.32 | 212.24 | 37.45 | 262.15 | SERVIÇOS | TABELA | SEM CASAS DEPOIS DA VÍRGULA |  |  | 3 | 5 | 7 | 0% | 0% | 0% | 0% | 0.01344% | 0.01344% | 0.01344% | 0% | 0% | 0% | 0% | 0% | 0% | 0% | 0% | 0% | 0% | 0% | 0% | 0% | 0% | 0% | 0% | 0% | 0.04033% | 0.04033% | TRUE
12.0.F | 12.228.F | SINAPI | 89713 | TUBO PVC, SERIE NORMAL, ESGOTO PREDIAL, DN 75 MM, FORNECIDO E INSTALADO EM RAMAL DE DESCARGA OU RAMAL DE ESGOTO SANITÁRIO. AF_08/2022 | M | 14 | 37.63 | 526.82 | 46.48 | 650.72 | SERVIÇOS | TABELA | SEM CASAS DEPOIS DA VÍRGULA |  |  | 3 | 5 | 7 | 0% | 0% | 0% | 0% | 0.03337% | 0.03337% | 0.03337% | 0% | 0% | 0% | 0% | 0% | 0% | 0% | 0% | 0% | 0% | 0% | 0% | 0% | 0% | 0% | 0% | 0% | 0.1001% | 0.1001% | TRUE
12.0.F | 12.229.F | SINAPI | 89714 | TUBO PVC, SERIE NORMAL, ESGOTO PREDIAL, DN 100 MM, FORNECIDO E INSTALADO EM RAMAL DE DESCARGA OU RAMAL DE ESGOTO SANITÁRIO. AF_08/2022 | M | 21 | 42.24 | 887.04 | 52.17 | 1095.57 | SERVIÇOS | TABELA | SEM CASAS DEPOIS DA VÍRGULA |  |  | 3 | 5 | 7 | 0% | 0% | 0% | 0% | 0.05618% | 0.05618% | 0.05618% | 0% | 0% | 0% | 0% | 0% | 0% | 0% | 0% | 0% | 0% | 0% | 0% | 0% | 0% | 0% | 0% | 0% | 0.1685% | 0.1685% | TRUE
12.0.F | 12.230.F | SINAPI | 89724 | JOELHO 90 GRAUS, PVC, SERIE NORMAL, ESGOTO PREDIAL, DN 40 MM, JUNTA SOLDÁVEL, FORNECIDO E INSTALADO EM RAMAL DE DESCARGA OU RAMAL DE ESGOTO SANITÁRIO. AF_08/2022 | UN | 11 | 11.72 | 128.92 | 14.47 | 159.17 | SERVIÇOS | TABELA | SEM CASAS DEPOIS DA VÍRGULA |  |  | 3 | 5 | 7 | 0% | 0% | 0% | 0% | 0.008162% | 0.008162% | 0.008162% | 0% | 0% | 0% | 0% | 0% | 0% | 0% | 0% | 0% | 0% | 0% | 0% | 0% | 0% | 0% | 0% | 0% | 0.02449% | 0.02449% | TRUE
12.0.F | 12.231.F | SINAPI | 89726 | JOELHO 45 GRAUS, PVC, SERIE NORMAL, ESGOTO PREDIAL, DN 40 MM, JUNTA SOLDÁVEL, FORNECIDO E INSTALADO EM RAMAL DE DESCARGA OU RAMAL DE ESGOTO SANITÁRIO. AF_08/2022 | UN | 7 | 11.95 | 83.65 | 14.76 | 103.32 | SERVIÇOS | TABELA | SEM CASAS DEPOIS DA VÍRGULA |  |  | 3 | 5 | 7 | 0% | 0% | 0% | 0% | 0.005298% | 0.005298% | 0.005298% | 0% | 0% | 0% | 0% | 0% | 0% | 0% | 0% | 0% | 0% | 0% | 0% | 0% | 0% | 0% | 0% | 0% | 0.0159% | 0.0159% | TRUE
12.0.F | 12.232.F | SINAPI | 89731 | JOELHO 90 GRAUS, PVC, SERIE NORMAL, ESGOTO PREDIAL, DN 50 MM, JUNTA ELÁSTICA, FORNECIDO E INSTALADO EM RAMAL DE DESCARGA OU RAMAL DE ESGOTO SANITÁRIO. AF_08/2022 | UN | 8 | 16.8 | 134.4 | 20.75 | 166 | SERVIÇOS | TABELA | SEM CASAS DEPOIS DA VÍRGULA |  |  | 3 | 5 | 7 | 0% | 0% | 0% | 0% | 0.008513% | 0.008513% | 0.008513% | 0% | 0% | 0% | 0% | 0% | 0% | 0% | 0% | 0% | 0% | 0% | 0% | 0% | 0% | 0% | 0% | 0% | 0.02554% | 0.02554% | TRUE
12.0.F | 12.233.F | SINAPI | 89732 | JOELHO 45 GRAUS, PVC, SERIE NORMAL, ESGOTO PREDIAL, DN 50 MM, JUNTA ELÁSTICA, FORNECIDO E INSTALADO EM RAMAL DE DESCARGA OU RAMAL DE ESGOTO SANITÁRIO. AF_08/2022 | UN | 3 | 17.53 | 52.59 | 21.65 | 64.95 | SERVIÇOS | TABELA | SEM CASAS DEPOIS DA VÍRGULA |  |  | 3 | 5 | 7 | 0% | 0% | 0% | 0% | 0.003331% | 0.003331% | 0.003331% | 0% | 0% | 0% | 0% | 0% | 0% | 0% | 0% | 0% | 0% | 0% | 0% | 0% | 0% | 0% | 0% | 0% | 0.009992% | 0.009992% | TRUE
12.0.F | 12.234.F | SINAPI | 89737 | JOELHO 90 GRAUS, PVC, SERIE NORMAL, ESGOTO PREDIAL, DN 75 MM, JUNTA ELÁSTICA, FORNECIDO E INSTALADO EM RAMAL DE DESCARGA OU RAMAL DE ESGOTO SANITÁRIO. AF_08/2022 | UN | 3 | 24.98 | 74.94 | 30.85 | 92.55 | SERVIÇOS | TABELA | SEM CASAS DEPOIS DA VÍRGULA |  |  | 3 | 5 | 7 | 0% | 0% | 0% | 0% | 0.004746% | 0.004746% | 0.004746% | 0% | 0% | 0% | 0% | 0% | 0% | 0% | 0% | 0% | 0% | 0% | 0% | 0% | 0% | 0% | 0% | 0% | 0.01424% | 0.01424% | TRUE
12.0.F | 12.235.F | SINAPI | 89739 | JOELHO 45 GRAUS, PVC, SERIE NORMAL, ESGOTO PREDIAL, DN 75 MM, JUNTA ELÁSTICA, FORNECIDO E INSTALADO EM RAMAL DE DESCARGA OU RAMAL DE ESGOTO SANITÁRIO. AF_08/2022 | UN | 1 | 25.96 | 25.96 | 32.06 | 32.06 | SERVIÇOS | TABELA | SEM CASAS DEPOIS DA VÍRGULA |  |  | 3 | 5 | 7 | 0% | 0% | 0% | 0% | 0.001644% | 0.001644% | 0.001644% | 0% | 0% | 0% | 0% | 0% | 0% | 0% | 0% | 0% | 0% | 0% | 0% | 0% | 0% | 0% | 0% | 0% | 0.004932% | 0.004932% | TRUE
12.0.F | 12.236.F | SINAPI | 89746 | JOELHO 45 GRAUS, PVC, SERIE NORMAL, ESGOTO PREDIAL, DN 100 MM, JUNTA ELÁSTICA, FORNECIDO E INSTALADO EM RAMAL DE DESCARGA OU RAMAL DE ESGOTO SANITÁRIO. AF_08/2022 | UN | 4 | 31.27 | 125.08 | 38.62 | 154.48 | SERVIÇOS | TABELA | SEM CASAS DEPOIS DA VÍRGULA |  |  | 3 | 5 | 7 | 0% | 0% | 0% | 0% | 0.007922% | 0.007922% | 0.007922% | 0% | 0% | 0% | 0% | 0% | 0% | 0% | 0% | 0% | 0% | 0% | 0% | 0% | 0% | 0% | 0% | 0% | 0.02377% | 0.02377% | TRUE
12.0.F | 12.237.F | SINAPI | 89748 | CURVA CURTA 90 GRAUS, PVC, SERIE NORMAL, ESGOTO PREDIAL, DN 100 MM, JUNTA ELÁSTICA, FORNECIDO E INSTALADO EM RAMAL DE DESCARGA OU RAMAL DE ESGOTO SANITÁRIO. AF_08/2022 | UN | 9 | 45.52 | 409.68 | 56.23 | 506.07 | SERVIÇOS | TABELA | SEM CASAS DEPOIS DA VÍRGULA |  |  | 3 | 5 | 7 | 0% | 0% | 0% | 0% | 0.02595% | 0.02595% | 0.02595% | 0% | 0% | 0% | 0% | 0% | 0% | 0% | 0% | 0% | 0% | 0% | 0% | 0% | 0% | 0% | 0% | 0% | 0.07786% | 0.07786% | TRUE
12.0.F | 12.238.F | SINAPI | 89754 | LUVA DE CORRER, PVC, SERIE NORMAL, ESGOTO PREDIAL, DN 50 MM, JUNTA ELÁSTICA, FORNECIDO E INSTALADO EM RAMAL DE DESCARGA OU RAMAL DE ESGOTO SANITÁRIO. AF_08/2022 | UN | 4 | 22.31 | 89.24 | 27.55 | 110.2 | SERVIÇOS | TABELA | SEM CASAS DEPOIS DA VÍRGULA |  |  | 3 | 5 | 7 | 0% | 0% | 0% | 0% | 0.005651% | 0.005651% | 0.005651% | 0% | 0% | 0% | 0% | 0% | 0% | 0% | 0% | 0% | 0% | 0% | 0% | 0% | 0% | 0% | 0% | 0% | 0.01695% | 0.01695% | TRUE
12.0.F | 12.239.F | SINAPI | 89776 | LUVA DE CORRER, PVC, SERIE NORMAL, ESGOTO PREDIAL, DN 75 MM, JUNTA ELÁSTICA, FORNECIDO E INSTALADO EM RAMAL DE DESCARGA OU RAMAL DE ESGOTO SANITÁRIO. AF_08/2022 | UN | 10 | 27.3 | 273 | 33.72 | 337.2 | SERVIÇOS | TABELA | SEM CASAS DEPOIS DA VÍRGULA |  |  | 3 | 5 | 7 | 0% | 0% | 0% | 0% | 0.01729% | 0.01729% | 0.01729% | 0% | 0% | 0% | 0% | 0% | 0% | 0% | 0% | 0% | 0% | 0% | 0% | 0% | 0% | 0% | 0% | 0% | 0.05188% | 0.05188% | TRUE
12.0.F | 12.240.F | SINAPI | 104341 | BUCHA DE REDUÇÃO LONGA, PVC, SÉRIE NORMAL, ESGOTO PREDIAL, DN 50 X 40 MM, JUNTA SOLDÁVEL E ELÁSTICA, FORNECIDO E INSTALADO EM RAMAL DE DESCARGA OU RAMAL DE ESGOTO SANITÁRIO. AF_08/2022 | UN | 2 | 12.13 | 24.26 | 14.98 | 29.96 | SERVIÇOS | TABELA | SEM CASAS DEPOIS DA VÍRGULA |  |  | 3 | 5 | 7 | 0% | 0% | 0% | 0% | 0.001536% | 0.001536% | 0.001536% | 0% | 0% | 0% | 0% | 0% | 0% | 0% | 0% | 0% | 0% | 0% | 0% | 0% | 0% | 0% | 0% | 0% | 0.004609% | 0.004609% | TRUE
12.0.F | 12.241.F | SINAPI | 89783 | JUNÇÃO SIMPLES, PVC, SERIE NORMAL, ESGOTO PREDIAL, DN 40 MM, JUNTA SOLDÁVEL, FORNECIDO E INSTALADO EM RAMAL DE DESCARGA OU RAMAL DE ESGOTO SANITÁRIO. AF_08/2022 | UN | 6 | 16.94 | 101.64 | 20.92 | 125.52 | SERVIÇOS | TABELA | SEM CASAS DEPOIS DA VÍRGULA |  |  | 3 | 5 | 7 | 0% | 0% | 0% | 0% | 0.006437% | 0.006437% | 0.006437% | 0% | 0% | 0% | 0% | 0% | 0% | 0% | 0% | 0% | 0% | 0% | 0% | 0% | 0% | 0% | 0% | 0% | 0.01931% | 0.01931% | TRUE
12.0.F | 12.242.F | COMPOSIÇÃO | COMP-SAQ/694 | JUNÇÃO SIMPLES, PVC, SÉRIE NORMAL, ESGOTO PREDIAL, DN 100 X 50 MM, JUNTA ELÁSTICA, FORNECIDO E INSTALADO EM RAMAL DE DESCARGA OU RAMAL DE ESGOTO SANITÁRIO | UN | 2 | 48.51 | 97.02 | 59.92 | 119.84 | SERVIÇOS | TABELA | SEM CASAS DEPOIS DA VÍRGULA |  |  | 3 | 5 | 7 | 0% | 0% | 0% | 0% | 0.006146% | 0.006146% | 0.006146% | 0% | 0% | 0% | 0% | 0% | 0% | 0% | 0% | 0% | 0% | 0% | 0% | 0% | 0% | 0% | 0% | 0% | 0.01844% | 0.01844% | TRUE
12.0.F | 12.243.F | COMPOSIÇÃO | COMP-SAQ/695 | JUNÇÃO SIMPLES, PVC, SÉRIE NORMAL, ESGOTO PREDIAL, DN 100 X 75 MM, JUNTA ELÁSTICA, FORNECIDO E INSTALADO EM RAMAL DE DESCARGA OU RAMAL DE ESGOTO SANITÁRIO | UN | 2 | 54.95 | 109.9 | 67.87 | 135.74 | SERVIÇOS | TABELA | SEM CASAS DEPOIS DA VÍRGULA |  |  | 3 | 5 | 7 | 0% | 0% | 0% | 0% | 0.006961% | 0.006961% | 0.006961% | 0% | 0% | 0% | 0% | 0% | 0% | 0% | 0% | 0% | 0% | 0% | 0% | 0% | 0% | 0% | 0% | 0% | 0.02088% | 0.02088% | FALSE
12.0.F | 12.244.F | COMPOSIÇÃO | COMP-SAQ/442 | REDUÇÃO EXCÊNTRICA, PVC, SÉRIE NORMAL, ESGOTO PREDIAL, DN 75 X 50 MM, JUNTA ELÁSTICA, FORNECIDO E INSTALADO EM INSTALADO EM RAMAL DE DESCARGA OU RAMAL DE ESGOTO SANITÁRIO. | UN | 7 | 17.75 | 124.25 | 21.92 | 153.44 | SERVIÇOS | TABELA | SEM CASAS DEPOIS DA VÍRGULA |  |  | 3 | 5 | 7 | 0% | 0% | 0% | 0% | 0.007869% | 0.007869% | 0.007869% | 0% | 0% | 0% | 0% | 0% | 0% | 0% | 0% | 0% | 0% | 0% | 0% | 0% | 0% | 0% | 0% | 0% | 0.02361% | 0.02361% | TRUE
12.0.F | 12.245.F | COMPOSIÇÃO | COMP-SAQ/697 | TE, PVC, SÉRIE NORMAL, ESGOTO PREDIAL, DN 75 X 50 MM, JUNTA ELÁSTICA, FORNECIDO E INSTALADO EM RAMAL DE DESCARGA OU RAMAL DE ESGOTO SANITÁRIO | UN | 1 | 63.72 | 63.72 | 78.71 | 78.71 | SERVIÇOS | TABELA | SEM CASAS DEPOIS DA VÍRGULA |  |  | 3 | 5 | 7 | 0% | 0% | 0% | 0% | 0.004036% | 0.004036% | 0.004036% | 0% | 0% | 0% | 0% | 0% | 0% | 0% | 0% | 0% | 0% | 0% | 0% | 0% | 0% | 0% | 0% | 0% | 0.01211% | 0.01211% | TRUE
12.0.F | 12.246.F | COMPOSIÇÃO | COMP-SAQ/445 | TE, PVC, SÉRIE NORMAL, ESGOTO PREDIAL, DN 100 X 75 MM, JUNTA ELÁSTICA, FORNECIDO E INSTALADO EM RAMAL DE DESCARGA OU RAMAL DE ESGOTO SANITÁRIO. | UN | 2 | 50.26 | 100.52 | 62.08 | 124.16 | SERVIÇOS | TABELA | SEM CASAS DEPOIS DA VÍRGULA |  |  | 3 | 5 | 7 | 0% | 0% | 0% | 0% | 0.006367% | 0.006367% | 0.006367% | 0% | 0% | 0% | 0% | 0% | 0% | 0% | 0% | 0% | 0% | 0% | 0% | 0% | 0% | 0% | 0% | 0% | 0.0191% | 0.0191% | TRUE
12.0.F | 12.247.F | SINAPI | 89779 | LUVA DE CORRER, PVC, SERIE NORMAL, ESGOTO PREDIAL, DN 100 MM, JUNTA ELÁSTICA, FORNECIDO E INSTALADO EM RAMAL DE DESCARGA OU RAMAL DE ESGOTO SANITÁRIO. AF_08/2022 | UN | 15 | 36.81 | 552.15 | 45.47 | 682.05 | SERVIÇOS | TABELA | SEM CASAS DEPOIS DA VÍRGULA |  |  | 3 | 5 | 7 | 0% | 0% | 0% | 0% | 0.03498% | 0.03498% | 0.03498% | 0% | 0% | 0% | 0% | 0% | 0% | 0% | 0% | 0% | 0% | 0% | 0% | 0% | 0% | 0% | 0% | 0% | 0.1049% | 0.1049% | TRUE
12.0.F | 12.248.F | SINAPI | 89784 | TE, PVC, SERIE NORMAL, ESGOTO PREDIAL, DN 50 X 50 MM, JUNTA ELÁSTICA, FORNECIDO E INSTALADO EM RAMAL DE DESCARGA OU RAMAL DE ESGOTO SANITÁRIO. AF_08/2022 | UN | 5 | 26.78 | 133.9 | 33.08 | 165.4 | SERVIÇOS | TABELA | SEM CASAS DEPOIS DA VÍRGULA |  |  | 3 | 5 | 7 | 0% | 0% | 0% | 0% | 0.008482% | 0.008482% | 0.008482% | 0% | 0% | 0% | 0% | 0% | 0% | 0% | 0% | 0% | 0% | 0% | 0% | 0% | 0% | 0% | 0% | 0% | 0.02545% | 0.02545% | TRUE
12.0.F | 12.249.F | SINAPI | 89786 | TE, PVC, SERIE NORMAL, ESGOTO PREDIAL, DN 75 X 75 MM, JUNTA ELÁSTICA, FORNECIDO E INSTALADO EM RAMAL DE DESCARGA OU RAMAL DE ESGOTO SANITÁRIO. AF_08/2022 | UN | 3 | 42.06 | 126.18 | 51.95 | 155.85 | SERVIÇOS | TABELA | SEM CASAS DEPOIS DA VÍRGULA |  |  | 3 | 5 | 7 | 0% | 0% | 0% | 0% | 0.007992% | 0.007992% | 0.007992% | 0% | 0% | 0% | 0% | 0% | 0% | 0% | 0% | 0% | 0% | 0% | 0% | 0% | 0% | 0% | 0% | 0% | 0.02398% | 0.02398% | TRUE
12.0.F | 12.250.F | SINAPI | 89795 | JUNÇÃO SIMPLES, PVC, SERIE NORMAL, ESGOTO PREDIAL, DN 75 X 75 MM, JUNTA ELÁSTICA, FORNECIDO E INSTALADO EM RAMAL DE DESCARGA OU RAMAL DE ESGOTO SANITÁRIO. AF_08/2022 | UN | 2 | 44.14 | 88.28 | 54.52 | 109.04 | SERVIÇOS | TABELA | SEM CASAS DEPOIS DA VÍRGULA |  |  | 3 | 5 | 7 | 0% | 0% | 0% | 0% | 0.005592% | 0.005592% | 0.005592% | 0% | 0% | 0% | 0% | 0% | 0% | 0% | 0% | 0% | 0% | 0% | 0% | 0% | 0% | 0% | 0% | 0% | 0.01678% | 0.01678% | TRUE
12.0.F | 12.251.F | SINAPI | 89797 | JUNÇÃO SIMPLES, PVC, SERIE NORMAL, ESGOTO PREDIAL, DN 100 X 100 MM, JUNTA ELÁSTICA, FORNECIDO E INSTALADO EM RAMAL DE DESCARGA OU RAMAL DE ESGOTO SANITÁRIO. AF_08/2022 | UN | 4 | 55.37 | 221.48 | 68.39 | 273.56 | SERVIÇOS | TABELA | SEM CASAS DEPOIS DA VÍRGULA |  |  | 3 | 5 | 7 | 0% | 0% | 0% | 0% | 0.01403% | 0.01403% | 0.01403% | 0% | 0% | 0% | 0% | 0% | 0% | 0% | 0% | 0% | 0% | 0% | 0% | 0% | 0% | 0% | 0% | 0% | 0.04209% | 0.04209% | TRUE
12.0.F | 12.252.F | SINAPI | 89798 | TUBO PVC, SERIE NORMAL, ESGOTO PREDIAL, DN 50 MM, FORNECIDO E INSTALADO EM PRUMADA DE ESGOTO SANITÁRIO OU VENTILAÇÃO. AF_08/2022 | M | 27 | 13.89 | 375.03 | 17.15 | 463.05 | SERVIÇOS | TABELA | SEM CASAS DEPOIS DA VÍRGULA |  |  | 3 | 5 | 7 | 0% | 0% | 0% | 0% | 0.02375% | 0.02375% | 0.02375% | 0% | 0% | 0% | 0% | 0% | 0% | 0% | 0% | 0% | 0% | 0% | 0% | 0% | 0% | 0% | 0% | 0% | 0.07124% | 0.07124% | TRUE
12.0.F | 12.253.F | SINAPI | 89799 | TUBO PVC, SERIE NORMAL, ESGOTO PREDIAL, DN 75 MM, FORNECIDO E INSTALADO EM PRUMADA DE ESGOTO SANITÁRIO OU VENTILAÇÃO. AF_08/2022 | M | 60 | 24.01 | 1440.6 | 29.65 | 1779 | SERVIÇOS | TABELA | SEM CASAS DEPOIS DA VÍRGULA |  |  | 3 | 5 | 7 | 0% | 0% | 0% | 0% | 0.09123% | 0.09123% | 0.09123% | 0% | 0% | 0% | 0% | 0% | 0% | 0% | 0% | 0% | 0% | 0% | 0% | 0% | 0% | 0% | 0% | 0% | 0.2737% | 0.2737% | TRUE
12.0.F | 12.254.F | COMPOSIÇÃO | COMP-SAQ/689 | TUBO PVC, SÉRIE NORMAL, ESGOTO PREDIAL, DN 40 MM, FORNECIDO E INSTALADO EM PRUMADA DE ESGOTO SANITÁRIO OU VENTILAÇÃO. | M | 43 | 9.39 | 403.77 | 11.59 | 498.37 | SERVIÇOS | TABELA | SEM CASAS DEPOIS DA VÍRGULA |  |  | 3 | 5 | 7 | 0% | 0% | 0% | 0% | 0.02556% | 0.02556% | 0.02556% | 0% | 0% | 0% | 0% | 0% | 0% | 0% | 0% | 0% | 0% | 0% | 0% | 0% | 0% | 0% | 0% | 0% | 0.07667% | 0.07667% | TRUE
12.0.F | 12.255.F | SINAPI | 89801 | JOELHO 90 GRAUS, PVC, SERIE NORMAL, ESGOTO PREDIAL, DN 50 MM, JUNTA ELÁSTICA, FORNECIDO E INSTALADO EM PRUMADA DE ESGOTO SANITÁRIO OU VENTILAÇÃO. AF_08/2022 | UN | 4 | 10.65 | 42.6 | 13.15 | 52.6 | SERVIÇOS | TABELA | SEM CASAS DEPOIS DA VÍRGULA |  |  | 3 | 5 | 7 | 0% | 0% | 0% | 0% | 0.002697% | 0.002697% | 0.002697% | 0% | 0% | 0% | 0% | 0% | 0% | 0% | 0% | 0% | 0% | 0% | 0% | 0% | 0% | 0% | 0% | 0% | 0.008092% | 0.008092% | TRUE
12.0.F | 12.256.F | SINAPI | 89802 | JOELHO 45 GRAUS, PVC, SERIE NORMAL, ESGOTO PREDIAL, DN 50 MM, JUNTA ELÁSTICA, FORNECIDO E INSTALADO EM PRUMADA DE ESGOTO SANITÁRIO OU VENTILAÇÃO. AF_08/2022 | UN | 2 | 11.38 | 22.76 | 14.05 | 28.1 | SERVIÇOS | TABELA | SEM CASAS DEPOIS DA VÍRGULA |  |  | 3 | 5 | 7 | 0% | 0% | 0% | 0% | 0.001441% | 0.001441% | 0.001441% | 0% | 0% | 0% | 0% | 0% | 0% | 0% | 0% | 0% | 0% | 0% | 0% | 0% | 0% | 0% | 0% | 0% | 0.004323% | 0.004323% | TRUE
12.0.F | 12.257.F | SINAPI | 89805 | JOELHO 90 GRAUS, PVC, SERIE NORMAL, ESGOTO PREDIAL, DN 75 MM, JUNTA ELÁSTICA, FORNECIDO E INSTALADO EM PRUMADA DE ESGOTO SANITÁRIO OU VENTILAÇÃO. AF_08/2022 | UN | 7 | 22.63 | 158.41 | 27.95 | 195.65 | SERVIÇOS | TABELA | SEM CASAS DEPOIS DA VÍRGULA |  |  | 3 | 5 | 7 | 0% | 0% | 0% | 0% | 0.01003% | 0.01003% | 0.01003% | 0% | 0% | 0% | 0% | 0% | 0% | 0% | 0% | 0% | 0% | 0% | 0% | 0% | 0% | 0% | 0% | 0% | 0.0301% | 0.0301% | TRUE
12.0.F | 12.258.F | SINAPI | 89806 | JOELHO 45 GRAUS, PVC, SERIE NORMAL, ESGOTO PREDIAL, DN 75 MM, JUNTA ELÁSTICA, FORNECIDO E INSTALADO EM PRUMADA DE ESGOTO SANITÁRIO OU VENTILAÇÃO. AF_08/2022 | UN | 4 | 23.61 | 94.44 | 29.16 | 116.64 | SERVIÇOS | TABELA | SEM CASAS DEPOIS DA VÍRGULA |  |  | 3 | 5 | 7 | 0% | 0% | 0% | 0% | 0.005981% | 0.005981% | 0.005981% | 0% | 0% | 0% | 0% | 0% | 0% | 0% | 0% | 0% | 0% | 0% | 0% | 0% | 0% | 0% | 0% | 0% | 0.01794% | 0.01794% | TRUE
12.0.F | 12.259.F | COMPOSIÇÃO | COMP-SAQ/690 | JOELHO 90 GRAUS, PVC, SÉRIE NORMAL, ESGOTO PREDIAL, DN 40 MM, JUNTA SOLDAVÉL, FORNECIDO E INSTALADO EM PRUMADA DE ESGOTO SANITÁRIO OU VENTILAÇÃO. | UN | 4 | 8.59 | 34.36 | 10.61 | 42.44 | SERVIÇOS | TABELA | SEM CASAS DEPOIS DA VÍRGULA |  |  | 3 | 5 | 7 | 0% | 0% | 0% | 0% | 0.002176% | 0.002176% | 0.002176% | 0% | 0% | 0% | 0% | 0% | 0% | 0% | 0% | 0% | 0% | 0% | 0% | 0% | 0% | 0% | 0% | 0% | 0.006529% | 0.006529% | TRUE
12.0.F | 12.260.F | COMPOSIÇÃO | COMP-SAQ/448 | JUNÇÃO DE REDUÇÃO INVERTIDA, PVC, SÉRIE NORMAL, ESGOTO PREDIAL, DN 75 X 50 MM, JUNTA ELÁSTICA, FORNECIDO E INSTALADO EM PRUMADA DE ESGOTO SANITÁRIO OU VENTILAÇÃO. | UN | 2 | 35.01 | 70.02 | 43.24 | 86.48 | SERVIÇOS | TABELA | SEM CASAS DEPOIS DA VÍRGULA |  |  | 3 | 5 | 7 | 0% | 0% | 0% | 0% | 0.004435% | 0.004435% | 0.004435% | 0% | 0% | 0% | 0% | 0% | 0% | 0% | 0% | 0% | 0% | 0% | 0% | 0% | 0% | 0% | 0% | 0% | 0.0133% | 0.0133% | TRUE
12.0.F | 12.261.F | COMPOSIÇÃO | COMP-SAQ/692 | BUCHA DE REDUÇÃO LONGA, PVC, SÉRIE NORMAL, ESGOTO PREDIAL, DN 50 X 40 MM, JUNTA ELÁSTICA, FORNECIDO E INSTALADO EM PRUMADA DE ESGOTO SANITÁRIO OU VENTILAÇÃO. | UN | 9 | 9.05 | 81.45 | 11.17 | 100.53 | SERVIÇOS | TABELA | SEM CASAS DEPOIS DA VÍRGULA |  |  | 3 | 5 | 7 | 0% | 0% | 0% | 0% | 0.005155% | 0.005155% | 0.005155% | 0% | 0% | 0% | 0% | 0% | 0% | 0% | 0% | 0% | 0% | 0% | 0% | 0% | 0% | 0% | 0% | 0% | 0.01547% | 0.01547% | TRUE
12.0.F | 12.262.F | SINAPI | 89819 | LUVA DE CORRER, PVC, SERIE NORMAL, ESGOTO PREDIAL, DN 75 MM, JUNTA ELÁSTICA, FORNECIDO E INSTALADO EM PRUMADA DE ESGOTO SANITÁRIO OU VENTILAÇÃO. AF_08/2022 | UN | 4 | 25.72 | 102.88 | 31.77 | 127.08 | SERVIÇOS | TABELA | SEM CASAS DEPOIS DA VÍRGULA |  |  | 3 | 5 | 7 | 0% | 0% | 0% | 0% | 0.006517% | 0.006517% | 0.006517% | 0% | 0% | 0% | 0% | 0% | 0% | 0% | 0% | 0% | 0% | 0% | 0% | 0% | 0% | 0% | 0% | 0% | 0.01955% | 0.01955% | TRUE
12.0.F | 12.263.F | SINAPI | 89829 | TE, PVC, SERIE NORMAL, ESGOTO PREDIAL, DN 75 X 75 MM, JUNTA ELÁSTICA, FORNECIDO E INSTALADO EM PRUMADA DE ESGOTO SANITÁRIO OU VENTILAÇÃO. AF_08/2022 | UN | 3 | 38.93 | 116.79 | 48.09 | 144.27 | SERVIÇOS | TABELA | SEM CASAS DEPOIS DA VÍRGULA |  |  | 3 | 5 | 7 | 0% | 0% | 0% | 0% | 0.007398% | 0.007398% | 0.007398% | 0% | 0% | 0% | 0% | 0% | 0% | 0% | 0% | 0% | 0% | 0% | 0% | 0% | 0% | 0% | 0% | 0% | 0.02219% | 0.02219% | TRUE
12.0.F | 12.264.F | SINAPI | 104348 | TERMINAL DE VENTILAÇÃO, PVC, SÉRIE NORMAL, ESGOTO PREDIAL, DN 50 MM, JUNTA SOLDÁVEL, FORNECIDO E INSTALADO EM PRUMADA DE ESGOTO SANITÁRIO OU VENTILAÇÃO. AF_08/2022 | UN | 5 | 11.37 | 56.85 | 14.04 | 70.2 | SERVIÇOS | TABELA | SEM CASAS DEPOIS DA VÍRGULA |  |  | 3 | 5 | 7 | 0% | 0% | 0% | 0% | 0.0036% | 0.0036% | 0.0036% | 0% | 0% | 0% | 0% | 0% | 0% | 0% | 0% | 0% | 0% | 0% | 0% | 0% | 0% | 0% | 0% | 0% | 0.0108% | 0.0108% | TRUE
12.0.F | 12.265.F | SINAPI | 104351 | TERMINAL DE VENTILAÇÃO, PVC, SÉRIE NORMAL, ESGOTO PREDIAL, DN 75 MM, JUNTA SOLDÁVEL, FORNECIDO E INSTALADO EM PRUMADA DE ESGOTO SANITÁRIO OU VENTILAÇÃO. AF_08/2022 | UN | 4 | 23.72 | 94.88 | 29.3 | 117.2 | SERVIÇOS | TABELA | SEM CASAS DEPOIS DA VÍRGULA |  |  | 3 | 5 | 7 | 0% | 0% | 0% | 0% | 0.00601% | 0.00601% | 0.00601% | 0% | 0% | 0% | 0% | 0% | 0% | 0% | 0% | 0% | 0% | 0% | 0% | 0% | 0% | 0% | 0% | 0% | 0.01803% | 0.01803% | TRUE
12.0.F | 12.266.F | SINAPI | 89830 | JUNÇÃO SIMPLES, PVC, SERIE NORMAL, ESGOTO PREDIAL, DN 75 X 75 MM, JUNTA ELÁSTICA, FORNECIDO E INSTALADO EM PRUMADA DE ESGOTO SANITÁRIO OU VENTILAÇÃO. AF_08/2022 | UN | 4 | 41.01 | 164.04 | 50.65 | 202.6 | SERVIÇOS | TABELA | SEM CASAS DEPOIS DA VÍRGULA |  |  | 3 | 5 | 7 | 0% | 0% | 0% | 0% | 0.01039% | 0.01039% | 0.01039% | 0% | 0% | 0% | 0% | 0% | 0% | 0% | 0% | 0% | 0% | 0% | 0% | 0% | 0% | 0% | 0% | 0% | 0.03117% | 0.03117% | TRUE
12.0.F | 12.267.F | SINAPI | 89849 | TUBO PVC, SERIE NORMAL, ESGOTO PREDIAL, DN 150 MM, FORNECIDO E INSTALADO EM SUBCOLETOR AÉREO DE ESGOTO SANITÁRIO. AF_08/2022 | M | 3.45 | 59.84 | 206.44 | 73.92 | 255.02 | SERVIÇOS | TABELA | 2 |  |  | 3 | 5 | 7 | 0% | 0% | 0% | 0% | 0.01308% | 0.01308% | 0.01308% | 0% | 0% | 0% | 0% | 0% | 0% | 0% | 0% | 0% | 0% | 0% | 0% | 0% | 0% | 0% | 0% | 0% | 0.03923% | 0.03923% | TRUE
12.0.F | 12.268.F | COMPOSIÇÃO | COMP-SAQ/699 | TUBO PVC, SÉRIE REFORÇADA, ESGOTO PREDIAL, DN 40 MM, FORNECIDO E INSTALADO EM RAMAL DE DESCARGA OU RAMAL DE ESGOTO SANITÁRIO. | M | 45 | 27.07 | 1218.15 | 33.43 | 1504.35 | SERVIÇOS | TABELA | SEM CASAS DEPOIS DA VÍRGULA |  |  | 3 | 5 | 7 | 0% | 0% | 0% | 0% | 0.07714% | 0.07714% | 0.07714% | 0% | 0% | 0% | 0% | 0% | 0% | 0% | 0% | 0% | 0% | 0% | 0% | 0% | 0% | 0% | 0% | 0% | 0.2314% | 0.2314% | TRUE
12.0.F | 12.269.F | COMPOSIÇÃO | COMP-SAQ/700 | TUBO PVC, SÉRIE REFORÇADA, ESGOTO PREDIAL, DN 50 MM, FORNECIDO E INSTALADO EM RAMAL DE DESCARGA OU RAMAL DE ESGOTO SANITÁRIO. | M | 11 | 32.51 | 357.61 | 40.15 | 441.65 | SERVIÇOS | TABELA | SEM CASAS DEPOIS DA VÍRGULA |  |  | 3 | 5 | 7 | 0% | 0% | 0% | 0% | 0.02265% | 0.02265% | 0.02265% | 0% | 0% | 0% | 0% | 0% | 0% | 0% | 0% | 0% | 0% | 0% | 0% | 0% | 0% | 0% | 0% | 0% | 0.06794% | 0.06794% | TRUE
12.0.F | 12.270.F | COMPOSIÇÃO | COMP-SAQ/701 | TUBO PVC, SÉRIE REFORÇADA, ESGOTO PREDIAL, DN 75 MM, FORNECIDO E INSTALADO EM RAMAL DE DESCARGA OU RAMAL DE ESGOTO SANITÁRIO. | M | 45 | 47.33 | 2129.85 | 58.46 | 2630.7 | SERVIÇOS | TABELA | SEM CASAS DEPOIS DA VÍRGULA |  |  | 3 | 5 | 7 | 0% | 0% | 0% | 0% | 0.1349% | 0.1349% | 0.1349% | 0% | 0% | 0% | 0% | 0% | 0% | 0% | 0% | 0% | 0% | 0% | 0% | 0% | 0% | 0% | 0% | 0% | 0.4047% | 0.4047% | TRUE
12.0.F | 12.271.F | COMPOSIÇÃO | COMP-SAQ/702 | TUBO PVC, SÉRIE REFORÇADA, ESGOTO PREDIAL, DN 100 MM, FORNECIDO E INSTALADO EM RAMAL DE DESCARGA OU RAMAL DE ESGOTO SANITÁRIO. | M | 30 | 56.2 | 1686 | 69.42 | 2082.6 | SERVIÇOS | TABELA | SEM CASAS DEPOIS DA VÍRGULA |  |  | 3 | 5 | 7 | 0% | 0% | 0% | 0% | 0.1068% | 0.1068% | 0.1068% | 0% | 0% | 0% | 0% | 0% | 0% | 0% | 0% | 0% | 0% | 0% | 0% | 0% | 0% | 0% | 0% | 0% | 0.3204% | 0.3204% | TRUE
12.0.F | 12.272.F | COMPOSIÇÃO | COMP-SAQ/703 | JOELHO 45 GRAUS, PVC, SÉRIE REFORÇADA, ESGOTO PREDIAL, DN 40 MM, JUNTA SOLDÁVEL, FORNECIDO E INSTALADO EM RAMAL DE DESCARGA OU RAMAL DE ESGOTO SANITÁRIO. | UN | 9 | 13.64 | 122.76 | 16.84 | 151.56 | SERVIÇOS | TABELA | SEM CASAS DEPOIS DA VÍRGULA |  |  | 3 | 5 | 7 | 0% | 0% | 0% | 0% | 0.007772% | 0.007772% | 0.007772% | 0% | 0% | 0% | 0% | 0% | 0% | 0% | 0% | 0% | 0% | 0% | 0% | 0% | 0% | 0% | 0% | 0% | 0.02332% | 0.02332% | TRUE
12.0.F | 12.273.F | COMPOSIÇÃO | COMP-SAQ/704 | JOELHO 45 GRAUS, PVC, SÉRIE REFORÇADA, ESGOTO PREDIAL, DN 50 MM, JUNTA ELÁSTICA, FORNECIDO E INSTALADO EM RAMAL DE DESCARGA OU RAMAL DE ESGOTO SANITÁRIO. | UN | 1 | 21.69 | 21.69 | 26.79 | 26.79 | SERVIÇOS | TABELA | SEM CASAS DEPOIS DA VÍRGULA |  |  | 3 | 5 | 7 | 0% | 0% | 0% | 0% | 0.001374% | 0.001374% | 0.001374% | 0% | 0% | 0% | 0% | 0% | 0% | 0% | 0% | 0% | 0% | 0% | 0% | 0% | 0% | 0% | 0% | 0% | 0.004121% | 0.004121% | TRUE
12.0.F | 12.274.F | COMPOSIÇÃO | COMP-SAQ/705 | JOELHO 45 GRAUS, PVC, SÉRIE REFORÇADA, ESGOTO PREDIAL, DN 75 MM, JUNTA ELÁSTICA, FORNECIDO E INSTALADO EM RAMAL DE DESCARGA OU RAMAL DE ESGOTO SANITÁRIO. | UN | 8 | 35.86 | 286.88 | 44.29 | 354.32 | SERVIÇOS | TABELA | SEM CASAS DEPOIS DA VÍRGULA |  |  | 3 | 5 | 7 | 0% | 0% | 0% | 0% | 0.01817% | 0.01817% | 0.01817% | 0% | 0% | 0% | 0% | 0% | 0% | 0% | 0% | 0% | 0% | 0% | 0% | 0% | 0% | 0% | 0% | 0% | 0.05451% | 0.05451% | TRUE
12.0.F | 12.275.F | COMPOSIÇÃO | COMP-SAQ/706 | JOELHO 45 GRAUS, PVC, SÉRIE REFORÇADA, ESGOTO PREDIAL, DN 100 MM, JUNTA ELÁSTICA, FORNECIDO E INSTALADO EM RAMAL DE DESCARGA OU RAMAL DE ESGOTO SANITÁRIO. | UN | 4 | 43.82 | 175.28 | 54.13 | 216.52 | SERVIÇOS | TABELA | SEM CASAS DEPOIS DA VÍRGULA |  |  | 3 | 5 | 7 | 0% | 0% | 0% | 0% | 0.0111% | 0.0111% | 0.0111% | 0% | 0% | 0% | 0% | 0% | 0% | 0% | 0% | 0% | 0% | 0% | 0% | 0% | 0% | 0% | 0% | 0% | 0.03331% | 0.03331% | TRUE
12.0.F | 12.276.F | COMPOSIÇÃO | COMP-SAQ/707 | JOELHO 90 GRAUS, PVC, SÉRIE REFORÇADA, ESGOTO PREDIAL, DN 40 MM, JUNTA SOLDÁVEL, FORNECIDO E INSTALADO EM RAMAL DE DESCARGA OU RAMAL DE ESGOTO SANITÁRIO. | UN | 13 | 13.55 | 176.15 | 16.73 | 217.49 | SERVIÇOS | TABELA | SEM CASAS DEPOIS DA VÍRGULA |  |  | 3 | 5 | 7 | 0% | 0% | 0% | 0% | 0.01115% | 0.01115% | 0.01115% | 0% | 0% | 0% | 0% | 0% | 0% | 0% | 0% | 0% | 0% | 0% | 0% | 0% | 0% | 0% | 0% | 0% | 0.03346% | 0.03346% | TRUE
12.0.F | 12.277.F | COMPOSIÇÃO | COMP-SAQ/708 | JOELHO 90 GRAUS, PVC, SÉRIE REFORÇADA, ESGOTO PREDIAL, DN 50 MM, JUNTA ELÁSTICA, FORNECIDO E INSTALADO EM RAMAL DE DESCARGA OU RAMAL DE ESGOTO SANITÁRIO. | UN | 6 | 20.96 | 125.76 | 25.89 | 155.34 | SERVIÇOS | TABELA | SEM CASAS DEPOIS DA VÍRGULA |  |  | 3 | 5 | 7 | 0% | 0% | 0% | 0% | 0.007966% | 0.007966% | 0.007966% | 0% | 0% | 0% | 0% | 0% | 0% | 0% | 0% | 0% | 0% | 0% | 0% | 0% | 0% | 0% | 0% | 0% | 0.0239% | 0.0239% | TRUE
12.0.F | 12.278.F | COMPOSIÇÃO | COMP-SAQ/709 | JOELHO 90 GRAUS, PVC, SÉRIE REFORÇADA, ESGOTO PREDIAL, DN 75 MM, JUNTA ELÁSTICA, FORNECIDO E INSTALADO EM RAMAL DE DESCARGA OU RAMAL DE ESGOTO SANITÁRIO. | UN | 5 | 35.4 | 177 | 43.72 | 218.6 | SERVIÇOS | TABELA | SEM CASAS DEPOIS DA VÍRGULA |  |  | 3 | 5 | 7 | 0% | 0% | 0% | 0% | 0.01121% | 0.01121% | 0.01121% | 0% | 0% | 0% | 0% | 0% | 0% | 0% | 0% | 0% | 0% | 0% | 0% | 0% | 0% | 0% | 0% | 0% | 0.03363% | 0.03363% | TRUE
12.0.F | 12.279.F | COMPOSIÇÃO | COMP-SAQ/710 | LUVA DE CORRER, PVC, SÉRIE REFORÇADA, ESGOTO PREDIAL, DN 50 MM, JUNTA ELÁSTICA, FORNECIDO E INSTALADO EM RAMAL DE DESCARGA OU RAMAL DE ESGOTO SANITÁRIO. | UN | 6 | 23.57 | 141.42 | 29.11 | 174.66 | SERVIÇOS | TABELA | SEM CASAS DEPOIS DA VÍRGULA |  |  | 3 | 5 | 7 | 0% | 0% | 0% | 0% | 0.008957% | 0.008957% | 0.008957% | 0% | 0% | 0% | 0% | 0% | 0% | 0% | 0% | 0% | 0% | 0% | 0% | 0% | 0% | 0% | 0% | 0% | 0.02687% | 0.02687% | TRUE
12.0.F | 12.280.F | COMPOSIÇÃO | COMP-SAQ/711 | LUVA DE CORRER, PVC, SÉRIE REFORÇADA, ESGOTO PREDIAL, DN 75 MM, JUNTA ELÁSTICA, FORNECIDO E INSTALADO EM RAMAL DE DESCARGA OU RAMAL DE ESGOTO SANITÁRIO. | UN | 20 | 27.05 | 541 | 33.41 | 668.2 | SERVIÇOS | TABELA | SEM CASAS DEPOIS DA VÍRGULA |  |  | 3 | 5 | 7 | 0% | 0% | 0% | 0% | 0.03427% | 0.03427% | 0.03427% | 0% | 0% | 0% | 0% | 0% | 0% | 0% | 0% | 0% | 0% | 0% | 0% | 0% | 0% | 0% | 0% | 0% | 0.1028% | 0.1028% | TRUE
12.0.F | 12.281.F | COMPOSIÇÃO | COMP-SAQ/712 | LUVA DE CORRER, PVC, SÉRIE REFORÇADA, ESGOTO PREDIAL, DN 100 MM, JUNTA ELÁSTICA, FORNECIDO E INSTALADO EM RAMAL DE DESCARGA OU RAMAL DE ESGOTO SANITÁRIO. | UN | 19 | 44.09 | 837.71 | 54.46 | 1034.74 | SERVIÇOS | TABELA | SEM CASAS DEPOIS DA VÍRGULA |  |  | 3 | 5 | 7 | 0% | 0% | 0% | 0% | 0.05306% | 0.05306% | 0.05306% | 0% | 0% | 0% | 0% | 0% | 0% | 0% | 0% | 0% | 0% | 0% | 0% | 0% | 0% | 0% | 0% | 0% | 0.1592% | 0.1592% | TRUE
12.0.F | 12.282.F | COMPOSIÇÃO | COMP-SAQ/713 | TUBO PVC, SÉRIE REFORÇADA, ESGOTO PREDIAL, DN 150 MM, FORNECIDO E INSTALADO EM SUBCOLETOR AÉREO DE ESGOTO SANITÁRIO. | M | 4 | 81.41 | 325.64 | 100.56 | 402.24 | SERVIÇOS | TABELA | SEM CASAS DEPOIS DA VÍRGULA |  |  | 3 | 5 | 7 | 0% | 0% | 0% | 0% | 0.02063% | 0.02063% | 0.02063% | 0% | 0% | 0% | 0% | 0% | 0% | 0% | 0% | 0% | 0% | 0% | 0% | 0% | 0% | 0% | 0% | 0% | 0.06188% | 0.06188% | TRUE
12.0.F | 12.283.F | COMPOSIÇÃO | COMP-SAQ/714 | JUNÇÃO SIMPLES, PVC, SÉRIE REFORÇADA, ESGOTO PREDIAL, DN 40 X 40 MM, JUNTA SOLDÁVEL, FORNECIDO E INSTALADO EM RAMAL DE DESCARGA OU RAMAL DE ESGOTO SANITÁRIO. | UN | 6 | 21.76 | 130.56 | 26.88 | 161.28 | SERVIÇOS | TABELA | SEM CASAS DEPOIS DA VÍRGULA |  |  | 3 | 5 | 7 | 0% | 0% | 0% | 0% | 0.008271% | 0.008271% | 0.008271% | 0% | 0% | 0% | 0% | 0% | 0% | 0% | 0% | 0% | 0% | 0% | 0% | 0% | 0% | 0% | 0% | 0% | 0.02481% | 0.02481% | TRUE
12.0.F | 12.284.F | COMPOSIÇÃO | COMP-SAQ/715 | JUNÇÃO SIMPLES, PVC, SÉRIE REFORÇADA, ESGOTO PREDIAL, DN 75 X 75 MM, JUNTA ELÁSTICA, FORNECIDO E INSTALADO EM RAMAL DE DESCARGA OU RAMAL DE ESGOTO SANITÁRIO. | UN | 4 | 63.23 | 252.92 | 78.1 | 312.4 | SERVIÇOS | TABELA | SEM CASAS DEPOIS DA VÍRGULA |  |  | 3 | 5 | 7 | 0% | 0% | 0% | 0% | 0.01602% | 0.01602% | 0.01602% | 0% | 0% | 0% | 0% | 0% | 0% | 0% | 0% | 0% | 0% | 0% | 0% | 0% | 0% | 0% | 0% | 0% | 0.04806% | 0.04806% | TRUE
12.0.F | 12.285.F | COMPOSIÇÃO | COMP-SAQ/716 | JUNÇÃO SIMPLES, PVC, SÉRIE REFORÇADA, ESGOTO PREDIAL, DN 100 X 100 MM, JUNTA ELÁSTICA, FORNECIDO E INSTALADO EM RAMAL DE DESCARGA OU RAMAL DE ESGOTO SANITÁRIO. | UN | 13 | 87.5 | 1137.5 | 108.08 | 1405.04 | SERVIÇOS | TABELA | SEM CASAS DEPOIS DA VÍRGULA |  |  | 3 | 5 | 7 | 0% | 0% | 0% | 0% | 0.07205% | 0.07205% | 0.07205% | 0% | 0% | 0% | 0% | 0% | 0% | 0% | 0% | 0% | 0% | 0% | 0% | 0% | 0% | 0% | 0% | 0% | 0.2162% | 0.2162% | TRUE
12.0.F | 12.286.F | COMPOSIÇÃO | COMP-SAQ/717 | JUNÇÃO SIMPLES, PVC, SÉRIE REFORÇADA, ESGOTO PREDIAL, DN 100 X 75 MM, JUNTA ELÁSTICA, FORNECIDO E INSTALADO EM RAMAL DE DESCARGA OU RAMAL DE ESGOTO SANITÁRIO. | UN | 8 | 101.77 | 814.16 | 125.71 | 1005.68 | SERVIÇOS | TABELA | SEM CASAS DEPOIS DA VÍRGULA |  |  | 3 | 5 | 7 | 0% | 0% | 0% | 0% | 0.05157% | 0.05157% | 0.05157% | 0% | 0% | 0% | 0% | 0% | 0% | 0% | 0% | 0% | 0% | 0% | 0% | 0% | 0% | 0% | 0% | 0% | 0.1547% | 0.1547% | TRUE
12.0.F | 12.287.F | COMPOSIÇÃO | COMP-SAQ/718 | CURVA CURTA 87.30 GRAUS, PVC, SÉRIE REFORÇADA, ESGOTO PREDIAL, DN 75 MM, JUNTA ELÁSTICA, FORNECIDO E INSTALADO EM RAMAL DE DESCARGA OU RAMAL DE ESGOTO SANITÁRIO. | UN | 1 | 44.32 | 44.32 | 54.74 | 54.74 | SERVIÇOS | TABELA | SEM CASAS DEPOIS DA VÍRGULA |  |  | 3 | 5 | 7 | 0% | 0% | 0% | 0% | 0.002807% | 0.002807% | 0.002807% | 0% | 0% | 0% | 0% | 0% | 0% | 0% | 0% | 0% | 0% | 0% | 0% | 0% | 0% | 0% | 0% | 0% | 0.008421% | 0.008421% | TRUE
12.0.F | 12.288.F | COMPOSIÇÃO | COMP-SAQ/719 | CURVA CURTA 87.30 GRAUS, PVC, SÉRIE REFORÇADA, ESGOTO PREDIAL, DN 100 MM, JUNTA ELÁSTICA, FORNECIDO E INSTALADO EM RAMAL DE DESCARGA OU RAMAL DE ESGOTO SANITÁRIO. | UN | 10 | 48.25 | 482.5 | 59.6 | 596 | SERVIÇOS | TABELA | SEM CASAS DEPOIS DA VÍRGULA |  |  | 3 | 5 | 7 | 0% | 0% | 0% | 0% | 0.03056% | 0.03056% | 0.03056% | 0% | 0% | 0% | 0% | 0% | 0% | 0% | 0% | 0% | 0% | 0% | 0% | 0% | 0% | 0% | 0% | 0% | 0.09169% | 0.09169% | TRUE
12.0.F | 12.289.F | COMPOSIÇÃO | COMP-SAQ/720 | TE, PVC, SÉRIE REFORÇADA, ESGOTO PREDIAL, DN 100 X 75 MM, JUNTA ELÁSTICA, FORNECIDO E INSTALADO EM RAMAL DE DESCARGA OU RAMAL DE ESGOTO SANITÁRIO. | UN | 3 | 84.83 | 254.49 | 104.79 | 314.37 | SERVIÇOS | TABELA | SEM CASAS DEPOIS DA VÍRGULA |  |  | 3 | 5 | 7 | 0% | 0% | 0% | 0% | 0.01612% | 0.01612% | 0.01612% | 0% | 0% | 0% | 0% | 0% | 0% | 0% | 0% | 0% | 0% | 0% | 0% | 0% | 0% | 0% | 0% | 0% | 0.04836% | 0.04836% | TRUE
12.0.F | 12.290.F | COMPOSIÇÃO | COMP-SAQ/721 | REDUÇÃO EXCÊNTRICA, PVC, SÉRIE REFORÇADA, ESGOTO PREDIAL, DN 75 X 50 MM, JUNTA ELÁSTICA, FORNECIDO E INSTALADO EM RAMAL DE DESCARGA OU RAMAL DE ESGOTO SANITÁRIO | UN | 1 | 20.14 | 20.14 | 24.87 | 24.87 | SERVIÇOS | TABELA | SEM CASAS DEPOIS DA VÍRGULA |  |  | 3 | 5 | 7 | 0% | 0% | 0% | 0% | 0.001275% | 0.001275% | 0.001275% | 0% | 0% | 0% | 0% | 0% | 0% | 0% | 0% | 0% | 0% | 0% | 0% | 0% | 0% | 0% | 0% | 0% | 0.003826% | 0.003826% | TRUE
12.0.F | 12.291.F | COMPOSIÇÃO | COMP-SAQ/726 | JUNÇÃO SIMPLES, PVC, SÉRIE REFORÇADA ESGOTO PREDIAL, DN 75 X 50 MM, JUNTA ELÁSTICA, FORNECIDO E INSTALADO EM RAMAL DE DESCARGA OU RAMAL DE ESGOTO SANITÁRIO. | UN | 1 | 39.23 | 39.23 | 48.46 | 48.46 | SERVIÇOS | TABELA | SEM CASAS DEPOIS DA VÍRGULA |  |  | 3 | 5 | 7 | 0% | 0% | 0% | 0% | 0.002485% | 0.002485% | 0.002485% | 0% | 0% | 0% | 0% | 0% | 0% | 0% | 0% | 0% | 0% | 0% | 0% | 0% | 0% | 0% | 0% | 0% | 0.007455% | 0.007455% | TRUE
12.0.F | 12.292.F | COMPOSIÇÃO | COMP-SAQ/727 | TE, PVC, SÉRIE REFORÇADA, ESGOTO PREDIAL, DN 75 X 75 MM, JUNTA ELÁSTICA, FORNECIDO E INSTALADO EM RAMAL DE DESCARGA OU RAMAL DE ESGOTO SANITÁRIO. | UN | 5 | 54.92 | 274.6 | 67.84 | 339.2 | SERVIÇOS | TABELA | SEM CASAS DEPOIS DA VÍRGULA |  |  | 3 | 5 | 7 | 0% | 0% | 0% | 0% | 0.01739% | 0.01739% | 0.01739% | 0% | 0% | 0% | 0% | 0% | 0% | 0% | 0% | 0% | 0% | 0% | 0% | 0% | 0% | 0% | 0% | 0% | 0.05218% | 0.05218% | TRUE
12.0.F | 12.293.F | COMPOSIÇÃO | COMP-SAQ/728 | TE, PVC, SÉRIE REFORÇADA, ESGOTO PREDIAL, DN 75 X 50 MM, JUNTA ELÁSTICA, FORNECIDO E INSTALADO EM RAMAL DE DESCARGA OU RAMAL DE ESGOTO SANITÁRIO. | UN | 2 | 64.81 | 129.62 | 80.05 | 160.1 | SERVIÇOS | TABELA | SEM CASAS DEPOIS DA VÍRGULA |  |  | 3 | 5 | 7 | 0% | 0% | 0% | 0% | 0.00821% | 0.00821% | 0.00821% | 0% | 0% | 0% | 0% | 0% | 0% | 0% | 0% | 0% | 0% | 0% | 0% | 0% | 0% | 0% | 0% | 0% | 0.02463% | 0.02463% | TRUE
12.0.F | 12.294.F | COMPOSIÇÃO | COMP-SAQ/729 | JOELHO 90 GRAUS, PVC COM VISITA, SÉRIE REFORÇADA, ESGOTO PREDIAL, DN 100 X 75 MM, JUNTA ELÁSTICA, FORNECIDO E INSTALADO EM RAMAL DE DESCARGA OU RAMAL DE ESGOTO SANITÁRIO. | UN | 4 | 75.33 | 301.32 | 93.05 | 372.2 | SERVIÇOS | TABELA | SEM CASAS DEPOIS DA VÍRGULA |  |  | 3 | 5 | 7 | 0% | 0% | 0% | 0% | 0.01909% | 0.01909% | 0.01909% | 0% | 0% | 0% | 0% | 0% | 0% | 0% | 0% | 0% | 0% | 0% | 0% | 0% | 0% | 0% | 0% | 0% | 0.05726% | 0.05726% | TRUE
12.0.F | 12.295.F | COMPOSIÇÃO | COMP-SAQ/730 | JOELHO 90 GRAUS, PVC P/ PÉ DE COLUNA, SÉRIE REFORÇADA COM FIBRA DE VIDRO, ESGOTO PREDIAL, DN 100 MM, JUNTA ELÁSTICA, FORNECIDO E INSTALADO EM RAMAL DE DESCARGA OU RAMAL DE ESGOTO SANITÁRIO. | UN | 4 | 223.09 | 892.36 | 275.58 | 1102.32 | SERVIÇOS | TABELA | SEM CASAS DEPOIS DA VÍRGULA |  |  | 3 | 5 | 7 | 0% | 0% | 0% | 0% | 0.05653% | 0.05653% | 0.05653% | 0% | 0% | 0% | 0% | 0% | 0% | 0% | 0% | 0% | 0% | 0% | 0% | 0% | 0% | 0% | 0% | 0% | 0.1696% | 0.1696% | TRUE
12.0.F | 12.296.F | COMPOSIÇÃO | COMP-SAQ/731 | TE, PVC, SÉRIE REFORÇADA, ESGOTO PREDIAL, DN 50 X 50 MM, JUNTA ELÁSTICA, FORNECIDO E INSTALADO EM RAMAL DE DESCARGA OU RAMAL DE ESGOTO SANITÁRIO. | UN | 3 | 42.95 | 128.85 | 53.05 | 159.15 | SERVIÇOS | TABELA | SEM CASAS DEPOIS DA VÍRGULA |  |  | 3 | 5 | 7 | 0% | 0% | 0% | 0% | 0.008161% | 0.008161% | 0.008161% | 0% | 0% | 0% | 0% | 0% | 0% | 0% | 0% | 0% | 0% | 0% | 0% | 0% | 0% | 0% | 0% | 0% | 0.02448% | 0.02448% | TRUE
12.0.F | 12.297.F | COMPOSIÇÃO | COMP-SAQ/732 | TUBO PVC, SÉRIE REFORÇADA, ESGOTO PREDIAL, DN 100 MM, FORNECIDO E INSTALADO EM PRUMADA DE ESGOTO SANITÁRIO OU VENTILAÇÃO. | M | 18 | 45.42 | 817.56 | 56.1 | 1009.8 | SERVIÇOS | TABELA | SEM CASAS DEPOIS DA VÍRGULA |  |  | 3 | 5 | 7 | 0% | 0% | 0% | 0% | 0.05178% | 0.05178% | 0.05178% | 0% | 0% | 0% | 0% | 0% | 0% | 0% | 0% | 0% | 0% | 0% | 0% | 0% | 0% | 0% | 0% | 0% | 0.1554% | 0.1554% | TRUE
12.0.F | 12.298.F | COMPOSIÇÃO | COMP-SAQ/733 | TUBO PVC, SÉRIE REFORÇADA, ESGOTO PREDIAL, DN 75 MM, FORNECIDO E INSTALADO EM PRUMADA DE ESGOTO SANITÁRIO OU VENTILAÇÃO. | M | 30 | 33.71 | 1011.3 | 41.64 | 1249.2 | SERVIÇOS | TABELA | SEM CASAS DEPOIS DA VÍRGULA |  |  | 3 | 5 | 7 | 0% | 0% | 0% | 0% | 0.06406% | 0.06406% | 0.06406% | 0% | 0% | 0% | 0% | 0% | 0% | 0% | 0% | 0% | 0% | 0% | 0% | 0% | 0% | 0% | 0% | 0% | 0.1922% | 0.1922% | TRUE
12.0.F | 12.299.F | COMPOSIÇÃO | COMP-SAQ/734 | TUBO PVC, SÉRIE REFORÇADA, ESGOTO PREDIAL, DN 50 MM, FORNECIDO E INSTALADO EM PRUMADA DE ESGOTO SANITÁRIO OU VENTILAÇÃO. | M | 21 | 16.08 | 337.68 | 19.86 | 417.06 | SERVIÇOS | TABELA | SEM CASAS DEPOIS DA VÍRGULA |  |  | 3 | 5 | 7 | 0% | 0% | 0% | 0% | 0.02139% | 0.02139% | 0.02139% | 0% | 0% | 0% | 0% | 0% | 0% | 0% | 0% | 0% | 0% | 0% | 0% | 0% | 0% | 0% | 0% | 0% | 0.06416% | 0.06416% | TRUE
12.0.F | 12.300.F | COMPOSIÇÃO | COMP-SAQ/735 | TUBO PVC, SÉRIE REFORÇADA, ESGOTO PREDIAL, DN 40 MM, FORNECIDO E INSTALADO EM PRUMADA DE ESGOTO SANITÁRIO OU VENTILAÇÃO. | M | 2 | 12.14 | 24.28 | 14.99 | 29.98 | SERVIÇOS | TABELA | SEM CASAS DEPOIS DA VÍRGULA |  |  | 3 | 5 | 7 | 0% | 0% | 0% | 0% | 0.001537% | 0.001537% | 0.001537% | 0% | 0% | 0% | 0% | 0% | 0% | 0% | 0% | 0% | 0% | 0% | 0% | 0% | 0% | 0% | 0% | 0% | 0.004612% | 0.004612% | TRUE
12.0.F | 12.301.F | COMPOSIÇÃO | COMP-SAQ/736 | JOELHO 90 GRAUS, PVC, SÉRIE REFORÇADA, ESGOTO PREDIAL, DN 40 MM, JUNTA SOLDAVÉL, FORNECIDO E INSTALADO EM PRUMADA DE ESGOTO SANITÁRIO OU VENTILAÇÃO. | UN | 2 | 8.08 | 16.16 | 9.98 | 19.96 | SERVIÇOS | TABELA | SEM CASAS DEPOIS DA VÍRGULA |  |  | 3 | 5 | 7 | 0% | 0% | 0% | 0% | 0.001024% | 0.001024% | 0.001024% | 0% | 0% | 0% | 0% | 0% | 0% | 0% | 0% | 0% | 0% | 0% | 0% | 0% | 0% | 0% | 0% | 0% | 0.003071% | 0.003071% | TRUE
12.0.F | 12.302.F | COMPOSIÇÃO | COMP-SAQ/737 | JOELHO 90 GRAUS, PVC, SÉRIE REFORÇADA, ESGOTO PREDIAL, DN 50 MM, JUNTA ELÁSTICA, FORNECIDO E INSTALADO EM PRUMADA DE ESGOTO SANITÁRIO OU VENTILAÇÃO. | UN | 4 | 14.81 | 59.24 | 18.29 | 73.16 | SERVIÇOS | TABELA | SEM CASAS DEPOIS DA VÍRGULA |  |  | 3 | 5 | 7 | 0% | 0% | 0% | 0% | 0.003752% | 0.003752% | 0.003752% | 0% | 0% | 0% | 0% | 0% | 0% | 0% | 0% | 0% | 0% | 0% | 0% | 0% | 0% | 0% | 0% | 0% | 0.01126% | 0.01126% | TRUE
12.0.F | 12.303.F | COMPOSIÇÃO | COMP-SAQ/738 | JOELHO 90 GRAUS, PVC, SÉRIE REFORÇADA, ESGOTO PREDIAL, DN 75 MM, JUNTA ELÁSTICA, FORNECIDO E INSTALADO EM PRUMADA DE ESGOTO SANITÁRIO OU VENTILAÇÃO. | UN | 14 | 33.05 | 462.7 | 40.82 | 571.48 | SERVIÇOS | TABELA | SEM CASAS DEPOIS DA VÍRGULA |  |  | 3 | 5 | 7 | 0% | 0% | 0% | 0% | 0.02931% | 0.02931% | 0.02931% | 0% | 0% | 0% | 0% | 0% | 0% | 0% | 0% | 0% | 0% | 0% | 0% | 0% | 0% | 0% | 0% | 0% | 0.08792% | 0.08792% | TRUE
12.0.F | 12.304.F | COMPOSIÇÃO | COMP-SAQ/571 | JUNÇÃO SIMPLES, PVC, SÉRIE REFORÇADA, ESGOTO PREDIAL, DN 75 X 75 MM, JUNTA ELÁSTICA, FORNECIDO E INSTALADO EM PRUMADA DE ESGOTO SANITÁRIO OU VENTILAÇÃO. | UN | 2 | 60.1 | 120.2 | 74.24 | 148.48 | SERVIÇOS | TABELA | SEM CASAS DEPOIS DA VÍRGULA |  |  | 3 | 5 | 7 | 0% | 0% | 0% | 0% | 0.007614% | 0.007614% | 0.007614% | 0% | 0% | 0% | 0% | 0% | 0% | 0% | 0% | 0% | 0% | 0% | 0% | 0% | 0% | 0% | 0% | 0% | 0.02284% | 0.02284% | TRUE
12.0.F | 12.305.F | COMPOSIÇÃO | COMP-SAQ/740 | TÊ PVC, SÉRIE REFORÇADA, ESGOTO PREDIAL, DN 75 X 50 MM, JUNTA ELÁSTICA, FORNECIDO E INSTALADO EM PRUMADA DE ESGOTO SANITÁRIO OU VENTILAÇÃO. | UN | 4 | 61.68 | 246.72 | 76.19 | 304.76 | SERVIÇOS | TABELA | SEM CASAS DEPOIS DA VÍRGULA |  |  | 3 | 5 | 7 | 0% | 0% | 0% | 0% | 0.01563% | 0.01563% | 0.01563% | 0% | 0% | 0% | 0% | 0% | 0% | 0% | 0% | 0% | 0% | 0% | 0% | 0% | 0% | 0% | 0% | 0% | 0.04689% | 0.04689% | TRUE
12.0.F | 12.306.F | COMPOSIÇÃO | COMP-SAQ/741 | BUCHA DE REDUÇÃO, PVC, LONGA, SÉRIE REFORÇADA, ESGOTO PREDIAL, DN 50 X 40 MM, JUNTA ELÁSTICA, FORNECIDO E INSTALADO EM PRUMADA DE ESGOTO SANITÁRIO OU VENTILAÇÃO. | UN | 1 | 12.99 | 12.99 | 16.04 | 16.04 | SERVIÇOS | TABELA | SEM CASAS DEPOIS DA VÍRGULA |  |  | 3 | 5 | 7 | 0% | 0% | 0% | 0% | 0.0008225% | 0.0008225% | 0.0008225% | 0% | 0% | 0% | 0% | 0% | 0% | 0% | 0% | 0% | 0% | 0% | 0% | 0% | 0% | 0% | 0% | 0% | 0.002468% | 0.002468% | TRUE
12.0.F | 12.307.F | COMPOSIÇÃO | COMP-SAQ/441 | JOELHO 90 GRAUS, PVC, SÉRIE NORMAL, ESGOTO PREDIAL, COM BOLSA E ANEL DE DN 40 MM X 1.1/2", FORNECIDO E INSTALADO EM RAMAL DE DESCARGA OU RAMAL DE ESGOTO SANITÁRIO. | UN | 25 | 15.3 | 382.5 | 18.9 | 472.5 | SERVIÇOS | TABELA | SEM CASAS DEPOIS DA VÍRGULA |  |  | 3 | 5 | 7 | 0% | 0% | 0% | 0% | 0.02423% | 0.02423% | 0.02423% | 0% | 0% | 0% | 0% | 0% | 0% | 0% | 0% | 0% | 0% | 0% | 0% | 0% | 0% | 0% | 0% | 0% | 0.07269% | 0.07269% | TRUE
12.0.F | 12.308.F | COMPOSIÇÃO | COMP-SAQ/743 | JUNÇÃO SIMPLES, PVC, SÉRIE REFORÇADA, ESGOTO PREDIAL, DN 100 X 50 MM, JUNTA ELÁSTICA, FORNECIDO E INSTALADO EM RAMAL DE DESCARGA OU RAMAL DE ESGOTO SANITÁRIO. | UN | 25 | 51.4 | 1285 | 63.49 | 1587.25 | SERVIÇOS | TABELA | SEM CASAS DEPOIS DA VÍRGULA |  |  | 3 | 5 | 7 | 0% | 0% | 0% | 0% | 0.0814% | 0.0814% | 0.0814% | 0% | 0% | 0% | 0% | 0% | 0% | 0% | 0% | 0% | 0% | 0% | 0% | 0% | 0% | 0% | 0% | 0% | 0.2442% | 0.2442% | TRUE
12.0.F | 12.309.F | COMPOSIÇÃO | COMP-SAQ/722 | RALO DE COBERTURA SEMI-ESFÉRICO (TIPO ABACAXI), COM 3". FORNECIMENTO E COLOCAÇÃO | UN | 4 | 41.31 | 165.24 | 51.03 | 204.12 | SERVIÇOS | TABELA | SEM CASAS DEPOIS DA VÍRGULA |  |  | 3 | 5 | 7 | 0% | 0% | 0% | 0% | 0.01047% | 0.01047% | 0.01047% | 0% | 0% | 0% | 0% | 0% | 0% | 0% | 0% | 0% | 0% | 0% | 0% | 0% | 0% | 0% | 0% | 0% | 0.0314% | 0.0314% | TRUE
12.0.F | 12.310.F | COMPOSIÇÃO | COMP-SAQ/723 | RALO DE COBERTURA SEMI-ESFÉRICO(TIPO ABACAXI), COM 4". FORNECIMENTO E COLOCAÇÃO | UN | 3 | 59.31 | 177.93 | 73.26 | 219.78 | SERVIÇOS | TABELA | SEM CASAS DEPOIS DA VÍRGULA |  |  | 3 | 5 | 7 | 0% | 0% | 0% | 0% | 0.01127% | 0.01127% | 0.01127% | 0% | 0% | 0% | 0% | 0% | 0% | 0% | 0% | 0% | 0% | 0% | 0% | 0% | 0% | 0% | 0% | 0% | 0.03381% | 0.03381% | TRUE
12.0.F | 12.311.F | SINAPI | 89576 | TUBO PVC, SÉRIE R, ÁGUA PLUVIAL, DN 75 MM, FORNECIDO E INSTALADO EM CONDUTORES VERTICAIS DE ÁGUAS PLUVIAIS. AF_06/2022 | M | 39 | 27.1 | 1056.9 | 33.47 | 1305.33 | SERVIÇOS | TABELA | SEM CASAS DEPOIS DA VÍRGULA |  |  | 3 | 5 | 7 | 0% | 0% | 0% | 0% | 0.06694% | 0.06694% | 0.06694% | 0% | 0% | 0% | 0% | 0% | 0% | 0% | 0% | 0% | 0% | 0% | 0% | 0% | 0% | 0% | 0% | 0% | 0.2008% | 0.2008% | TRUE
12.0.F | 12.312.F | SINAPI | 89578 | TUBO PVC, SÉRIE R, ÁGUA PLUVIAL, DN 100 MM, FORNECIDO E INSTALADO EM CONDUTORES VERTICAIS DE ÁGUAS PLUVIAIS. AF_06/2022 | M | 35 | 33.79 | 1182.65 | 41.74 | 1460.9 | SERVIÇOS | TABELA | SEM CASAS DEPOIS DA VÍRGULA |  |  | 3 | 5 | 7 | 0% | 0% | 0% | 0% | 0.07492% | 0.07492% | 0.07492% | 0% | 0% | 0% | 0% | 0% | 0% | 0% | 0% | 0% | 0% | 0% | 0% | 0% | 0% | 0% | 0% | 0% | 0.2247% | 0.2247% | TRUE
12.0.F | 12.313.F | SINAPI | 89669 | LUVA SIMPLES, PVC, SERIE R, ÁGUA PLUVIAL, DN 100 MM, JUNTA ELÁSTICA, FORNECIDO E INSTALADO EM CONDUTORES VERTICAIS DE ÁGUAS PLUVIAIS. AF_06/2022 | UN | 8 | 35.82 | 286.56 | 44.24 | 353.92 | SERVIÇOS | TABELA | SEM CASAS DEPOIS DA VÍRGULA |  |  | 3 | 5 | 7 | 0% | 0% | 0% | 0% | 0.01815% | 0.01815% | 0.01815% | 0% | 0% | 0% | 0% | 0% | 0% | 0% | 0% | 0% | 0% | 0% | 0% | 0% | 0% | 0% | 0% | 0% | 0.05445% | 0.05445% | TRUE
12.0.F | 12.314.F | SINAPI | 89599 | LUVA SIMPLES, PVC, SERIE R, ÁGUA PLUVIAL, DN 75 MM, JUNTA ELÁSTICA, FORNECIDO E INSTALADO EM CONDUTORES VERTICAIS DE ÁGUAS PLUVIAIS. AF_06/2022 | UN | 9 | 26.69 | 240.21 | 32.97 | 296.73 | SERVIÇOS | TABELA | SEM CASAS DEPOIS DA VÍRGULA |  |  | 3 | 5 | 7 | 0% | 0% | 0% | 0% | 0.01522% | 0.01522% | 0.01522% | 0% | 0% | 0% | 0% | 0% | 0% | 0% | 0% | 0% | 0% | 0% | 0% | 0% | 0% | 0% | 0% | 0% | 0.04565% | 0.04565% | TRUE
12.0.F | 12.315.F | SINAPI | 89535 | CURVA 87 GRAUS E 30 MINUTOS, PVC, SERIE R, ÁGUA PLUVIAL, DN 100 MM, JUNTA ELÁSTICA, FORNECIDO E INSTALADO EM RAMAL DE ENCAMINHAMENTO. AF_06/2022 | UN | 3 | 44.46 | 133.38 | 54.92 | 164.76 | SERVIÇOS | TABELA | SEM CASAS DEPOIS DA VÍRGULA |  |  | 3 | 5 | 7 | 0% | 0% | 0% | 0% | 0.008449% | 0.008449% | 0.008449% | 0% | 0% | 0% | 0% | 0% | 0% | 0% | 0% | 0% | 0% | 0% | 0% | 0% | 0% | 0% | 0% | 0% | 0.02535% | 0.02535% | TRUE
12.0.F | 12.316.F | SINAPI | 89583 | CURVA 87 GRAUS E 30 MINUTOS, PVC, SERIE R, ÁGUA PLUVIAL, DN 75 MM, JUNTA ELÁSTICA, FORNECIDO E INSTALADO EM CONDUTORES VERTICAIS DE ÁGUAS PLUVIAIS. AF_06/2022 | UN | 4 | 44.82 | 179.28 | 55.36 | 221.44 | SERVIÇOS | TABELA | SEM CASAS DEPOIS DA VÍRGULA |  |  | 3 | 5 | 7 | 0% | 0% | 0% | 0% | 0.01136% | 0.01136% | 0.01136% | 0% | 0% | 0% | 0% | 0% | 0% | 0% | 0% | 0% | 0% | 0% | 0% | 0% | 0% | 0% | 0% | 0% | 0.03407% | 0.03407% | TRUE
12.0.F | 12.317.F | SINAPI | 89585 | JOELHO 45 GRAUS, PVC, SERIE R, ÁGUA PLUVIAL, DN 100 MM, JUNTA ELÁSTICA, FORNECIDO E INSTALADO EM CONDUTORES VERTICAIS DE ÁGUAS PLUVIAIS. AF_06/2022 | UN | 2 | 48.59 | 97.18 | 60.02 | 120.04 | SERVIÇOS | TABELA | SEM CASAS DEPOIS DA VÍRGULA |  |  | 3 | 5 | 7 | 0% | 0% | 0% | 0% | 0.006156% | 0.006156% | 0.006156% | 0% | 0% | 0% | 0% | 0% | 0% | 0% | 0% | 0% | 0% | 0% | 0% | 0% | 0% | 0% | 0% | 0% | 0.01847% | 0.01847% | TRUE
12.0.F | 12.318.F | SINAPI | 95695 | CURVA 90 GRAUS, PVC, SERIE R, ÁGUA PLUVIAL, DN 100 MM, JUNTA ELÁSTICA, FORNECIDO E INSTALADO EM CONDUTORES VERTICAIS DE ÁGUAS PLUVIAIS. AF_06/2022 | UN | 2 | 63.71 | 127.42 | 78.7 | 157.4 | SERVIÇOS | TABELA | SEM CASAS DEPOIS DA VÍRGULA |  |  | 3 | 5 | 7 | 0% | 0% | 0% | 0% | 0.008072% | 0.008072% | 0.008072% | 0% | 0% | 0% | 0% | 0% | 0% | 0% | 0% | 0% | 0% | 0% | 0% | 0% | 0% | 0% | 0% | 0% | 0.02421% | 0.02421% | TRUE
12.0.F | 12.319.F | SINAPI | 89584 | JOELHO 90 GRAUS, PVC, SERIE R, ÁGUA PLUVIAL, DN 100 MM, JUNTA ELÁSTICA, FORNECIDO E INSTALADO EM CONDUTORES VERTICAIS DE ÁGUAS PLUVIAIS. AF_06/2022 | UN | 6 | 47.56 | 285.36 | 58.75 | 352.5 | SERVIÇOS | TABELA | SEM CASAS DEPOIS DA VÍRGULA |  |  | 3 | 5 | 7 | 0% | 0% | 0% | 0% | 0.01808% | 0.01808% | 0.01808% | 0% | 0% | 0% | 0% | 0% | 0% | 0% | 0% | 0% | 0% | 0% | 0% | 0% | 0% | 0% | 0% | 0% | 0.05423% | 0.05423% | TRUE
12.0.F | 12.320.F | SINAPI | 89581 | JOELHO 90 GRAUS, PVC, SERIE R, ÁGUA PLUVIAL, DN 75 MM, JUNTA ELÁSTICA, FORNECIDO E INSTALADO EM CONDUTORES VERTICAIS DE ÁGUAS PLUVIAIS. AF_06/2022 | UN | 8 | 35.9 | 287.2 | 44.34 | 354.72 | SERVIÇOS | TABELA | SEM CASAS DEPOIS DA VÍRGULA |  |  | 3 | 5 | 7 | 0% | 0% | 0% | 0% | 0.01819% | 0.01819% | 0.01819% | 0% | 0% | 0% | 0% | 0% | 0% | 0% | 0% | 0% | 0% | 0% | 0% | 0% | 0% | 0% | 0% | 0% | 0.05457% | 0.05457% | TRUE
12.0.F | 12.321.F | COMPOSIÇÃO | COMP-SAQ/430 | CAIXA DE INCÊNDIO EXTERNA, PADRÃO CBERJ, DE AÇO,MEDINDO 75X45X17CM, COMPREENDENDO: 2 LANCES DE 15,00M DE MANGUEIRA DE FIBRA DE POLIÉSTER PURA, TIPO 1, REVESTIDA INTERNAMENTE COM BORRACHA VULCANIZADA NO DIÂMETRO DE 1.1/2", EMPATADA, COM REGISTRO, ADAPTADOR E ESGUICHO. FORNECIMENTO E COLOCAÇÃO | UN | 2 | 1825.77 | 3651.54 | 2255.37 | 4510.74 | SERVIÇOS | TABELA | SEM CASAS DEPOIS DA VÍRGULA |  |  | 3 | 5 | 7 | 0% | 0% | 0% | 0% | 0.2313% | 0.2313% | 0.2313% | 0% | 0% | 0% | 0% | 0% | 0% | 0% | 0% | 0% | 0% | 0% | 0% | 0% | 0% | 0% | 0% | 0% | 0.6939% | 0.6939% | TRUE
12.0.F | 12.322.F | COMPOSIÇÃO | COMP-SAQ/431 | INSTALAÇÃO DE HIDRANTE DE RECALQUE PARA SISTEMA DE INCÊNDIO EM CAIXA ENTERRADA DE ALVENARIA COM TIJOLO MACIÇO, PAREDE MEIA VEZ (10CM) MEDINDO 40X30X50CM, REVESTIDA INTERNAMENTE, COM TAMPA DE FERRO FUNDIDO, INCLUSIVE PEÇAS COMPREENDENDO: REGISTRO OU VÁLVULA GLOBO DE 2.1/2", TAMPÃOO CEGO C/ CORRENTE DE 2.1/2", ADAPTADOR PARA JUNTA STORZ DE 2.1/2" E FORNECIMENTO DE TODOS OS MATERIAIS. | UN | 1 | 1625.84 | 1625.84 | 2008.4 | 2008.4 | SERVIÇOS | TABELA | SEM CASAS DEPOIS DA VÍRGULA |  |  | 3 | 5 | 7 | 0% | 0% | 0% | 0% | 0.103% | 0.103% | 0.103% | 0% | 0% | 0% | 0% | 0% | 0% | 0% | 0% | 0% | 0% | 0% | 0% | 0% | 0% | 0% | 0% | 0% | 0.309% | 0.309% | TRUE
12.0.F | 12.323.F | COMPOSIÇÃO | COMP-SAQ/543 | TUBO DE AÇO GALVANIZADO COM COSTURA, CLASSE PESADO, DN 65 (2 1/2"), CONEXÃO ROSQUEADA, INSTALADO EM REDE DE ALIMENTAÇÃO PARA HIDRANTE - FORNECIMENTO E INSTALAÇÃO. | M | 44.38 | 123.82 | 5495.13 | 152.95 | 6787.92 | SERVIÇOS | TABELA | 2 |  |  | 3 | 5 | 7 | 0% | 0% | 0% | 0% | 0.3481% | 0.3481% | 0.3481% | 0% | 0% | 0% | 0% | 0% | 0% | 0% | 0% | 0% | 0% | 0% | 0% | 0% | 0% | 0% | 0% | 0% | 1.044% | 1.044% | TRUE
12.0.F | 12.324.F | COMPOSIÇÃO | COMP-SAQ/544 | TUBO DE AÇO GALVANIZADO COM COSTURA, CLASSE PESADO, DN 65 (2 1/2"), CONEXÃO ROSQUEADA, INSTALADO EM REDE DE ALIMENTAÇÃO ENTERRADAS PARA HIDRANTE, INCLUSIVE PROTEÇÃO COM FITA ANTICORROSIVA - FORNECIMENTO E INSTALAÇÃO. | M | 12.94 | 186.7 | 2415.89 | 230.63 | 2984.35 | SERVIÇOS | TABELA | 2 |  |  | 3 | 5 | 7 | 0% | 0% | 0% | 0% | 0.153% | 0.153% | 0.153% | 0% | 0% | 0% | 0% | 0% | 0% | 0% | 0% | 0% | 0% | 0% | 0% | 0% | 0% | 0% | 0% | 0% | 0.4591% | 0.4591% | TRUE
12.0.F | 12.325.F | COMPOSIÇÃO | COMP-SAQ/545 | TUBO DE AÇO GALVANIZADO COM COSTURA, CLASSE PESADO, DN 25 (1"), CONEXÃO ROSQUEADA, INSTALADO EM REDE DE ALIMENTAÇÃO ENTERRADAS PARA HIDRANTE, INCLUSIVE PROTEÇÃO COM FITA ANTICORROSIVA - FORNECIMENTO E INSTALAÇÃO. | M | 4 | 46.83 | 187.32 | 57.84 | 231.36 | SERVIÇOS | TABELA | SEM CASAS DEPOIS DA VÍRGULA |  |  | 3 | 5 | 7 | 0% | 0% | 0% | 0% | 0.01186% | 0.01186% | 0.01186% | 0% | 0% | 0% | 0% | 0% | 0% | 0% | 0% | 0% | 0% | 0% | 0% | 0% | 0% | 0% | 0% | 0% | 0.03559% | 0.03559% | TRUE
12.0.F | 12.326.F | SINAPI | 92382 | JOELHO 90 GRAUS, EM FERRO GALVANIZADO, DN 25 (1"), CONEXÃO ROSQUEADA, INSTALADO EM REDE DE ALIMENTAÇÃO PARA HIDRANTE - FORNECIMENTO E INSTALAÇÃO. AF_10/2020 | UN | 3 | 60.24 | 180.72 | 74.41 | 223.23 | SERVIÇOS | TABELA | SEM CASAS DEPOIS DA VÍRGULA |  |  | 3 | 5 | 7 | 0% | 0% | 0% | 0% | 0.01145% | 0.01145% | 0.01145% | 0% | 0% | 0% | 0% | 0% | 0% | 0% | 0% | 0% | 0% | 0% | 0% | 0% | 0% | 0% | 0% | 0% | 0.03434% | 0.03434% | TRUE
12.0.F | 12.327.F | SINAPI | 92390 | JOELHO 90 GRAUS, EM FERRO GALVANIZADO, DN 65 (2 1/2"), CONEXÃO ROSQUEADA, INSTALADO EM REDE DE ALIMENTAÇÃO PARA HIDRANTE - FORNECIMENTO E INSTALAÇÃO. AF_10/2020 | UN | 8 | 161.41 | 1291.28 | 199.38 | 1595.04 | SERVIÇOS | TABELA | SEM CASAS DEPOIS DA VÍRGULA |  |  | 3 | 5 | 7 | 0% | 0% | 0% | 0% | 0.0818% | 0.0818% | 0.0818% | 0% | 0% | 0% | 0% | 0% | 0% | 0% | 0% | 0% | 0% | 0% | 0% | 0% | 0% | 0% | 0% | 0% | 0.2454% | 0.2454% | TRUE
12.0.F | 12.328.F | SINAPI | 92642 | TÊ, EM FERRO GALVANIZADO, CONEXÃO ROSQUEADA, DN 65 (2 1/2"), INSTALADO EM REDE DE ALIMENTAÇÃO PARA HIDRANTE - FORNECIMENTO E INSTALAÇÃO. AF_10/2020 | UN | 2 | 220.43 | 440.86 | 272.29 | 544.58 | SERVIÇOS | TABELA | SEM CASAS DEPOIS DA VÍRGULA |  |  | 3 | 5 | 7 | 0% | 0% | 0% | 0% | 0.02793% | 0.02793% | 0.02793% | 0% | 0% | 0% | 0% | 0% | 0% | 0% | 0% | 0% | 0% | 0% | 0% | 0% | 0% | 0% | 0% | 0% | 0.08378% | 0.08378% | TRUE
12.0.F | 12.329.F | SINAPI | 99629 | VÁLVULA DE RETENÇÃO VERTICAL, DE BRONZE, ROSCÁVEL, 1" - FORNECIMENTO E INSTALAÇÃO. AF_08/2021 | UN | 1 | 48.7 | 48.7 | 60.15 | 60.15 | SERVIÇOS | TABELA | SEM CASAS DEPOIS DA VÍRGULA |  |  | 3 | 5 | 7 | 0% | 0% | 0% | 0% | 0.003085% | 0.003085% | 0.003085% | 0% | 0% | 0% | 0% | 0% | 0% | 0% | 0% | 0% | 0% | 0% | 0% | 0% | 0% | 0% | 0% | 0% | 0.009254% | 0.009254% | TRUE
12.0.F | 12.330.F | COMPOSIÇÃO | COMP-SAQ/546 | VÁLVULA DE GAVETA, EM BRONZE, DN 25 (1"), CONEXÃO ROSQUEADA, INSTALADO EM REDE DE ALIMENTAÇÃO PARA HIDRANTE - FORNECIMENTO E INSTALAÇÃO. | UN | 3 | 92.77 | 278.31 | 114.59 | 343.77 | SERVIÇOS | TABELA | SEM CASAS DEPOIS DA VÍRGULA |  |  | 3 | 5 | 7 | 0% | 0% | 0% | 0% | 0.01763% | 0.01763% | 0.01763% | 0% | 0% | 0% | 0% | 0% | 0% | 0% | 0% | 0% | 0% | 0% | 0% | 0% | 0% | 0% | 0% | 0% | 0.05289% | 0.05289% | TRUE
12.0.F | 12.331.F | COMPOSIÇÃO | COMP-SAQ/547 | CAIXA D´ÁGUA EM POLIETILENO, 100 LITROS - FORNECIMENTO E INSTALAÇÃO. | UN | 1 | 184.01 | 184.01 | 227.3 | 227.3 | SERVIÇOS | TABELA | SEM CASAS DEPOIS DA VÍRGULA |  |  | 3 | 5 | 7 | 0% | 0% | 0% | 0% | 0.01166% | 0.01166% | 0.01166% | 0% | 0% | 0% | 0% | 0% | 0% | 0% | 0% | 0% | 0% | 0% | 0% | 0% | 0% | 0% | 0% | 0% | 0.03497% | 0.03497% | TRUE
12.0.F | 12.332.F | SINAPI | 97327 | TUBO EM COBRE FLEXÍVEL, DN 1/4, COM ISOLAMENTO, INSTALADO EM RAMAL DE ALIMENTAÇÃO DE AR CONDICIONADO COM CONDENSADORA INDIVIDUAL FORNECIMENTO E INSTALAÇÃO. AF_12/2015 | M | 155 | 29.81 | 4620.55 | 36.82 | 5707.1 | SERVIÇOS | TABELA | SEM CASAS DEPOIS DA VÍRGULA |  |  | 3 | 5 | 7 | 0% | 0% | 0% | 0% | 0.2927% | 0.2927% | 0.2927% | 0% | 0% | 0% | 0% | 0% | 0% | 0% | 0% | 0% | 0% | 0% | 0% | 0% | 0% | 0% | 0% | 0% | 0.878% | 0.878% | TRUE
12.0.F | 12.333.F | SINAPI | 97328 | TUBO EM COBRE FLEXÍVEL, DN 3/8", COM ISOLAMENTO, INSTALADO EM RAMAL DE ALIMENTAÇÃO DE AR CONDICIONADO COM CONDENSADORA INDIVIDUAL  FORNECIMENTO E INSTALAÇÃO. AF_12/2015 | M | 245 | 52.03 | 12747.35 | 64.27 | 15746.15 | SERVIÇOS | TABELA | SEM CASAS DEPOIS DA VÍRGULA |  |  | 3 | 5 | 7 | 0% | 0% | 0% | 0% | 0.8075% | 0.8075% | 0.8075% | 0% | 0% | 0% | 0% | 0% | 0% | 0% | 0% | 0% | 0% | 0% | 0% | 0% | 0% | 0% | 0% | 0% | 2.422% | 2.422% | TRUE
12.0.F | 12.334.F | SINAPI | 97329 | TUBO EM COBRE FLEXÍVEL, DN 1/2", COM ISOLAMENTO, INSTALADO EM RAMAL DE ALIMENTAÇÃO DE AR CONDICIONADO COM CONDENSADORA INDIVIDUAL  FORNECIMENTO E INSTALAÇÃO. AF_12/2015 | M | 10 | 64.63 | 646.3 | 79.83 | 798.3 | SERVIÇOS | TABELA | SEM CASAS DEPOIS DA VÍRGULA |  |  | 3 | 5 | 7 | 0% | 0% | 0% | 0% | 0.04094% | 0.04094% | 0.04094% | 0% | 0% | 0% | 0% | 0% | 0% | 0% | 0% | 0% | 0% | 0% | 0% | 0% | 0% | 0% | 0% | 0% | 0.1228% | 0.1228% | TRUE
12.0.F | 12.335.F | SINAPI | 97330 | TUBO EM COBRE FLEXÍVEL, DN 5/8", COM ISOLAMENTO, INSTALADO EM RAMAL DE ALIMENTAÇÃO DE AR CONDICIONADO COM CONDENSADORA INDIVIDUAL  FORNECIMENTO E INSTALAÇÃO. AF_12/2015 | M | 390 | 78.66 | 30677.4 | 97.16 | 37892.4 | SERVIÇOS | TABELA | SEM CASAS DEPOIS DA VÍRGULA |  |  | 3 | 5 | 7 | 0% | 0% | 0% | 0% | 1.943% | 1.943% | 1.943% | 0% | 0% | 0% | 0% | 0% | 0% | 0% | 0% | 0% | 0% | 0% | 0% | 0% | 0% | 0% | 0% | 0% | 5.829% | 5.829% | TRUE
12.0.F | 12.336.F | COMPOSIÇÃO | COMP-SAQ/476 | ADESIVO PARA TUBO DE ESPUMA ELASTOMÉRICA - LATA 900 ML. FORNECIMENTO E APLICAÇÃO. | UN | 2 | 137.58 | 275.16 | 169.95 | 339.9 | SERVIÇOS | TABELA | SEM CASAS DEPOIS DA VÍRGULA |  |  | 3 | 5 | 7 | 0% | 0% | 0% | 0% | 0.01743% | 0.01743% | 0.01743% | 0% | 0% | 0% | 0% | 0% | 0% | 0% | 0% | 0% | 0% | 0% | 0% | 0% | 0% | 0% | 0% | 0% | 0.05229% | 0.05229% | TRUE
12.0.F | 12.337.F | COMPOSIÇÃO | COMP-SAQ/473 | CAIXA DE PASSAGEM PARA SPLIT 35X13X7CM DRENO INFERIOR DE PLÁSTICO. FORNECIMENTO E INSTALAÇÃO | UN | 28 | 49.14 | 1375.92 | 60.7 | 1699.6 | SERVIÇOS | TABELA | SEM CASAS DEPOIS DA VÍRGULA |  |  | 3 | 5 | 7 | 0% | 0% | 0% | 0% | 0.08716% | 0.08716% | 0.08716% | 0% | 0% | 0% | 0% | 0% | 0% | 0% | 0% | 0% | 0% | 0% | 0% | 0% | 0% | 0% | 0% | 0% | 0.2615% | 0.2615% | TRUE
12.0.F | 12.338.F | COTAÇÃO | COTAÇÃO 28 | CALÇO DE BORRACHA PARA CONDENSADORES DE AR CONDICIONADO SPLIT, INCLUSIVE PARAFUSO E PORCA. FORNECIMENTO | UN | 112 | 6.01 | 673.12 | 7.15 | 800.8 | CUSTO ADMINISTRATIVO MENOR | COTAÇÃO REVISAR | SEM CASAS DEPOIS DA VÍRGULA |  |  | 3 | 5 | 7 | 0% | 0% | 0% | 0% | 0.04107% | 0.04107% | 0.04107% | 0% | 0% | 0% | 0% | 0% | 0% | 0% | 0% | 0% | 0% | 0% | 0% | 0% | 0% | 0% | 0% | 0% | 0.1232% | 0.1232% | TRUE
12.0.F | 12.339.F | COMPOSIÇÃO | COMP-SAQ/477 | TUBO, PVC, SOLDÁVEL, DN 20MM, INSTALADO EM DRENO DE AR-CONDICIONADO - FORNECIMENTO E INSTALAÇÃO. | M | 170.8 | 19.66 | 3357.92 | 24.28 | 4147.02 | SERVIÇOS | TABELA | 1 |  |  | 3 | 5 | 7 | 0% | 0% | 0% | 0% | 0.2127% | 0.2127% | 0.2127% | 0% | 0% | 0% | 0% | 0% | 0% | 0% | 0% | 0% | 0% | 0% | 0% | 0% | 0% | 0% | 0% | 0% | 0.638% | 0.638% | FALSE
12.0.F | 12.340.F | COMPOSIÇÃO | COMP-SAQ/478 | JOELHO 90 GRAUS, PVC, SOLDÁVEL, DN 20MM, INSTALADO EM DRENO DE AR-CONDICIONADO - FORNECIMENTO E INSTALAÇÃO. | UN | 62 | 8.48 | 525.76 | 10.47 | 649.14 | SERVIÇOS | TABELA | SEM CASAS DEPOIS DA VÍRGULA |  |  | 3 | 5 | 7 | 0% | 0% | 0% | 0% | 0.03329% | 0.03329% | 0.03329% | 0% | 0% | 0% | 0% | 0% | 0% | 0% | 0% | 0% | 0% | 0% | 0% | 0% | 0% | 0% | 0% | 0% | 0.09987% | 0.09987% | TRUE
12.0.F | 12.341.F | COMPOSIÇÃO | COMP-SAQ/1013 | JOELHO 90 GRAUS, PVC, BOLSA SOLDÁVEL E ROSCA, DN 20MM X 1/2", INSTALADO EM DRENO DE AR-CONDICIONADO - FORNECIMENTO E INSTALAÇÃO. | UN | 28 | 10.08 | 282.24 | 12.45 | 348.6 | SERVIÇOS | TABELA | SEM CASAS DEPOIS DA VÍRGULA |  |  | 3 | 5 | 7 | 0% | 0% | 0% | 0% | 0.01788% | 0.01788% | 0.01788% | 0% | 0% | 0% | 0% | 0% | 0% | 0% | 0% | 0% | 0% | 0% | 0% | 0% | 0% | 0% | 0% | 0% | 0.05363% | 0.05363% | TRUE
12.0.F | 12.342.F | COMPOSIÇÃO | COMP-SAQ/479 | TE, PVC, SOLDÁVEL, DN 20MM, INSTALADO EM DRENO DE AR-CONDICIONADO - FORNECIMENTO E INSTALAÇÃO. | UN | 24 | 11.83 | 283.92 | 14.61 | 350.64 | SERVIÇOS | TABELA | SEM CASAS DEPOIS DA VÍRGULA |  |  | 3 | 5 | 7 | 0% | 0% | 0% | 0% | 0.01798% | 0.01798% | 0.01798% | 0% | 0% | 0% | 0% | 0% | 0% | 0% | 0% | 0% | 0% | 0% | 0% | 0% | 0% | 0% | 0% | 0% | 0.05394% | 0.05394% | TRUE
12.0.F | 12.343.F | COMPOSIÇÃO | COMP-SAQ/693 | LUVA, PVC, SOLDÁVEL, DN 20MM, INSTALADO EM DRENO DE AR-CONDICIONADO - FORNECIMENTO E INSTALAÇÃO. | UN | 3 | 8.2 | 24.6 | 10.12 | 30.36 | SERVIÇOS | TABELA | SEM CASAS DEPOIS DA VÍRGULA |  |  | 3 | 5 | 7 | 0% | 0% | 0% | 0% | 0.001557% | 0.001557% | 0.001557% | 0% | 0% | 0% | 0% | 0% | 0% | 0% | 0% | 0% | 0% | 0% | 0% | 0% | 0% | 0% | 0% | 0% | 0.004671% | 0.004671% | TRUE
12.0.F | 12.344.F | COMPOSIÇÃO | COMP-SAQ/742 | JOELHO 45 GRAUS, PVC, SOLDÁVEL, DN 20MM, INSTALADO EM DRENO DE AR-CONDICIONADO - FORNECIMENTO E INSTALAÇÃO. | UN | 8 | 9.11 | 72.88 | 11.25 | 90 | SERVIÇOS | TABELA | SEM CASAS DEPOIS DA VÍRGULA |  |  | 3 | 5 | 7 | 0% | 0% | 0% | 0% | 0.004615% | 0.004615% | 0.004615% | 0% | 0% | 0% | 0% | 0% | 0% | 0% | 0% | 0% | 0% | 0% | 0% | 0% | 0% | 0% | 0% | 0% | 0.01385% | 0.01385% | TRUE
12.0.F | 12.345.F | SINAPI | 90456 | QUEBRA EM ALVENARIA PARA INSTALAÇÃO DE CAIXA DE TOMADA (4X4 OU 4X2). AF_05/2015 | UN | 106 | 5.31 | 562.86 | 6.55 | 694.3 | SERVIÇOS | TABELA | SEM CASAS DEPOIS DA VÍRGULA |  |  | 3 | 5 | 7 | 0% | 0% | 0% | 0% | 0.0356% | 0.0356% | 0.0356% | 0% | 0% | 0% | 0% | 0% | 0% | 0% | 0% | 0% | 0% | 0% | 0% | 0% | 0% | 0% | 0% | 0% | 0.1068% | 0.1068% | TRUE
12.0.F | 12.346.F | SINAPI | 90447 | RASGO EM ALVENARIA PARA ELETRODUTOS COM DIAMETROS MENORES OU IGUAIS A 40 MM. AF_05/2015 | M | 72.38 | 8.23 | 595.68 | 10.16 | 735.38 | SERVIÇOS | TABELA | 2 |  |  | 3 | 5 | 7 | 0% | 0% | 0% | 0% | 0.03771% | 0.03771% | 0.03771% | 0% | 0% | 0% | 0% | 0% | 0% | 0% | 0% | 0% | 0% | 0% | 0% | 0% | 0% | 0% | 0% | 0% | 0.1131% | 0.1131% | TRUE
12.0.F | 12.347.F | COMPOSIÇÃO | COMP-SAQ/141 | QUEBRA EM ALVENARIA EM M2 PARA INSTALAÇÃO DE QUADRO DE DISTRIBUIÇÃO. | M2 | 0.27 | 255.07 | 68.86 | 315.08 | 85.07 | SERVIÇOS | TABELA | 2 |  |  | 3 | 5 | 7 | 0% | 0% | 0% | 0% | 0.004362% | 0.004362% | 0.004362% | 0% | 0% | 0% | 0% | 0% | 0% | 0% | 0% | 0% | 0% | 0% | 0% | 0% | 0% | 0% | 0% | 0% | 0.01309% | 0.01309% | TRUE
12.0.F | 12.348.F | SINAPI | 91179 | FIXAÇÃO DE TUBOS HORIZONTAIS DE PVC, CPVC OU COBRE DIÂMETROS MENORES OU IGUAIS A 40 MM COM ABRAÇADEIRA METÁLICA RÍGIDA TIPO D 1/2" , FIXADA DIRETAMENTE NA LAJE. AF_05/2015 | M | 28 | 8.91 | 249.48 | 11 | 308 | SERVIÇOS | TABELA | SEM CASAS DEPOIS DA VÍRGULA |  |  | 3 | 5 | 7 | 0% | 0% | 0% | 0% | 0.01579% | 0.01579% | 0.01579% | 0% | 0% | 0% | 0% | 0% | 0% | 0% | 0% | 0% | 0% | 0% | 0% | 0% | 0% | 0% | 0% | 0% | 0.04738% | 0.04738% | TRUE
12.0.F | 12.349.F | SINAPI | 91171 | FIXAÇÃO DE TUBOS HORIZONTAIS DE PVC, CPVC OU COBRE DIÂMETROS MAIORES QUE 40 MM E MENORES OU IGUAIS A 75 MM COM ABRAÇADEIRA METÁLICA RÍGIDA TIPO D 1 1/2", FIXADA EM PERFILADO EM LAJE. AF_05/2015 | M | 53.34 | 4.85 | 258.69 | 5.99 | 319.5 | SERVIÇOS | TABELA | 2 |  |  | 3 | 5 | 7 | 0% | 0% | 0% | 0% | 0.01638% | 0.01638% | 0.01638% | 0% | 0% | 0% | 0% | 0% | 0% | 0% | 0% | 0% | 0% | 0% | 0% | 0% | 0% | 0% | 0% | 0% | 0.04915% | 0.04915% | TRUE
12.0.F | 12.350.F | SINAPI | 91181 | FIXAÇÃO DE TUBOS HORIZONTAIS DE PVC, CPVC OU COBRE DIÂMETROS MAIORES QUE 75 MM COM ABRAÇADEIRA METÁLICA RÍGIDA TIPO D 3" , FIXADA DIRETAMENTE NA LAJE. AF_05/2015 | M | 10 | 9.09 | 90.9 | 11.22 | 112.2 | SERVIÇOS | TABELA | SEM CASAS DEPOIS DA VÍRGULA |  |  | 3 | 5 | 7 | 0% | 0% | 0% | 0% | 0.005754% | 0.005754% | 0.005754% | 0% | 0% | 0% | 0% | 0% | 0% | 0% | 0% | 0% | 0% | 0% | 0% | 0% | 0% | 0% | 0% | 0% | 0.01726% | 0.01726% | TRUE
12.0.F | 12.351.F | SINAPI | 91174 | FIXAÇÃO DE TUBOS VERTICAIS DE PPR DIÂMETROS MAIORES QUE 40 MM E MENORES OU IGUAIS A 75 MM COM ABRAÇADEIRA METÁLICA RÍGIDA TIPO D 1 1/2", FIXADA EM PERFILADO EM ALVENARIA. AF_05/2015 | M | 106.04 | 3.86 | 409.31 | 4.76 | 504.75 | SERVIÇOS | TABELA | 2 |  |  | 3 | 5 | 7 | 0% | 0% | 0% | 0% | 0.02588% | 0.02588% | 0.02588% | 0% | 0% | 0% | 0% | 0% | 0% | 0% | 0% | 0% | 0% | 0% | 0% | 0% | 0% | 0% | 0% | 0% | 0.07765% | 0.07765% | TRUE
12.0.F | 12.352.F | SINAPI | 91175 | FIXAÇÃO DE TUBOS VERTICAIS DE PPR DIÂMETROS MAIORES QUE 75 MM COM ABRAÇADEIRA METÁLICA RÍGIDA TIPO D 3", FIXADA EM PERFILADO EM ALVENARIA. AF_05/2015 | M | 48 | 6.27 | 300.96 | 7.74 | 371.52 | SERVIÇOS | TABELA | SEM CASAS DEPOIS DA VÍRGULA |  |  | 3 | 5 | 7 | 0% | 0% | 0% | 0% | 0.01905% | 0.01905% | 0.01905% | 0% | 0% | 0% | 0% | 0% | 0% | 0% | 0% | 0% | 0% | 0% | 0% | 0% | 0% | 0% | 0% | 0% | 0.05716% | 0.05716% | TRUE
12.0.F | 12.353.F | SINAPI | 90437 | FURO EM ALVENARIA PARA DIÂMETROS MAIORES QUE 40 MM E MENORES OU IGUAIS A 75 MM. AF_05/2015 | UN | 4 | 44.21 | 176.84 | 54.61 | 218.44 | SERVIÇOS | TABELA | SEM CASAS DEPOIS DA VÍRGULA |  |  | 3 | 5 | 7 | 0% | 0% | 0% | 0% | 0.0112% | 0.0112% | 0.0112% | 0% | 0% | 0% | 0% | 0% | 0% | 0% | 0% | 0% | 0% | 0% | 0% | 0% | 0% | 0% | 0% | 0% | 0.03361% | 0.03361% | TRUE
12.0.F | 12.354.F | SINAPI | 90451 | PASSANTE TIPO PEÇA EM POLIESTIRENO PARA ABERTURA PARA PASSAGEM DE 1 TUBO, FIXADO EM LAJE. AF_05/2015 | UN | 3 | 5.57 | 16.71 | 6.88 | 20.64 | SERVIÇOS | TABELA | SEM CASAS DEPOIS DA VÍRGULA |  |  | 3 | 5 | 7 | 0% | 0% | 0% | 0% | 0.001058% | 0.001058% | 0.001058% | 0% | 0% | 0% | 0% | 0% | 0% | 0% | 0% | 0% | 0% | 0% | 0% | 0% | 0% | 0% | 0% | 0% | 0.003175% | 0.003175% | FALSE
12.0.F | 12.355.F | SINAPI | 90454 | PASSANTE TIPO TUBO DE DIÂMETRO MAIORES QUE 40 MM E MENORES OU IGUAIS A 75 MM, FIXADO EM LAJE. AF_05/2015 | UN | 2 | 5.98 | 11.96 | 7.38 | 14.76 | SERVIÇOS | TABELA | SEM CASAS DEPOIS DA VÍRGULA |  |  | 3 | 5 | 7 | 0% | 0% | 0% | 0% | 0.0007569% | 0.0007569% | 0.0007569% | 0% | 0% | 0% | 0% | 0% | 0% | 0% | 0% | 0% | 0% | 0% | 0% | 0% | 0% | 0% | 0% | 0% | 0.002271% | 0.002271% | TRUE
12.0.F | 12.356.F | SINAPI | 91190 | CHUMBAMENTO PONTUAL EM PASSAGEM DE TUBO COM DIÂMETRO MENOR OU IGUAL A 40 MM. AF_05/2015 | UN | 63 | 6.26 | 394.38 | 7.73 | 486.99 | SERVIÇOS | TABELA | SEM CASAS DEPOIS DA VÍRGULA |  |  | 3 | 5 | 7 | 0% | 0% | 0% | 0% | 0.02497% | 0.02497% | 0.02497% | 0% | 0% | 0% | 0% | 0% | 0% | 0% | 0% | 0% | 0% | 0% | 0% | 0% | 0% | 0% | 0% | 0% | 0.07492% | 0.07492% | FALSE
12.0.F | 12.357.F | SINAPI | 91191 | CHUMBAMENTO PONTUAL EM PASSAGEM DE TUBO COM DIÂMETROS ENTRE 40 MM E 75 MM. AF_05/2015 | UN | 4 | 6.65 | 26.6 | 8.21 | 32.84 | SERVIÇOS | TABELA | SEM CASAS DEPOIS DA VÍRGULA |  |  | 3 | 5 | 7 | 0% | 0% | 0% | 0% | 0.001684% | 0.001684% | 0.001684% | 0% | 0% | 0% | 0% | 0% | 0% | 0% | 0% | 0% | 0% | 0% | 0% | 0% | 0% | 0% | 0% | 0% | 0.005052% | 0.005052% | TRUE
12.0.F | 12.358.F | SINAPI | 90453 | PASSANTE TIPO TUBO DE DIÂMETRO MENOR OU IGUAL A 40 MM, FIXADO EM LAJE. AF_05/2015 | UN | 30 | 3.53 | 105.9 | 4.36 | 130.8 | SERVIÇOS | TABELA | SEM CASAS DEPOIS DA VÍRGULA |  |  | 3 | 5 | 7 | 0% | 0% | 0% | 0% | 0.006708% | 0.006708% | 0.006708% | 0% | 0% | 0% | 0% | 0% | 0% | 0% | 0% | 0% | 0% | 0% | 0% | 0% | 0% | 0% | 0% | 0% | 0.02012% | 0.02012% | TRUE
12.0.F | 12.359.F | SINAPI | 90436 | FURO EM ALVENARIA PARA DIÂMETROS MENORES OU IGUAIS A 40 MM. AF_05/2015 | UN | 33 | 18.19 | 600.27 | 22.47 | 741.51 | SERVIÇOS | TABELA | SEM CASAS DEPOIS DA VÍRGULA |  |  | 3 | 5 | 7 | 0% | 0% | 0% | 0% | 0.03803% | 0.03803% | 0.03803% | 0% | 0% | 0% | 0% | 0% | 0% | 0% | 0% | 0% | 0% | 0% | 0% | 0% | 0% | 0% | 0% | 0% | 0.1141% | 0.1141% | TRUE
12.0.F | 12.360.F | SINAPI | 103288 | RASGO E CHUMBAMENTO EM ALVENARIA PARA TUBOS DE SPLIT PAREDE DE 9000 A 24000 BTUS/H. AF_11/2021 | UN | 24 | 21.21 | 509.04 | 26.2 | 628.8 | SERVIÇOS | TABELA | SEM CASAS DEPOIS DA VÍRGULA |  |  | 3 | 5 | 7 | 0% | 0% | 0% | 0% | 0.03225% | 0.03225% | 0.03225% | 0% | 0% | 0% | 0% | 0% | 0% | 0% | 0% | 0% | 0% | 0% | 0% | 0% | 0% | 0% | 0% | 0% | 0.09674% | 0.09674% | FALSE
12.0.F | 12.361.F | SINAPI | 90443 | RASGO EM ALVENARIA PARA RAMAIS/ DISTRIBUIÇÃO COM DIAMETROS MENORES OU IGUAIS A 40 MM. AF_05/2015 | M | 168.74 | 16.53 | 2789.27 | 20.41 | 3443.98 | SERVIÇOS | TABELA | 2 |  |  | 3 | 5 | 7 | 0% | 0% | 0% | 0% | 0.1766% | 0.1766% | 0.1766% | 0% | 0% | 0% | 0% | 0% | 0% | 0% | 0% | 0% | 0% | 0% | 0% | 0% | 0% | 0% | 0% | 0% | 0.5298% | 0.5298% | TRUE
12.0.F | 12.362.F | SINAPI | 91222 | RASGO EM ALVENARIA PARA RAMAIS/ DISTRIBUIÇÃO COM DIÂMETROS MAIORES QUE 40 MM E MENORES OU IGUAIS A 75 MM. AF_05/2015 | M | 10.16 | 17.8 | 180.84 | 21.98 | 223.31 | SERVIÇOS | TABELA | 2 |  |  | 3 | 5 | 7 | 0% | 0% | 0% | 0% | 0.01145% | 0.01145% | 0.01145% | 0% | 0% | 0% | 0% | 0% | 0% | 0% | 0% | 0% | 0% | 0% | 0% | 0% | 0% | 0% | 0% | 0% | 0.03435% | 0.03435% | TRUE
12.0.F | 12.363.F | SINAPI | 90466 | CHUMBAMENTO LINEAR EM ALVENARIA PARA RAMAIS/DISTRIBUIÇÃO COM DIÂMETROS MENORES OU IGUAIS A 40 MM. AF_05/2015 | M | 168.74 | 16.11 | 2718.4 | 19.9 | 3357.92 | SERVIÇOS | TABELA | 2 |  |  | 3 | 5 | 7 | 0% | 0% | 0% | 0% | 0.1722% | 0.1722% | 0.1722% | 0% | 0% | 0% | 0% | 0% | 0% | 0% | 0% | 0% | 0% | 0% | 0% | 0% | 0% | 0% | 0% | 0% | 0.5166% | 0.5166% | TRUE
12.0.F | 12.364.F | COMPOSIÇÃO | COMP-SAQ/698 | SUPORTE MÃO FRANCESA EM AÇO, ABAS IGUAIS 50 CM, APOIO DE TUBULAÇÕES FRIGORIFICAS - FORNECIMENTO E INSTALAÇÃO | UN | 26 | 36.39 | 946.14 | 44.95 | 1168.7 | SERVIÇOS | TABELA | SEM CASAS DEPOIS DA VÍRGULA |  |  | 3 | 5 | 7 | 0% | 0% | 0% | 0% | 0.05993% | 0.05993% | 0.05993% | 0% | 0% | 0% | 0% | 0% | 0% | 0% | 0% | 0% | 0% | 0% | 0% | 0% | 0% | 0% | 0% | 0% | 0.1798% | 0.1798% | TRUE
12.0.F | 12.365.F | COMPOSIÇÃO | COMP-SAQ/474 | SUPORTE PARA ATÉ 3 TUBOS VERTICAIS, ESPAÇADO A CADA 1,50 M, EM PERFILADO DE SEÇÃO 19X38 MM, POR METRO DE TUBULAÇÃO FIXADA. | M | 6 | 3.29 | 19.74 | 4.06 | 24.36 | SERVIÇOS | TABELA | SEM CASAS DEPOIS DA VÍRGULA |  |  | 3 | 5 | 7 | 0% | 0% | 0% | 0% | 0.001249% | 0.001249% | 0.001249% | 0% | 0% | 0% | 0% | 0% | 0% | 0% | 0% | 0% | 0% | 0% | 0% | 0% | 0% | 0% | 0% | 0% | 0.003748% | 0.003748% | TRUE
12.0.F | 12.366.F | SINAPI | 91173 | FIXAÇÃO DE TUBOS VERTICAIS DE PPR DIÂMETROS MENORES OU IGUAIS A 40 MM COM ABRAÇADEIRA METÁLICA RÍGIDA TIPO D 1/2", FIXADA EM PERFILADO EM ALVENARIA. AF_05/2015 | M | 62.98 | 1.96 | 123.44 | 2.42 | 152.41 | SERVIÇOS | TABELA | 2 |  |  | 3 | 5 | 7 | 0% | 0% | 0% | 0% | 0.007816% | 0.007816% | 0.007816% | 0% | 0% | 0% | 0% | 0% | 0% | 0% | 0% | 0% | 0% | 0% | 0% | 0% | 0% | 0% | 0% | 0% | 0.02345% | 0.02345% | TRUE
12.0.F | 12.367.F | COMPOSIÇÃO | COMP-SAQ/748 | FITA DE PVC BRANCA PARA REFRIGERAÇÃO 50MMX50M, UTILIZADA NA PROTEÇÃO DOS TUBOS DE AR-CONDICIONADO TIPO SPLIT. FORNECIMENTO E COLOCAÇÃO | UN | 15 | 4.3 | 64.5 | 5.31 | 79.65 | SERVIÇOS | TABELA | SEM CASAS DEPOIS DA VÍRGULA |  |  | 3 | 5 | 7 | 0% | 0% | 0% | 0% | 0.004085% | 0.004085% | 0.004085% | 0% | 0% | 0% | 0% | 0% | 0% | 0% | 0% | 0% | 0% | 0% | 0% | 0% | 0% | 0% | 0% | 0% | 0.01225% | 0.01225% | TRUE
12.0.F | 12.368.F | SINAPI | 91185 | FIXAÇÃO DE TUBOS HORIZONTAIS DE PVC, CPVC OU COBRE DIÂMETROS MENORES OU IGUAIS A 40 MM COM ABRAÇADEIRA METÁLICA FLEXÍVEL 18 MM, FIXADA DIRETAMENTE NA LAJE. AF_05/2015 | M | 722 | 9.12 | 6584.64 | 11.26 | 8129.72 | SERVIÇOS | TABELA | SEM CASAS DEPOIS DA VÍRGULA |  |  | 3 | 5 | 7 | 0% | 0% | 0% | 0% | 0.4169% | 0.4169% | 0.4169% | 0% | 0% | 0% | 0% | 0% | 0% | 0% | 0% | 0% | 0% | 0% | 0% | 0% | 0% | 0% | 0% | 0% | 1.251% | 1.251% | TRUE
12.0.F | 12.369.F | COMPOSIÇÃO | COMP-SAQ/567 | FIXAÇÃO DE TUBOS VERTICAIS DE AR CONDICIONADO COM DIÂMETROS MENORES OU IGUAIS A 40 MM COM ABRAÇADEIRA PLÁSTICA 390MM, FIXADA EM PERFILADO EM ALVENARIA. | M | 78 | 1.58 | 123.24 | 1.95 | 152.1 | SERVIÇOS | TABELA | SEM CASAS DEPOIS DA VÍRGULA |  |  | 3 | 5 | 7 | 0% | 0% | 0% | 0% | 0.0078% | 0.0078% | 0.0078% | 0% | 0% | 0% | 0% | 0% | 0% | 0% | 0% | 0% | 0% | 0% | 0% | 0% | 0% | 0% | 0% | 0% | 0.0234% | 0.0234% | TRUE
12.0.F | 12.370.F | COMPOSIÇÃO | COMP-SAQ/301 | CAIXA DE GORDURA ESPECIAL DE ALVENARIA DE TIJOLOS MACICOS(7X10X20CM),EM PAREDES DE UMA VEZ(0,20M),MEDINDO 1,00X1,00X0,90M,INCLUSIVE REVESTIMENTO INTERNO EM ARGAMASSA DE CIMENTO E AREIA COM ADITIVO IMPERMEABILIZANTE, NO TRACO 1:3 (CIMENTO E AREIA),COM ESPESSURA DE 1,0CM, EXCLUSIVE TAMPAO DEFERRO FUNDIDO | UN | 1 | 2317.61 | 2317.61 | 2862.94 | 2862.94 | SERVIÇOS | TABELA | SEM CASAS DEPOIS DA VÍRGULA |  |  | 3 | 5 | 7 | 0% | 0% | 0% | 0% | 0.1468% | 0.1468% | 0.1468% | 0% | 0% | 0% | 0% | 0% | 0% | 0% | 0% | 0% | 0% | 0% | 0% | 0% | 0% | 0% | 0% | 0% | 0.4404% | 0.4404% | TRUE
12.0.F | 12.371.F | SINAPI | 99268 | POÇO DE INSPEÇÃO CIRCULAR PARA DRENAGEM, EM CONCRETO PRÉ-MOLDADO, DIÂMETRO INTERNO = 0,60 M, PROFUNDIDADE = 0,90 M, EXCLUINDO TAMPÃO. AF_12/2020_PA | UN | 4 | 442.74 | 1770.96 | 546.91 | 2187.64 | SERVIÇOS | TABELA | SEM CASAS DEPOIS DA VÍRGULA |  |  | 3 | 5 | 7 | 0% | 0% | 0% | 0% | 0.1122% | 0.1122% | 0.1122% | 0% | 0% | 0% | 0% | 0% | 0% | 0% | 0% | 0% | 0% | 0% | 0% | 0% | 0% | 0% | 0% | 0% | 0.3366% | 0.3366% | TRUE
SUBTOTAL | 13.0.F |  | 16 | COBERTURAS, ISOLAMENTOS E IMPERMEABILIZAÇÕES |  |  |  | 245957.31 |  | 303816.42 | [8 empty] | 0% | 3.324% | 3.324% | 0.2012% | 20.8% | 31.12% | 30.92% | 10.32% | 0% | 0% | 0% | 0% | 0% | 0% | 0% | 0% | 0% | 0% | 0% | 0% | 0% | 0% | 0% | 0% | 100% | 100% | TRUE
13.0.F | 13.1.F | SINAPI | 92543 | TRAMA DE MADEIRA COMPOSTA POR TERÇAS PARA TELHADOS DE ATÉ 2 ÁGUAS PARA TELHA ONDULADA DE FIBROCIMENTO, METÁLICA, PLÁSTICA OU TERMOACÚSTICA, INCLUSO TRANSPORTE VERTICAL. AF_07/2019 | M2 | 367.26 | 29.97 | 11006.78 | 37.02 | 13595.96 | SERVIÇOS | TABELA | 2 |  |  | 3 | 6 | 8 | 0% | 0% | 0% | 0% | 0% | 1.492% | 1.492% | 1.492% | 0% | 0% | 0% | 0% | 0% | 0% | 0% | 0% | 0% | 0% | 0% | 0% | 0% | 0% | 0% | 0% | 4.475% | 4.475% | TRUE
13.0.F | 13.2.F | SINAPI | 94210 | TELHAMENTO COM TELHA ONDULADA DE FIBROCIMENTO E = 6 MM, COM RECOBRIMENTO LATERAL DE 1 1/4 DE ONDA PARA TELHADO COM INCLINAÇÃO MÁXIMA DE 10°, COM ATÉ 2 ÁGUAS, INCLUSO IÇAMENTO. AF_07/2019 | M2 | 35.21 | 55.73 | 1962.25 | 68.84 | 2423.85 | SERVIÇOS | TABELA | 2 |  |  | 3 | 6 | 8 | 0% | 0% | 0% | 0% | 0% | 0.2659% | 0.2659% | 0.2659% | 0% | 0% | 0% | 0% | 0% | 0% | 0% | 0% | 0% | 0% | 0% | 0% | 0% | 0% | 0% | 0% | 0.7978% | 0.7978% | TRUE
13.0.F | 13.3.F | COMPOSIÇÃO | COMP-SAQ/480 | CUMEEIRA DE GALVALUME COM ESPESSURA APROXIMADA DE 0,5MM,0,30M DE ABA PARA CADA LADO,PARA TELHAS TRAPEZOIDAIS. FORNECIMENTO E COLOCAÇÃO | M | 35.3 | 79.65 | 2811.64 | 98.39 | 3473.16 | SERVIÇOS | TABELA | 1 |  |  | 3 | 6 | 8 | 0% | 0% | 0% | 0% | 0% | 0.3811% | 0.3811% | 0.3811% | 0% | 0% | 0% | 0% | 0% | 0% | 0% | 0% | 0% | 0% | 0% | 0% | 0% | 0% | 0% | 0% | 1.143% | 1.143% | TRUE
13.0.F | 13.4.F | COMPOSIÇÃO | COMP-SAQ/481 | TELHAMENTO COM TELHA ONDULADA DE FIBROCIMENTO E = 8 MM, COM RECOBRIMENTO LATERAL DE 1 1/4 DE ONDA PARA TELHADO COM INCLINAÇÃO MÁXIMA DE 10°, COM ATÉ 2 ÁGUAS, INCLUSO IÇAMENTO. AF_07/2019 | M2 | 332.05 | 88.71 | 29456.15 | 109.58 | 36386.03 | SERVIÇOS | TABELA | 2 |  |  | 3 | 6 | 8 | 0% | 0% | 0% | 0% | 0% | 3.992% | 3.992% | 3.992% | 0% | 0% | 0% | 0% | 0% | 0% | 0% | 0% | 0% | 0% | 0% | 0% | 0% | 0% | 0% | 0% | 11.98% | 11.98% | TRUE
13.0.F | 13.5.F | SINAPI | 98547 | IMPERMEABILIZAÇÃO DE SUPERFÍCIE COM MANTA ASFÁLTICA, DUAS CAMADAS, INCLUSIVE APLICAÇÃO DE PRIMER ASFÁLTICO, E=3MM E E=4MM. AF_06/2018 | M2 | 247.91 | 225.76 | 55968.16 | 278.88 | 69137.14 | SERVIÇOS | TABELA | 2 |  |  | 3 | 5 | 7 | 0% | 0% | 0% | 0% | 7.585% | 7.585% | 7.585% | 0% | 0% | 0% | 0% | 0% | 0% | 0% | 0% | 0% | 0% | 0% | 0% | 0% | 0% | 0% | 0% | 0% | 22.76% | 22.76% | TRUE
13.0.F | 13.6.F | COMPOSIÇÃO | COMP-SAQ/07 | IMPERMEABILIZAÇÃO DE SUPERFÍCIE COM MANTA ASFÁLTICA, UMA CAMADA, INCLUSIVE APLICAÇÃO DE PRIMER ASFÁLTICO, E=4MM. | M2 | 59.31 | 137.1 | 8131.4 | 169.35 | 10044.14 | SERVIÇOS | TABELA | 2 |  |  | 3 | 5 | 7 | 0% | 0% | 0% | 0% | 1.102% | 1.102% | 1.102% | 0% | 0% | 0% | 0% | 0% | 0% | 0% | 0% | 0% | 0% | 0% | 0% | 0% | 0% | 0% | 0% | 0% | 3.306% | 3.306% | TRUE
13.0.F | 13.7.F | SINAPI | 98555 | IMPERMEABILIZAÇÃO DE SUPERFÍCIE COM ARGAMASSA POLIMÉRICA / MEMBRANA ACRÍLICA, 3 DEMÃOS. AF_06/2018 | M2 | 308.28 | 30.18 | 9303.89 | 37.28 | 11492.67 | SERVIÇOS | TABELA | 2 |  |  | 3 | 5 | 7 | 0% | 0% | 0% | 0% | 1.261% | 1.261% | 1.261% | 0% | 0% | 0% | 0% | 0% | 0% | 0% | 0% | 0% | 0% | 0% | 0% | 0% | 0% | 0% | 0% | 0% | 3.783% | 3.783% | TRUE
13.0.F | 13.8.F | COMPOSIÇÃO | COMP-SAQ/04 | IMPERMEABILIZAÇÃO DE RUFOS OU VIGAS COM MEMBRANA DE BASE ACRÍLICA, MONOCOMPONENTE, BRANCA, APLICADA A FRIO EM 4 OU MAIS DEMÃOS ATÉ ATINGIR O CONSUMO MÍNIMO DE 2KG/M², COM REFORÇO DE TELA DE POLIÉSTER, GRAMATURA MÍNIMA DE 40G/M², SOBRE BASE PREPARADA COM CIMENTO POLIMÉRICO APLICADO EM DUAS OU MAIS DEMÃOS ATÉ ATINGIR O CONSUMO MÍNIMO DE 2KG/M2 | M2 | 29.88 | 124.89 | 3731.71 | 154.27 | 4609.58 | SERVIÇOS | TABELA | 2 |  |  | 2 | 2 | 3 | 0% | 0.7586% | 0.7586% | 0% | 0% | 0% | 0% | 0% | 0% | 0% | 0% | 0% | 0% | 0% | 0% | 0% | 0% | 0% | 0% | 0% | 0% | 0% | 0% | 0% | 1.517% | 1.517% | TRUE
13.0.F | 13.9.F | COMPOSIÇÃO | COMP-SAQ/05 | IMPERMEABILIZAÇÃO DE RESERVATÓRIO DE ÁGUA POTÁVEL, TANQUE OU PISCINA EM CONCRETO, ENTERRADOS SUJEITOS A LENÇOL FREÁTICO, EMPREGANDO O SISTEMA DE CRISTALIZAÇÃO COMPOSTO DE TRÊS PRODUTOS DE BASE MINERAL, QUE PENETRAM POR EFEITO DE OSMOSE, CONSIDERANDO OS SEGUINTES CONSUMOS POR M²: CIMENTO CRISTALIZANTE QUE ENDURECE EM 20MIN - 1KG/M², CIMENTO CRISTALIZANTE QUE ENDURECE EM 7S - 1,6KG/M², LÍQUIDO SELADOR MINERAL, A BASE DE SILICATO - 0,7KG/M. | M2 | 11.85 | 183.41 | 2173.4 | 226.56 | 2684.73 | SERVIÇOS | TABELA | 2 |  |  | 3 | 5 | 7 | 0% | 0% | 0% | 0% | 0.2946% | 0.2946% | 0.2946% | 0% | 0% | 0% | 0% | 0% | 0% | 0% | 0% | 0% | 0% | 0% | 0% | 0% | 0% | 0% | 0% | 0% | 0.8837% | 0.8837% | TRUE
13.0.F | 13.10.F | SINAPI | 98557 | IMPERMEABILIZAÇÃO DE SUPERFÍCIE COM EMULSÃO ASFÁLTICA, 2 DEMÃOS AF_06/2018 | M2 | 297.37 | 42.44 | 12620.38 | 52.42 | 15588.13 | SERVIÇOS | TABELA | 2 |  |  | 2 | 2 | 3 | 0% | 2.565% | 2.565% | 0% | 0% | 0% | 0% | 0% | 0% | 0% | 0% | 0% | 0% | 0% | 0% | 0% | 0% | 0% | 0% | 0% | 0% | 0% | 0% | 0% | 5.131% | 5.131% | TRUE
13.0.F | 13.11.F | SINAPI | 98558 | TRATAMENTO DE RALO OU PONTO EMERGENTE COM ARGAMASSA POLIMÉRICA / MEMBRANA ACRÍLICA REFORÇADO COM VÉU DE POLIÉSTER (MAV). AF_06/2018 | UN | 41 | 8.78 | 359.98 | 10.84 | 444.44 | SERVIÇOS | TABELA | SEM CASAS DEPOIS DA VÍRGULA |  |  | 3 | 4 | 6 | 0% | 0% | 0% | 0.04876% | 0.04876% | 0.04876% | 0% | 0% | 0% | 0% | 0% | 0% | 0% | 0% | 0% | 0% | 0% | 0% | 0% | 0% | 0% | 0% | 0% | 0% | 0.1463% | 0.1463% | TRUE
13.0.F | 13.12.F | SINAPI | 98559 | TRATAMENTO DE RODAPÉ COM VÉU DE POLIÉSTER. AF_06/2018 | M | 204.05 | 5.52 | 1126.35 | 6.81 | 1389.58 | SERVIÇOS | TABELA | 2 |  |  | 3 | 4 | 6 | 0% | 0% | 0% | 0.1525% | 0.1525% | 0.1525% | 0% | 0% | 0% | 0% | 0% | 0% | 0% | 0% | 0% | 0% | 0% | 0% | 0% | 0% | 0% | 0% | 0% | 0% | 0.4574% | 0.4574% | TRUE
13.0.F | 13.13.F | COMPOSIÇÃO | COMP-SAQ/02 | CAMADA DE REGULARIZAÇÃO EM ARGAMASSA TRAÇO 1:3 (CIMENTO E AREIA), PREPARO MECÂNICO COM BETONEIRA 400 L, NA ESPESSURA DE 2CM. | M2 | 200.29 | 46.59 | 9331.51 | 57.55 | 11526.68 | SERVIÇOS | TABELA | 2 |  |  | 3 | 5 | 7 | 0% | 0% | 0% | 0% | 1.265% | 1.265% | 1.265% | 0% | 0% | 0% | 0% | 0% | 0% | 0% | 0% | 0% | 0% | 0% | 0% | 0% | 0% | 0% | 0% | 0% | 3.794% | 3.794% | TRUE
13.0.F | 13.14.F | COMPOSIÇÃO | COMP-SAQ/03 | PROTEÇÃO PRIMÁRIA, PREPARO MANUAL, COM ARGAMASSA TRAÇO 1:5, ESPESSURA 1CM. | M2 | 182.65 | 22.55 | 4118.75 | 27.85 | 5086.8 | SERVIÇOS | TABELA | 2 |  |  | 3 | 5 | 7 | 0% | 0% | 0% | 0% | 0.5581% | 0.5581% | 0.5581% | 0% | 0% | 0% | 0% | 0% | 0% | 0% | 0% | 0% | 0% | 0% | 0% | 0% | 0% | 0% | 0% | 0% | 1.674% | 1.674% | TRUE
13.0.F | 13.15.F | SINAPI | 98565 | PROTEÇÃO MECÂNICA DE SUPERFICIE HORIZONTAL COM ARGAMASSA DE CIMENTO E AREIA, TRAÇO 1:3, E=3CM. AF_06/2018 | M2 | 182.65 | 54.94 | 10034.79 | 67.86 | 12394.62 | SERVIÇOS | TABELA | 2 |  |  | 3 | 5 | 7 | 0% | 0% | 0% | 0% | 1.36% | 1.36% | 1.36% | 0% | 0% | 0% | 0% | 0% | 0% | 0% | 0% | 0% | 0% | 0% | 0% | 0% | 0% | 0% | 0% | 0% | 4.08% | 4.08% | TRUE
13.0.F | 13.16.F | SINAPI | 98564 | PROTEÇÃO MECÂNICA DE SUPERFÍCIE VERTICAL COM ARGAMASSA DE CIMENTO E AREIA, TRAÇO 1:3, E=2CM. AF_06/2018 | M2 | 116.57 | 51.27 | 5976.54 | 63.33 | 7382.37 | SERVIÇOS | TABELA | 2 |  |  | 3 | 6 | 8 | 0% | 0% | 0% | 0% | 0% | 0.81% | 0.81% | 0.81% | 0% | 0% | 0% | 0% | 0% | 0% | 0% | 0% | 0% | 0% | 0% | 0% | 0% | 0% | 0% | 0% | 2.43% | 2.43% | TRUE
13.0.F | 13.17.F | SINAPI | 98566 | PROTEÇÃO MECÂNICA DE SUPERFÍCIE VERTICAL COM ARGAMASSA DE CIMENTO E AREIA, TRAÇO 1:3, E=3CM. AF_06/2018 | M2 | 8 | 68.23 | 545.84 | 84.28 | 674.24 | SERVIÇOS | TABELA | SEM CASAS DEPOIS DA VÍRGULA |  |  | 3 | 5 | 7 | 0% | 0% | 0% | 0% | 0.07397% | 0.07397% | 0.07397% | 0% | 0% | 0% | 0% | 0% | 0% | 0% | 0% | 0% | 0% | 0% | 0% | 0% | 0% | 0% | 0% | 0% | 0.2219% | 0.2219% | TRUE
13.0.F | 13.18.F | COMPOSIÇÃO | COMP-SAQ/482 | TRATAMENTO DE JUNTA PERÍMETRAL, COM TARUGO DE POLIETILENO E SELANTE PU. | M | 316.04 | 100.03 | 31613.48 | 123.56 | 39049.9 | SERVIÇOS | TABELA | 2 |  |  | 3 | 5 | 7 | 0% | 0% | 0% | 0% | 4.284% | 4.284% | 4.284% | 0% | 0% | 0% | 0% | 0% | 0% | 0% | 0% | 0% | 0% | 0% | 0% | 0% | 0% | 0% | 0% | 0% | 12.85% | 12.85% | TRUE
13.0.F | 13.19.F | SINAPI | 100327 | RUFO EXTERNO/INTERNO EM CHAPA DE AÇO GALVANIZADO NÚMERO 26, CORTE DE 33 CM, INCLUSO IÇAMENTO. AF_07/2019 | M | 49.8 | 64.77 | 3225.54 | 80.01 | 3984.49 | SERVIÇOS | TABELA | 1 |  |  | 3 | 6 | 8 | 0% | 0% | 0% | 0% | 0% | 0.4372% | 0.4372% | 0.4372% | 0% | 0% | 0% | 0% | 0% | 0% | 0% | 0% | 0% | 0% | 0% | 0% | 0% | 0% | 0% | 0% | 1.311% | 1.311% | TRUE
13.0.F | 13.20.F | SINAPI | 100384 | FABRICAÇÃO E INSTALAÇÃO DE PONTALETES DE MADEIRA NÃO APARELHADA PARA TELHADOS COM ATÉ 2 ÁGUAS E COM TELHA ONDULADA DE FIBROCIMENTO, ALUMÍNIO OU PLÁSTICA EM EDIFÍCIO INSTITUCIONAL TÉRREO, INCLUSO TRANSPORTE VERTICAL. AF_07/2019 | M2 | 367.26 | 34.81 | 12784.32 | 43 | 15792.18 | SERVIÇOS | TABELA | 2 |  |  | 3 | 6 | 8 | 0% | 0% | 0% | 0% | 0% | 1.733% | 1.733% | 1.733% | 0% | 0% | 0% | 0% | 0% | 0% | 0% | 0% | 0% | 0% | 0% | 0% | 0% | 0% | 0% | 0% | 5.198% | 5.198% | TRUE
13.0.F | 13.21.F | SINAPI | 101979 | CHAPIM (RUFO CAPA) EM AÇO GALVANIZADO, CORTE 33. AF_11/2020 | M | 127.71 | 46.85 | 5983.21 | 57.87 | 7390.57 | SERVIÇOS | TABELA | 2 |  |  | 3 | 6 | 8 | 0% | 0% | 0% | 0% | 0% | 0.8109% | 0.8109% | 0.8109% | 0% | 0% | 0% | 0% | 0% | 0% | 0% | 0% | 0% | 0% | 0% | 0% | 0% | 0% | 0% | 0% | 2.433% | 2.433% | TRUE
13.0.F | 13.22.F | COMPOSIÇÃO | COMP-SAQ/747 | IMPERMEABILIZAÇÃO COM MEMBRANA PRÉ-FABRICADA, AUTO ADESIVA, RECOBERTA COM ALUMÍNIO FLEXÍVEL, EM FORMA DE TIRAS DE 5, 10, 15, 20, 30, 45, 90CM DE LARGURA, CONSUMO DE 1,10M²/M², EXCLUSIVE PREPARO DO SUBSTRATO. CAMPO DE APLICAÇÃO: TELHAS METÁLICAS,FIBROCIMENTO,CONCRETO, CERÂMICAS, CALHAS E VIGACALHAS METÁLICAS, PROTEÇÃO DE TUBOS DE PVC EXPOSTOS AO TEMPO, DUTOS DE VENTILAÇÃO DE AR CONDICIONADO, FECHAMENTO DAS SOBREPOSIÇÕES EM SISTEMA DE SUBCOBERTURA. | M2 | 32.33 | 91.06 | 2943.96 | 112.48 | 3636.47 | SERVIÇOS | TABELA | 2 |  |  | 3 | 6 | 8 | 0% | 0% | 0% | 0% | 0% | 0.399% | 0.399% | 0.399% | 0% | 0% | 0% | 0% | 0% | 0% | 0% | 0% | 0% | 0% | 0% | 0% | 0% | 0% | 0% | 0% | 1.197% | 1.197% | TRUE
13.0.F | 13.23.F | COMPOSIÇÃO | COMP-SAQ/1031 | IMPERMEABILIZAÇÃO COM SELANTE ELASTOMÉRICO À BASE DE POLIURETANO, MONOCOMPONENTE, EM JUNTAS DE DILATAÇÃO DE PISOS E FACHADAS COM MOVIMENTAÇÃO DE ATÉ 25%, SELAMENTO DE RALOS, TUBULAÇÕES DE RESERVATÓRIOS E PISCINAS, VEDAÇÃO DE ESQUADRIAS, CAIXILHOS METÁLICOS E DE MADEIRA, TRATAMENTO DE TRINCAS E FISSURAS, VEDAÇÃO DE CALHAS E RUFOS. CONSUMO: 360G PARA 1M DE JUNTA DE 2 X 1CM | M | 504.8 | 41.1 | 20747.28 | 50.77 | 25628.69 | SERVIÇOS | TABELA | 1 |  |  | 3 | 5 | 7 | 0% | 0% | 0% | 0% | 2.812% | 2.812% | 2.812% | 0% | 0% | 0% | 0% | 0% | 0% | 0% | 0% | 0% | 0% | 0% | 0% | 0% | 0% | 0% | 0% | 0% | 8.436% | 8.436% | TRUE
SUBTOTAL | 14.0.F |  | 17 | PINTURAS |  |  |  | 144500.36 |  | 178473.1 |  | TABELA | [6 empty] | 0% | 0% | 3.437% | 3.437% | 3.437% | 0% | 0% | 29.9% | 29.9% | 29.9% | 0% | 0% | 0% | 0% | 0% | 0% | 0% | 0% | 0% | 0% | 0% | 0% | 0% | 0% | 100% | 100% | TRUE
14.0.F | 14.1.F | SINAPI | 88484 | APLICAÇÃO DE FUNDO SELADOR ACRÍLICO EM TETO, UMA DEMÃO. AF_06/2014 | M2 | 67.75 | 4.08 | 276.42 | 5.04 | 341.46 | SERVIÇOS | TABELA | 2 |  |  | 3 | 8 | 10 | 0% | 0% | 0% | 0% | 0% | 0% | 0% | 0.06377% | 0.06377% | 0.06377% | 0% | 0% | 0% | 0% | 0% | 0% | 0% | 0% | 0% | 0% | 0% | 0% | 0% | 0% | 0.1913% | 0.1913% | TRUE
14.0.F | 14.2.F | SINAPI | 88485 | APLICAÇÃO DE FUNDO SELADOR ACRÍLICO EM PAREDES, UMA DEMÃO. AF_06/2014 | M2 | 2085.71 | 3.53 | 7362.55 | 4.36 | 9093.69 | SERVIÇOS | TABELA | 2 |  |  | 3 | 8 | 10 | 0% | 0% | 0% | 0% | 0% | 0% | 0% | 1.698% | 1.698% | 1.698% | 0% | 0% | 0% | 0% | 0% | 0% | 0% | 0% | 0% | 0% | 0% | 0% | 0% | 0% | 5.095% | 5.095% | TRUE
14.0.F | 14.3.F | SINAPI | 88488 | APLICAÇÃO MANUAL DE PINTURA COM TINTA LÁTEX ACRÍLICA EM TETO, DUAS DEMÃOS. AF_06/2014 | M2 | 933.71 | 19.84 | 18524.8 | 24.5 | 22875.89 | SERVIÇOS | TABELA | 2 |  |  | 3 | 8 | 10 | 0% | 0% | 0% | 0% | 0% | 0% | 0% | 4.273% | 4.273% | 4.273% | 0% | 0% | 0% | 0% | 0% | 0% | 0% | 0% | 0% | 0% | 0% | 0% | 0% | 0% | 12.82% | 12.82% | TRUE
14.0.F | 14.4.F | SINAPI | 88489 | APLICAÇÃO MANUAL DE PINTURA COM TINTA LÁTEX ACRÍLICA EM PAREDES, DUAS DEMÃOS. AF_06/2014 | M2 | 1191.43 | 17.34 | 20659.39 | 21.42 | 25520.43 | SERVIÇOS | TABELA | 2 |  |  | 3 | 8 | 10 | 0% | 0% | 0% | 0% | 0% | 0% | 0% | 4.766% | 4.766% | 4.766% | 0% | 0% | 0% | 0% | 0% | 0% | 0% | 0% | 0% | 0% | 0% | 0% | 0% | 0% | 14.3% | 14.3% | TRUE
14.0.F | 14.5.F | COMPOSIÇÃO | COMP-SAQ/491 | APLICAÇÃO E LIXAMENTO DE MASSA ACRÍLICA EM TETO, DUAS DEMÃOS. | M2 | 933.71 | 43.04 | 40186.87 | 53.16 | 49636.02 | SERVIÇOS | TABELA | 2 |  |  | 3 | 8 | 10 | 0% | 0% | 0% | 0% | 0% | 0% | 0% | 9.27% | 9.27% | 9.27% | 0% | 0% | 0% | 0% | 0% | 0% | 0% | 0% | 0% | 0% | 0% | 0% | 0% | 0% | 27.81% | 27.81% | TRUE
14.0.F | 14.6.F | SINAPI | 88497 | APLICAÇÃO E LIXAMENTO DE MASSA LÁTEX EM PAREDES, DUAS DEMÃOS. AF_06/2014 | M2 | 1191.43 | 21.23 | 25294.05 | 26.22 | 31239.29 | SERVIÇOS | TABELA | 2 |  |  | 3 | 8 | 10 | 0% | 0% | 0% | 0% | 0% | 0% | 0% | 5.835% | 5.835% | 5.835% | 0% | 0% | 0% | 0% | 0% | 0% | 0% | 0% | 0% | 0% | 0% | 0% | 0% | 0% | 17.5% | 17.5% | TRUE
14.0.F | 14.7.F | SINAPI | 95305 | TEXTURA ACRÍLICA, APLICAÇÃO MANUAL EM PAREDE, UMA DEMÃO. AF_09/2016 | M2 | 894.28 | 15.78 | 14111.73 | 19.49 | 17429.51 | SERVIÇOS | TABELA | 2 |  |  | 3 | 8 | 10 | 0% | 0% | 0% | 0% | 0% | 0% | 0% | 3.255% | 3.255% | 3.255% | 0% | 0% | 0% | 0% | 0% | 0% | 0% | 0% | 0% | 0% | 0% | 0% | 0% | 0% | 9.766% | 9.766% | TRUE
14.0.F | 14.8.F | SINAPI | 102233 | PINTURA IMUNIZANTE PARA MADEIRA, 1 DEMÃO. AF_01/2021 | M2 | 174.06 | 12.14 | 2113.08 | 14.99 | 2609.15 | SERVIÇOS | TABELA | 2 |  |  | 3 | 8 | 10 | 0% | 0% | 0% | 0% | 0% | 0% | 0% | 0.4873% | 0.4873% | 0.4873% | 0% | 0% | 0% | 0% | 0% | 0% | 0% | 0% | 0% | 0% | 0% | 0% | 0% | 0% | 1.462% | 1.462% | TRUE
14.0.F | 14.9.F | COMPOSIÇÃO | COMP-SAQ/490 | PINTURA PARA PROTEÇÃO DE PISO COM RESINA INCOLOR MULTIUSO A BASE DE ÁGUA, APLICAÇÃO MANUAL, 02 (DUAS) DEMÃOS, INCLUSO 01 (UMA) DEMÃO DE FUNDO PREPARADOR. | M2 | 840.39 | 17.73 | 14900.11 | 21.9 | 18404.54 | SERVIÇOS | TABELA | 2 |  |  | 3 | 3 | 5 | 0% | 0% | 3.437% | 3.437% | 3.437% | 0% | 0% | 0% | 0% | 0% | 0% | 0% | 0% | 0% | 0% | 0% | 0% | 0% | 0% | 0% | 0% | 0% | 0% | 0% | 10.31% | 10.31% | TRUE
14.0.F | 14.10.F | COMPOSIÇÃO | COMP-SAQ/782 | PINTURA ELETROSTATICA SOBRE ESQUADRIA DE ALUMINIO | KG | 59.52 | 18 | 1071.36 | 22.23 | 1323.12 | SERVIÇOS | TABELA | 2 |  |  | 3 | 8 | 10 | 0% | 0% | 0% | 0% | 0% | 0% | 0% | 0.2471% | 0.2471% | 0.2471% | 0% | 0% | 0% | 0% | 0% | 0% | 0% | 0% | 0% | 0% | 0% | 0% | 0% | 0% | 0.7414% | 0.7414% | TRUE
SUBTOTAL | 15.0.F |  | 18 | APARELHOS HIDRÁULICOS, SANITÁRIOS, ELÉTRICOS, MECÂNICOS E ESPORTIVOS |  |  |  | 327927.92 |  | 394600.51 |  | TABELA | [6 empty] | 0% | 0% | 0% | 0% | 0% | 8.748% | 20.29% | 39.86% | 31.11% | 0% | 0% | 0% | 0% | 0% | 0% | 0% | 0% | 0% | 0% | 0% | 0% | 0% | 0% | 0% | 100% | 100% | TRUE
15.0.F | 15.1.F | SINAPI | 86883 | SIFÃO DO TIPO FLEXÍVEL EM PVC 1 X 1.1/2 - FORNECIMENTO E INSTALAÇÃO. AF_01/2020 | UN | 3 | 17.31 | 51.93 | 21.38 | 64.14 | SERVIÇOS | TABELA | SEM CASAS DEPOIS DA VÍRGULA |  |  | 3 | 6 | 8 | 0% | 0% | 0% | 0% | 0% | 0.005418% | 0.005418% | 0.005418% | 0% | 0% | 0% | 0% | 0% | 0% | 0% | 0% | 0% | 0% | 0% | 0% | 0% | 0% | 0% | 0% | 0.01625% | 0.01625% | TRUE
15.0.F | 15.2.F | SINAPI | 100860 | CHUVEIRO ELÉTRICO COMUM CORPO PLÁSTICO, TIPO DUCHA  FORNECIMENTO E INSTALAÇÃO. AF_01/2020 | UN | 10 | 93.37 | 933.7 | 115.33 | 1153.3 | SERVIÇOS | TABELA | SEM CASAS DEPOIS DA VÍRGULA |  |  | 3 | 6 | 8 | 0% | 0% | 0% | 0% | 0% | 0.09742% | 0.09742% | 0.09742% | 0% | 0% | 0% | 0% | 0% | 0% | 0% | 0% | 0% | 0% | 0% | 0% | 0% | 0% | 0% | 0% | 0.2923% | 0.2923% | TRUE
15.0.F | 15.3.F | SINAPI | 86886 | ENGATE FLEXÍVEL EM INOX, 1/2 X 30CM - FORNECIMENTO E INSTALAÇÃO. AF_01/2020 | UN | 12 | 43.47 | 521.64 | 53.69 | 644.28 | SERVIÇOS | TABELA | SEM CASAS DEPOIS DA VÍRGULA |  |  | 3 | 6 | 8 | 0% | 0% | 0% | 0% | 0% | 0.05442% | 0.05442% | 0.05442% | 0% | 0% | 0% | 0% | 0% | 0% | 0% | 0% | 0% | 0% | 0% | 0% | 0% | 0% | 0% | 0% | 0.1633% | 0.1633% | TRUE
15.0.F | 15.4.F | SINAPI | 86887 | ENGATE FLEXÍVEL EM INOX, 1/2 X 40CM - FORNECIMENTO E INSTALAÇÃO. AF_01/2020 | UN | 4 | 46.99 | 187.96 | 58.04 | 232.16 | SERVIÇOS | TABELA | SEM CASAS DEPOIS DA VÍRGULA |  |  | 3 | 6 | 8 | 0% | 0% | 0% | 0% | 0% | 0.01961% | 0.01961% | 0.01961% | 0% | 0% | 0% | 0% | 0% | 0% | 0% | 0% | 0% | 0% | 0% | 0% | 0% | 0% | 0% | 0% | 0.05883% | 0.05883% | TRUE
15.0.F | 15.5.F | SINAPI | 86910 | TORNEIRA CROMADA TUBO MÓVEL, DE PAREDE, 1/2 OU 3/4, PARA PIA DE COZINHA, PADRÃO MÉDIO - FORNECIMENTO E INSTALAÇÃO. AF_01/2020 | UN | 1 | 112.18 | 112.18 | 138.57 | 138.57 | SERVIÇOS | TABELA | SEM CASAS DEPOIS DA VÍRGULA |  |  | 3 | 6 | 8 | 0% | 0% | 0% | 0% | 0% | 0.01171% | 0.01171% | 0.01171% | 0% | 0% | 0% | 0% | 0% | 0% | 0% | 0% | 0% | 0% | 0% | 0% | 0% | 0% | 0% | 0% | 0.03512% | 0.03512% | TRUE
15.0.F | 15.6.F | SINAPI | 86915 | TORNEIRA CROMADA DE MESA, 1/2 OU 3/4, PARA LAVATÓRIO, PADRÃO MÉDIO - FORNECIMENTO E INSTALAÇÃO. AF_01/2020 | UN | 12 | 125.17 | 1502.04 | 154.62 | 1855.44 | SERVIÇOS | TABELA | SEM CASAS DEPOIS DA VÍRGULA |  |  | 3 | 6 | 8 | 0% | 0% | 0% | 0% | 0% | 0.1567% | 0.1567% | 0.1567% | 0% | 0% | 0% | 0% | 0% | 0% | 0% | 0% | 0% | 0% | 0% | 0% | 0% | 0% | 0% | 0% | 0.4702% | 0.4702% | TRUE
15.0.F | 15.7.F | SINAPI | 86913 | TORNEIRA CROMADA 1/2 OU 3/4 PARA TANQUE, PADRÃO POPULAR - FORNECIMENTO E INSTALAÇÃO. AF_01/2020 | UN | 2 | 49.41 | 98.82 | 61.03 | 122.06 | SERVIÇOS | TABELA | SEM CASAS DEPOIS DA VÍRGULA |  |  | 3 | 6 | 8 | 0% | 0% | 0% | 0% | 0% | 0.01031% | 0.01031% | 0.01031% | 0% | 0% | 0% | 0% | 0% | 0% | 0% | 0% | 0% | 0% | 0% | 0% | 0% | 0% | 0% | 0% | 0.03093% | 0.03093% | TRUE
15.0.F | 15.8.F | COMPOSIÇÃO | COMP-SAQ/523 | LAVATÓRIO DE CANTO DE LOUÇA BRANCA SUSPENSO, 40 X 30 CM OU EQUIVALENTE, INCLUSO SIFÃO TIPO GARRAFA, VÁLVULA E ENGATE FLEXÍVEL 30CM EM INOX E TORNEIRA CROMADA DE MESA COM ALAVANCA CONFORME ABNT NBR 9050 - FORNECIMENTO E INSTALAÇÃO. | UN | 4 | 664.81 | 2659.24 | 821.23 | 3284.92 | SERVIÇOS | TABELA | SEM CASAS DEPOIS DA VÍRGULA |  |  | 3 | 6 | 8 | 0% | 0% | 0% | 0% | 0% | 0.2775% | 0.2775% | 0.2775% | 0% | 0% | 0% | 0% | 0% | 0% | 0% | 0% | 0% | 0% | 0% | 0% | 0% | 0% | 0% | 0% | 0.8325% | 0.8325% | TRUE
15.0.F | 15.9.F | SINAPI | 86919 | TANQUE DE LOUÇA BRANCA COM COLUNA, 30L OU EQUIVALENTE, INCLUSO SIFÃO FLEXÍVEL EM PVC, VÁLVULA METÁLICA E TORNEIRA DE METAL CROMADO PADRÃO MÉDIO - FORNECIMENTO E INSTALAÇÃO. AF_01/2020 | UN | 2 | 943.49 | 1886.98 | 1165.49 | 2330.98 | SERVIÇOS | TABELA | SEM CASAS DEPOIS DA VÍRGULA |  |  | 3 | 6 | 8 | 0% | 0% | 0% | 0% | 0% | 0.1969% | 0.1969% | 0.1969% | 0% | 0% | 0% | 0% | 0% | 0% | 0% | 0% | 0% | 0% | 0% | 0% | 0% | 0% | 0% | 0% | 0.5907% | 0.5907% | TRUE
15.0.F | 15.10.F | SINAPI | 86932 | VASO SANITÁRIO SIFONADO COM CAIXA ACOPLADA LOUÇA BRANCA - PADRÃO MÉDIO, INCLUSO ENGATE FLEXÍVEL EM METAL CROMADO, 1/2 X 40CM - FORNECIMENTO E INSTALAÇÃO. AF_01/2020 | UN | 15 | 573.39 | 8600.85 | 708.3 | 10624.5 | SERVIÇOS | TABELA | SEM CASAS DEPOIS DA VÍRGULA |  |  | 3 | 6 | 8 | 0% | 0% | 0% | 0% | 0% | 0.8975% | 0.8975% | 0.8975% | 0% | 0% | 0% | 0% | 0% | 0% | 0% | 0% | 0% | 0% | 0% | 0% | 0% | 0% | 0% | 0% | 2.692% | 2.692% | TRUE
15.0.F | 15.11.F | SINAPI | 86936 | CUBA DE EMBUTIR DE AÇO INOXIDÁVEL MÉDIA, INCLUSO VÁLVULA TIPO AMERICANA E SIFÃO TIPO GARRAFA EM METAL CROMADO - FORNECIMENTO E INSTALAÇÃO. AF_01/2020 | UN | 1 | 463.39 | 463.39 | 572.42 | 572.42 | SERVIÇOS | TABELA | SEM CASAS DEPOIS DA VÍRGULA |  |  | 3 | 6 | 8 | 0% | 0% | 0% | 0% | 0% | 0.04835% | 0.04835% | 0.04835% | 0% | 0% | 0% | 0% | 0% | 0% | 0% | 0% | 0% | 0% | 0% | 0% | 0% | 0% | 0% | 0% | 0.1451% | 0.1451% | TRUE
15.0.F | 15.12.F | SINAPI | 86938 | CUBA DE EMBUTIR OVAL EM LOUÇA BRANCA, 35 X 50CM OU EQUIVALENTE, INCLUSO VÁLVULA E SIFÃO TIPO GARRAFA EM METAL CROMADO - FORNECIMENTO E INSTALAÇÃO. AF_01/2020 | UN | 12 | 390.99 | 4691.88 | 482.98 | 5795.76 | SERVIÇOS | TABELA | SEM CASAS DEPOIS DA VÍRGULA |  |  | 3 | 6 | 8 | 0% | 0% | 0% | 0% | 0% | 0.4896% | 0.4896% | 0.4896% | 0% | 0% | 0% | 0% | 0% | 0% | 0% | 0% | 0% | 0% | 0% | 0% | 0% | 0% | 0% | 0% | 1.469% | 1.469% | TRUE
15.0.F | 15.13.F | SINAPI | 95547 | SABONETEIRA PLASTICA TIPO DISPENSER PARA SABONETE LIQUIDO COM RESERVATORIO 800 A 1500 ML, INCLUSO FIXAÇÃO. AF_01/2020 | UN | 12 | 47.88 | 574.56 | 59.14 | 709.68 | SERVIÇOS | TABELA | SEM CASAS DEPOIS DA VÍRGULA |  |  | 3 | 6 | 8 | 0% | 0% | 0% | 0% | 0% | 0.05995% | 0.05995% | 0.05995% | 0% | 0% | 0% | 0% | 0% | 0% | 0% | 0% | 0% | 0% | 0% | 0% | 0% | 0% | 0% | 0% | 0.1798% | 0.1798% | TRUE
15.0.F | 15.14.F | COMPOSIÇÃO | COMP-SAQ/524 | PORTA-TOALHA DE PAPEL EM PLÁSTICO ABS. FORNECIMENTO E COLOCAÇÃO | UN | 12 | 40.02 | 480.24 | 49.43 | 593.16 | SERVIÇOS | TABELA | SEM CASAS DEPOIS DA VÍRGULA |  |  | 3 | 6 | 8 | 0% | 0% | 0% | 0% | 0% | 0.05011% | 0.05011% | 0.05011% | 0% | 0% | 0% | 0% | 0% | 0% | 0% | 0% | 0% | 0% | 0% | 0% | 0% | 0% | 0% | 0% | 0.1503% | 0.1503% | TRUE
15.0.F | 15.15.F | COMPOSIÇÃO | COMP-SAQ/525 | PORTA-PAPEL HIGIÊNICO PLÁSTICO ABS. FORNECIMENTO E COLOCAÇÃO | UN | 19 | 39.42 | 748.98 | 48.69 | 925.11 | SERVIÇOS | TABELA | SEM CASAS DEPOIS DA VÍRGULA |  |  | 3 | 6 | 8 | 0% | 0% | 0% | 0% | 0% | 0.07815% | 0.07815% | 0.07815% | 0% | 0% | 0% | 0% | 0% | 0% | 0% | 0% | 0% | 0% | 0% | 0% | 0% | 0% | 0% | 0% | 0.2344% | 0.2344% | TRUE
15.0.F | 15.16.F | SINAPI | 100858 | MICTÓRIO SIFONADO LOUÇA BRANCA  PADRÃO MÉDIO  FORNECIMENTO E INSTALAÇÃO. AF_01/2020 | UN | 7 | 695.17 | 4866.19 | 858.74 | 6011.18 | SERVIÇOS | TABELA | SEM CASAS DEPOIS DA VÍRGULA |  |  | 3 | 6 | 8 | 0% | 0% | 0% | 0% | 0% | 0.5078% | 0.5078% | 0.5078% | 0% | 0% | 0% | 0% | 0% | 0% | 0% | 0% | 0% | 0% | 0% | 0% | 0% | 0% | 0% | 0% | 1.523% | 1.523% | TRUE
15.0.F | 15.17.F | SINAPI | 100867 | BARRA DE APOIO RETA, EM ACO INOX POLIDO, COMPRIMENTO 70 CM, FIXADA NA PAREDE - FORNECIMENTO E INSTALAÇÃO. AF_01/2020 | UN | 4 | 281.75 | 1127 | 348.04 | 1392.16 | SERVIÇOS | TABELA | SEM CASAS DEPOIS DA VÍRGULA |  |  | 3 | 6 | 8 | 0% | 0% | 0% | 0% | 0% | 0.1176% | 0.1176% | 0.1176% | 0% | 0% | 0% | 0% | 0% | 0% | 0% | 0% | 0% | 0% | 0% | 0% | 0% | 0% | 0% | 0% | 0.3528% | 0.3528% | TRUE
15.0.F | 15.18.F | SINAPI | 100868 | BARRA DE APOIO RETA, EM ACO INOX POLIDO, COMPRIMENTO 80 CM, FIXADA NA PAREDE - FORNECIMENTO E INSTALAÇÃO. AF_01/2020 | UN | 8 | 289.58 | 2316.64 | 357.71 | 2861.68 | SERVIÇOS | TABELA | SEM CASAS DEPOIS DA VÍRGULA |  |  | 3 | 6 | 8 | 0% | 0% | 0% | 0% | 0% | 0.2417% | 0.2417% | 0.2417% | 0% | 0% | 0% | 0% | 0% | 0% | 0% | 0% | 0% | 0% | 0% | 0% | 0% | 0% | 0% | 0% | 0.7252% | 0.7252% | TRUE
15.0.F | 15.19.F | SINAPI | 100874 | PUXADOR PARA PCD, FIXADO NA PORTA - FORNECIMENTO E INSTALAÇÃO. AF_01/2020 | UN | 28 | 269.98 | 7559.44 | 333.5 | 9338 | SERVIÇOS | TABELA | SEM CASAS DEPOIS DA VÍRGULA |  |  | 3 | 6 | 8 | 0% | 0% | 0% | 0% | 0% | 0.7888% | 0.7888% | 0.7888% | 0% | 0% | 0% | 0% | 0% | 0% | 0% | 0% | 0% | 0% | 0% | 0% | 0% | 0% | 0% | 0% | 2.366% | 2.366% | TRUE
15.0.F | 15.20.F | SINAPI | 100849 | ASSENTO SANITÁRIO CONVENCIONAL - FORNECIMENTO E INSTALACAO. AF_01/2020 | UN | 19 | 43.28 | 822.32 | 53.46 | 1015.74 | SERVIÇOS | TABELA | SEM CASAS DEPOIS DA VÍRGULA |  |  | 3 | 6 | 8 | 0% | 0% | 0% | 0% | 0% | 0.0858% | 0.0858% | 0.0858% | 0% | 0% | 0% | 0% | 0% | 0% | 0% | 0% | 0% | 0% | 0% | 0% | 0% | 0% | 0% | 0% | 0.2574% | 0.2574% | TRUE
15.0.F | 15.21.F | SINAPI | 100878 | VASO SANITÁRIO SIFONADO COM CAIXA ACOPLADA, LOUÇA BRANCA - PADRÃO ALTO - FORNECIMENTO E INSTALAÇÃO. AF_01/2020 | UN | 4 | 706.15 | 2824.6 | 872.3 | 3489.2 | SERVIÇOS | TABELA | SEM CASAS DEPOIS DA VÍRGULA |  |  | 3 | 6 | 8 | 0% | 0% | 0% | 0% | 0% | 0.2947% | 0.2947% | 0.2947% | 0% | 0% | 0% | 0% | 0% | 0% | 0% | 0% | 0% | 0% | 0% | 0% | 0% | 0% | 0% | 0% | 0.8842% | 0.8842% | TRUE
15.0.F | 15.22.F | SINAPI | 102615 | CAIXA D´ÁGUA EM POLIÉSTER REFORÇADO COM FIBRA DE VIDRO, 2000 LITROS - FORNECIMENTO E INSTALAÇÃO. AF_06/2021 | UN | 3 | 1336.93 | 4010.79 | 1651.5 | 4954.5 | SERVIÇOS | TABELA | SEM CASAS DEPOIS DA VÍRGULA |  |  | 3 | 6 | 8 | 0% | 0% | 0% | 0% | 0% | 0.4185% | 0.4185% | 0.4185% | 0% | 0% | 0% | 0% | 0% | 0% | 0% | 0% | 0% | 0% | 0% | 0% | 0% | 0% | 0% | 0% | 1.256% | 1.256% | TRUE
15.0.F | 15.23.F | COMPOSIÇÃO | COMP-SAQ/154 | ABRIGO PARA HIDRÔMETRO,NAS DIMENSOES DE (0,90X0,50X0,60)M, EM ALVENARIA DE TIJOLOS FURADOS DE (10X20X20)CM, EM PAREDES DE MEIA VEZ, REVESTIDAS C/ARGAMASSA DE CIMENTO E AREIA COM ADIÇÃO DE PLASTIFICANTE, TRAÇO 1:6, COM FUNDO DE CONCRETO E TAMPA DE CONCRETO ARMADO, COM PORTA DE (80X50)CM GRADE CONFECCIONADA EM FERRO CHATO DE 1/2" COM ESPESSURA DE 1/8" E CADEADO SIMPLES DE 35MMX30MM. | UN | 1 | 1106.1 | 1106.1 | 1366.36 | 1366.36 | SERVIÇOS | TABELA | SEM CASAS DEPOIS DA VÍRGULA |  |  | 3 | 6 | 8 | 0% | 0% | 0% | 0% | 0% | 0.1154% | 0.1154% | 0.1154% | 0% | 0% | 0% | 0% | 0% | 0% | 0% | 0% | 0% | 0% | 0% | 0% | 0% | 0% | 0% | 0% | 0.3463% | 0.3463% | TRUE
15.0.F | 15.24.F | COMPOSIÇÃO | COMP-SAQ/1030 | ABRIGO PARA BOMBA, NAS DIMENSÕES DE (1,20X0,60X0,80)M, EM ALVENARIA DE TIJOLOS FURADOS DE (10X20X20)CM, PAREDES DE MEIA VEZ, REVESTIDAS COM ARGAMASSA DE CIMENTO E SAIBRO, NO TRAÇO 1:6, COM FUNDO DE CONCRETO E TAMPA DE CONCRETO ARMADO,PORTA DE (100X60) CM EM CHAPA DE FERRO Nº 16 E CADEADO DE 30MM. | UN | 1 | 1455.06 | 1455.06 | 1797.43 | 1797.43 | SERVIÇOS | TABELA | SEM CASAS DEPOIS DA VÍRGULA |  |  | 3 | 6 | 8 | 0% | 0% | 0% | 0% | 0% | 0.1518% | 0.1518% | 0.1518% | 0% | 0% | 0% | 0% | 0% | 0% | 0% | 0% | 0% | 0% | 0% | 0% | 0% | 0% | 0% | 0% | 0.4555% | 0.4555% | TRUE
15.0.F | 15.25.F | COMPOSIÇÃO | COMP-SAQ/542 | SISTEMA DE PRESSURIZAÇÃO, COM 02 BOMBAS CENTRÍFUGAS DE 5CV/220V, INCLUSIVE TUBULAÇÕES, CONEXÕES E REGISTROS DE SUCÇÃO, RECALQUE E DISTRIBUIÇÃO COM CONEXÕES, PRESSOSTATO , MANÔMETRO , TANQUE DE PRESSÃO, QUADRO DE COMANDO, EXCLUSIVE SISTEMA DA ESCORVA. FORNECIMENTO E INSTALAÇÃO | UN | 1 | 26333.45 | 26333.45 | 32529.71 | 32529.71 | SERVIÇOS | TABELA | SEM CASAS DEPOIS DA VÍRGULA |  |  | 3 | 6 | 8 | 0% | 0% | 0% | 0% | 0% | 2.748% | 2.748% | 2.748% | 0% | 0% | 0% | 0% | 0% | 0% | 0% | 0% | 0% | 0% | 0% | 0% | 0% | 0% | 0% | 0% | 8.244% | 8.244% | TRUE
15.0.F | 15.26.F | COMPOSIÇÃO | COMP-SAQ/548 | CASA DE MÁQUINA DE INCÊNDIO, EM ALVENARIA, MEDINDO(1,50X1,50)M, COBERTA COM LAJE DE CONCRETO, PÉ-DIREITO DE 2,00M, PORTA CORTA-FOGO(0,60X1,80)M,PINTURA,IMPERMEABILIZAÇÃO,LUMINÁRIA A PROVA DE GASES E BASCULANTE COM VIDRO(0,60X0,60)M, EXTINTOR DE INCÊNDIO, EXCLUSIVE SISTEMA DE PRESSURIZAÇÃO. | UN | 1 | 7669.93 | 7669.93 | 9474.66 | 9474.66 | SERVIÇOS | TABELA | SEM CASAS DEPOIS DA VÍRGULA |  |  | 3 | 6 | 8 | 0% | 0% | 0% | 0% | 0% | 0.8004% | 0.8004% | 0.8004% | 0% | 0% | 0% | 0% | 0% | 0% | 0% | 0% | 0% | 0% | 0% | 0% | 0% | 0% | 0% | 0% | 2.401% | 2.401% | TRUE
15.0.F | 15.27.F | SINAPI | 97599 | LUMINÁRIA DE EMERGÊNCIA, COM 30 LÂMPADAS LED DE 2 W, SEM REATOR - FORNECIMENTO E INSTALAÇÃO. AF_02/2020 | UN | 8 | 27.95 | 223.6 | 34.52 | 276.16 | SERVIÇOS | TABELA | SEM CASAS DEPOIS DA VÍRGULA |  |  | 3 | 6 | 8 | 0% | 0% | 0% | 0% | 0% | 0.02333% | 0.02333% | 0.02333% | 0% | 0% | 0% | 0% | 0% | 0% | 0% | 0% | 0% | 0% | 0% | 0% | 0% | 0% | 0% | 0% | 0.06998% | 0.06998% | TRUE
15.0.F | 15.28.F | COMPOSIÇÃO | COMP-SAQ/520 | EXTINTOR DE INCÊNDIO PORTÁTIL COM CARGA DE ÁGUA PRESSURIZADA DE 10 L, CLASSE A , INCLUSIVE SUPORTE DE PAREDE - FORNECIMENTO E INSTALAÇÃO. | UN | 4 | 259.83 | 1039.32 | 320.96 | 1283.84 | SERVIÇOS | TABELA | SEM CASAS DEPOIS DA VÍRGULA |  |  | 3 | 7 | 9 | 0% | 0% | 0% | 0% | 0% | 0% | 0.1085% | 0.1085% | 0.1085% | 0% | 0% | 0% | 0% | 0% | 0% | 0% | 0% | 0% | 0% | 0% | 0% | 0% | 0% | 0% | 0.3254% | 0.3254% | TRUE
15.0.F | 15.29.F | COMPOSIÇÃO | COMP-SAQ/521 | EXTINTOR DE INCÊNDIO PORTÁTIL COM CARGA DE PQS DE 6 KG, CLASSE ABC , INCLUSIVE SUPORTE DE PAREDE - FORNECIMENTO E INSTALAÇÃO. | UN | 1 | 299.45 | 299.45 | 369.91 | 369.91 | SERVIÇOS | TABELA | SEM CASAS DEPOIS DA VÍRGULA |  |  | 2 | 8 | 9 | 0% | 0% | 0% | 0% | 0% | 0% | 0% | 0.04687% | 0.04687% | 0% | 0% | 0% | 0% | 0% | 0% | 0% | 0% | 0% | 0% | 0% | 0% | 0% | 0% | 0% | 0.09374% | 0.09374% | TRUE
15.0.F | 15.30.F | COMPOSIÇÃO | COMP-SAQ/522 | EXTINTOR DE INCÊNDIO PORTÁTIL COM CARGA DE CO2 DE 6 KG, CLASSE BC, INCLUSIVE SUPORTE DE PAREDE - FORNECIMENTO E INSTALAÇÃO. | UN | 3 | 812.33 | 2436.99 | 1003.47 | 3010.41 | SERVIÇOS | TABELA | SEM CASAS DEPOIS DA VÍRGULA |  |  | 2 | 8 | 9 | 0% | 0% | 0% | 0% | 0% | 0% | 0% | 0.3815% | 0.3815% | 0% | 0% | 0% | 0% | 0% | 0% | 0% | 0% | 0% | 0% | 0% | 0% | 0% | 0% | 0% | 0.7629% | 0.7629% | TRUE
15.0.F | 15.31.F | SINAPI | 103247 | AR CONDICIONADO SPLIT INVERTER, HI-WALL (PAREDE), 12000 BTU/H, CICLO FRIO - FORNECIMENTO E INSTALAÇÃO. AF_11/2021_PE | UN | 1 | 2402 | 2402 | 2857.89 | 2857.89 | CUSTO ADMINISTRATIVO MENOR | TABELA | SEM CASAS DEPOIS DA VÍRGULA |  |  | 2 | 8 | 9 | 0% | 0% | 0% | 0% | 0% | 0% | 0% | 0.3621% | 0.3621% | 0% | 0% | 0% | 0% | 0% | 0% | 0% | 0% | 0% | 0% | 0% | 0% | 0% | 0% | 0% | 0.7242% | 0.7242% | TRUE
15.0.F | 15.32.F | SINAPI | 103250 | AR CONDICIONADO SPLIT INVERTER, HI-WALL (PAREDE), 18000 BTU/H, CICLO FRIO - FORNECIMENTO E INSTALAÇÃO. AF_11/2021_PE | UN | 13 | 3476.55 | 45195.15 | 4136.39 | 53773.07 | CUSTO ADMINISTRATIVO MENOR | TABELA | SEM CASAS DEPOIS DA VÍRGULA |  |  | 2 | 8 | 9 | 0% | 0% | 0% | 0% | 0% | 0% | 0% | 6.814% | 6.814% | 0% | 0% | 0% | 0% | 0% | 0% | 0% | 0% | 0% | 0% | 0% | 0% | 0% | 0% | 0% | 13.63% | 13.63% | TRUE
15.0.F | 15.33.F | SINAPI | 103253 | AR CONDICIONADO SPLIT INVERTER, HI-WALL (PAREDE), 24000 BTU/H, CICLO FRIO - FORNECIMENTO E INSTALAÇÃO. AF_11/2021_PE | UN | 10 | 4728.13 | 47281.3 | 5625.52 | 56255.2 | CUSTO ADMINISTRATIVO MENOR | TABELA | SEM CASAS DEPOIS DA VÍRGULA |  |  | 2 | 8 | 9 | 0% | 0% | 0% | 0% | 0% | 0% | 0% | 7.128% | 7.128% | 0% | 0% | 0% | 0% | 0% | 0% | 0% | 0% | 0% | 0% | 0% | 0% | 0% | 0% | 0% | 14.26% | 14.26% | TRUE
15.0.F | 15.34.F | COMPOSIÇÃO | COMP-SAQ/686 | AR CONDICIONADO SPLIT INVERTER, PISO TETO, 32000 BTU/H, CICLO FRIO - FORNECIMENTO E INSTALAÇÃO. | UN | 4 | 6231.42 | 24925.68 | 7414.14 | 29656.56 | CUSTO ADMINISTRATIVO MENOR | TABELA | SEM CASAS DEPOIS DA VÍRGULA |  |  | 2 | 8 | 9 | 0% | 0% | 0% | 0% | 0% | 0% | 0% | 3.758% | 3.758% | 0% | 0% | 0% | 0% | 0% | 0% | 0% | 0% | 0% | 0% | 0% | 0% | 0% | 0% | 0% | 7.516% | 7.516% | TRUE
15.0.F | 15.35.F | COMPOSIÇÃO | COMP-SAQ/169 | BEBEDOURO PURIFICADOR DE COLUNA, COM ACESSIBILIDADE, CONFORME ABNT 9050, EM AÇO INOXIDÁVEL, MODELO PRESSÃO, COM 2 TORNEIRAS, VAZÃO MÍNIMA DE 30L/H, CONFORE ABNT 16236. FORNECIMENTO E INSTALAÇÃO | UN | 6 | 1149.34 | 6896.04 | 1419.77 | 8518.62 | SERVIÇOS | TABELA | SEM CASAS DEPOIS DA VÍRGULA |  |  | 2 | 8 | 9 | 0% | 0% | 0% | 0% | 0% | 0% | 0% | 1.079% | 1.079% | 0% | 0% | 0% | 0% | 0% | 0% | 0% | 0% | 0% | 0% | 0% | 0% | 0% | 0% | 0% | 2.159% | 2.159% | TRUE
15.0.F | 15.36.F | EMOP | 18.040.0010-0 | ELEVADOR ESP.P/CADEIRA RODAS,CAPAC.3 PASSAG.(225KG),VELOC.15M/MIN,ATE 3 PARADAS,PERCURSO APROX.DE ATE 9,0M,ULTIMA ALT.APROX.3,50M,2 PORTAS ABERTURA CENTRAL POR ANDAR,ACAB.PRIMER OUACO ESCOV.,CX.DIM(1,5X1,5)M,ALT.POCO 1,35M,PISO REVEST.ACAB.ANTIDERRAP.,CORRIMAO FUNDO E LATERAIS DE ACORDO C/NORMAS ABNBR 12892,NBR 9050 E NM313:07.FORN.,MONTAGEM E INSTAL. | UN | 1 | 110683 | 110683 | 131690.63 | 131690.63 | CUSTO ADMINISTRATIVO MENOR | TABELA | SEM CASAS DEPOIS DA VÍRGULA |  |  | 3 | 7 | 9 | 0% | 0% | 0% | 0% | 0% | 0% | 11.12% | 11.12% | 11.12% | 0% | 0% | 0% | 0% | 0% | 0% | 0% | 0% | 0% | 0% | 0% | 0% | 0% | 0% | 0% | 33.37% | 33.37% | TRUE
15.0.F | 15.37.F | COMPOSIÇÃO | COMP-SAQ/746 | BOMBA AUTOASPIRANTE, PARA ÁGUA LIMPA,DE 1/4CV. FORNECIMENTO E COLOCAÇÃO | UN | 2 | 1469.74 | 2939.48 | 1815.56 | 3631.12 | SERVIÇOS | TABELA | SEM CASAS DEPOIS DA VÍRGULA |  |  | 3 | 7 | 9 | 0% | 0% | 0% | 0% | 0% | 0% | 0.3067% | 0.3067% | 0.3067% | 0% | 0% | 0% | 0% | 0% | 0% | 0% | 0% | 0% | 0% | 0% | 0% | 0% | 0% | 0% | 0.9202% | 0.9202% | TRUE
|  | ------------------------------------- SUBTOTAL DO ORÇAMENTO ESCOLA DE DANÇA ------------------------------------- | [5 empty] | 4011091.13 |  | 4939141.55
| G - MEMÓRIA DE CÁLCULO - 08 CONEXÕES DO FUTURO NO CAMPO DE AVIAÇÃO - ESCOLA DE ARTE | [14 empty] | ↓ | ↓ | ↓
SUBTOTAL | 1.0.G |  | 01 | SERVIÇOS DE ESCRITÓRIO, LABORATÓRIO E CAMPO |  |  |  | 15146.48 |  | 18707.18 | [8 empty] | 42.78% | 42.78% | 4.814% | 4.814% | 4.814% | 0% | 0% | 0% | 0% | 0% | 0% | 0% | 0% | 0% | 0% | 0% | 0% | 0% | 0% | 0% | 0% | 0% | 0% | 0% | 100% | 100% | TRUE
1.0.G | 1.1.G | EMOP | 01.001.0150-0 | CONTROLE TECNOLOGICO DE OBRAS EM CONCRETO ARMADO CONSIDERANDO APENAS O CONTROLE DO CONCRETO E CONSTANDO DE COLETA,MOLDAGEM E CAPEAMENTO DE CORPOS DE PROVA,TRANSPORTE ATE 50KM,ENSAIOS DE RESISTENCIA A COMPRESSAO AOS 3, 7 E 28 DIAS E "SLUMP TEST",MEDIDO POR M3 DE CONCRETO COLOCADO NAS FORMAS | M3 | 158.45 | 23.01 | 3645.93 | 28.42 | 4503.14 | SERVIÇOS | TABELA | 2 |  |  | 5 | 1 | 5 | 4.814% | 4.814% | 4.814% | 4.814% | 4.814% | 0% | 0% | 0% | 0% | 0% | 0% | 0% | 0% | 0% | 0% | 0% | 0% | 0% | 0% | 0% | 0% | 0% | 0% | 0% | 24.07% | 24.07% | TRUE
1.0.G | 1.2.G | COMPOSIÇÃO | COMP-SAQ/01 | LOCAÇÃO DE OBRA COM APARELHO TOPOGRÁFICO SOBRE CERCA DE MARCAÇÃO,INCLUSIVE CONSTRUÇÃO DESTA E SUA PRE-LOCAÇÃO E O FORNECIMENTO DO MATERIAL E TENDO POR MEDIÇÃO O PERMETRO A CONSTRUIR´. | M | 114.18 | 28.01 | 3198.18 | 34.6 | 3950.62 | SERVIÇOS | TABELA | 2 |  |  | 2 | 1 | 2 | 10.56% | 10.56% | 0% | 0% | 0% | 0% | 0% | 0% | 0% | 0% | 0% | 0% | 0% | 0% | 0% | 0% | 0% | 0% | 0% | 0% | 0% | 0% | 0% | 0% | 21.12% | 21.12% | TRUE
1.0.G | 1.3.G | EMOP | 01.050.0357-0 | PROJETO EXECUTIVO DE ARQUITETURA,CONSIDERANDO O PROJETO BASICO EXISTENTE,PARA PREDIOS ESCOLARES E/OU ADMINISTRATIVOS DE501 ATE 3000M2,APRESENTADO NOS PADROES DA CONTRATANTE,INCLUSIVE AS LEGALIZACOES PERTINENTES,COORDENACAO E COMPATIBILIZACAO COM OS PROJETOS COMPLEMENTARES | M2 | 122.4 | 50.08 | 6129.79 | 61.86 | 7571.66 | SERVIÇOS | TABELA | 1 |  |  | 2 | 1 | 2 | 20.24% | 20.24% | 0% | 0% | 0% | 0% | 0% | 0% | 0% | 0% | 0% | 0% | 0% | 0% | 0% | 0% | 0% | 0% | 0% | 0% | 0% | 0% | 0% | 0% | 40.47% | 40.47% | TRUE
1.0.G | 1.4.G | EMOP | 01.050.0453-0 | PROJETO EXECUTIVO DE INSTALACAO DE ESGOTO SANITARIO E AGUASPLUVIAIS,CONSIDERANDO O PROJETO BASICO EXISTENTE,PARA PREDIOS ESCOLARES E/OU ADMINISTRATIVOS DE 501 ATE 3000M2,APRESENTADO NOS PADROES DA CONTRATANTE,INCLUSIVE AS LEGALIZACOES PERTINENTES | M2 | 122.4 | 3.87 | 473.68 | 4.78 | 585.07 | SERVIÇOS | TABELA | 1 |  |  | 2 | 1 | 2 | 1.564% | 1.564% | 0% | 0% | 0% | 0% | 0% | 0% | 0% | 0% | 0% | 0% | 0% | 0% | 0% | 0% | 0% | 0% | 0% | 0% | 0% | 0% | 0% | 0% | 3.128% | 3.128% | TRUE
1.0.G | 1.5.G | EMOP | 01.050.0433-0 | PROJETO EXECUTIVO DE INSTALACAO DE TELEMATICA,CONSIDERANDO OPROJETO BASICO EXISTENTE,PARA PREDIOS ESCOLARES E/OU ADMINISTRATIVOS ACIMA DE 500M2,APRESENTADO NOS PADROES DA CONTRATANTE,INCLUSIVE AS LEGALIZACOES PERTINENTES | M2 | 122.4 | 2.06 | 252.14 | 2.54 | 310.89 | SERVIÇOS | TABELA | 1 |  |  | 2 | 1 | 2 | 0.8309% | 0.8309% | 0% | 0% | 0% | 0% | 0% | 0% | 0% | 0% | 0% | 0% | 0% | 0% | 0% | 0% | 0% | 0% | 0% | 0% | 0% | 0% | 0% | 0% | 1.662% | 1.662% | TRUE
1.0.G | 1.6.G | EMOP | 01.050.0479-0 | PROJETO EXECUTIVO DE INSTALACAO HIDRAULICA,CONSIDERANDO O PROJETO BASICO EXISTENTE,PARA PREDIOS ESCOLARES E/OU ADMINISTRATIVOS DE 501 ATE 3000M2,APRESENTADO NOS PADROES DA CONTRATANTE,INCLUSIVE ASLEGALIZACOES PERTINENTES | M2 | 122.4 | 4.19 | 512.85 | 5.17 | 632.8 | SERVIÇOS | TABELA | 1 |  |  | 2 | 1 | 2 | 1.691% | 1.691% | 0% | 0% | 0% | 0% | 0% | 0% | 0% | 0% | 0% | 0% | 0% | 0% | 0% | 0% | 0% | 0% | 0% | 0% | 0% | 0% | 0% | 0% | 3.383% | 3.383% | TRUE
1.0.G | 1.7.G | EMOP | 01.050.0531-0 | PROJETO EXECUTIVO DE SISTEMA DE AR CONDICIONADO,CONSIDERANDOO PROJETO BASICO EXISTENTE,APRESENTADO NOS PADROES DA CONTRATANTE,PARA PREDIOS COM AREA DE 501 ATE 3000M2 | M2 | 122.4 | 5.33 | 652.39 | 6.58 | 805.39 | SERVIÇOS | TABELA | 1 |  |  | 2 | 1 | 2 | 2.153% | 2.153% | 0% | 0% | 0% | 0% | 0% | 0% | 0% | 0% | 0% | 0% | 0% | 0% | 0% | 0% | 0% | 0% | 0% | 0% | 0% | 0% | 0% | 0% | 4.305% | 4.305% | TRUE
1.0.G | 1.8.G | EMOP | 01.050.0377-0 | PROJETO EXECUTIVO DE INSTALACAO DE INCENDIO E SPDA,CONSIDERANDO PROJETO BASICO EXISTENTE,PARA PREDIOS ESCOLARES E/OU ADMINISTRATIVOS DE 501 ATE 3000M2,APRESENTADO NOS PADROES DA CONTRATANTE,INCLUSIVE AS LEGALIZACOES PERTINENTES | M2 | 122.4 | 2.3 | 281.52 | 2.84 | 347.61 | SERVIÇOS | TABELA | 1 |  |  | 2 | 1 | 2 | 0.9291% | 0.9291% | 0% | 0% | 0% | 0% | 0% | 0% | 0% | 0% | 0% | 0% | 0% | 0% | 0% | 0% | 0% | 0% | 0% | 0% | 0% | 0% | 0% | 0% | 1.858% | 1.858% | TRUE
SUBTOTAL | 2.0.G |  | 03 | MOVIMENTO DE TERRA |  |  |  | 32508.67 |  | 40156.38 | [8 empty] | 20.4% | 21.74% | 21.22% | 21.22% | 7.045% | 7.045% | 1.339% | 0% | 0% | 0% | 0% | 0% | 0% | 0% | 0% | 0% | 0% | 0% | 0% | 0% | 0% | 0% | 0% | 0% | 100% | 100% | TRUE
2.0.G | 2.1.G | SINAPI | 93358 | ESCAVAÇÃO MANUAL DE VALA COM PROFUNDIDADE MENOR OU IGUAL A 1,30 M. AF_02/2021 | M3 | 67.39 | 103.29 | 6960.71 | 127.59 | 8598.29 | SERVIÇOS | TABELA | 2 |  |  | 6 | 1 | 6 | 3.569% | 3.569% | 3.569% | 3.569% | 3.569% | 3.569% | 0% | 0% | 0% | 0% | 0% | 0% | 0% | 0% | 0% | 0% | 0% | 0% | 0% | 0% | 0% | 0% | 0% | 0% | 21.41% | 21.41% | TRUE
2.0.G | 2.2.G | SINAPI | 93382 | REATERRO MANUAL DE VALAS COM COMPACTAÇÃO MECANIZADA. AF_04/2016 | M3 | 170.23 | 41.1 | 6996.45 | 50.77 | 8642.57 | SERVIÇOS | TABELA | 2 |  |  | 4 | 1 | 4 | 5.381% | 5.381% | 5.381% | 5.381% | 0% | 0% | 0% | 0% | 0% | 0% | 0% | 0% | 0% | 0% | 0% | 0% | 0% | 0% | 0% | 0% | 0% | 0% | 0% | 0% | 21.52% | 21.52% | TRUE
2.0.G | 2.3.G | SINAPI | 96995 | REATERRO MANUAL APILOADO COM SOQUETE. AF_10/2017 | M3 | 41.71 | 62.62 | 2611.88 | 77.35 | 3226.26 | SERVIÇOS | TABELA | 2 |  |  | 6 | 2 | 7 | 0% | 1.339% | 1.339% | 1.339% | 1.339% | 1.339% | 1.339% | 0% | 0% | 0% | 0% | 0% | 0% | 0% | 0% | 0% | 0% | 0% | 0% | 0% | 0% | 0% | 0% | 0% | 8.034% | 8.034% | TRUE
2.0.G | 2.4.G | SINAPI | 96521 | ESCAVAÇÃO MECANIZADA PARA BLOCO DE COROAMENTO OU SAPATA COM RETROESCAVADEIRA (INCLUINDO ESCAVAÇÃO PARA COLOCAÇÃO DE FÔRMAS). AF_06/2017 | M3 | 148.62 | 50.08 | 7442.88 | 61.86 | 9193.63 | SERVIÇOS | TABELA | 2 |  |  | 2 | 1 | 2 | 11.45% | 11.45% | 0% | 0% | 0% | 0% | 0% | 0% | 0% | 0% | 0% | 0% | 0% | 0% | 0% | 0% | 0% | 0% | 0% | 0% | 0% | 0% | 0% | 0% | 22.89% | 22.89% | TRUE
2.0.G | 2.5.G | COMPOSIÇÃO | COMP-SAQ/259 | ESCAVAÇÃO VERTICAL A CÉU ABERTO, EM OBRAS DE EDIFICAÇÃO, EM SOLO DE 1ª CATEGORIA COM ESCAVADEIRA HIDRÁULICA (CAÇAMBA: 0,8 M³ / 111 HP). | M3 | 35.59 | 3.11 | 110.68 | 3.84 | 136.66 | SERVIÇOS | TABELA | 2 |  |  | 2 | 3 | 4 | 0% | 0% | 0.1702% | 0.1702% | 0% | 0% | 0% | 0% | 0% | 0% | 0% | 0% | 0% | 0% | 0% | 0% | 0% | 0% | 0% | 0% | 0% | 0% | 0% | 0% | 0.3403% | 0.3403% | TRUE
2.0.G | 2.6.G | SINAPI | 96527 | ESCAVAÇÃO MANUAL DE VALA PARA VIGA BALDRAME (INCLUINDO ESCAVAÇÃO PARA COLOCAÇÃO DE FÔRMAS). AF_06/2017 | M3 | 35.78 | 156.72 | 5607.44 | 193.59 | 6926.65 | SERVIÇOS | TABELA | 2 |  |  | 2 | 3 | 4 | 0% | 0% | 8.625% | 8.625% | 0% | 0% | 0% | 0% | 0% | 0% | 0% | 0% | 0% | 0% | 0% | 0% | 0% | 0% | 0% | 0% | 0% | 0% | 0% | 0% | 17.25% | 17.25% | TRUE
2.0.G | 2.7.G | COMPOSIÇÃO | COMP-SAQ/785 | ATERRO COM MATERIAL PROVENIENTE DE ESCAVAÇÃO, COMPACTADO MANUALMENTE EM CAMADAS DE 20CM, ATÉ UMA ALTURA MÁXIMA DE 80CM, PARA SUPORTE DE CAMADA DE CONCRETO, INCLUSIVE DOIS TIROS DE PÁ, ESPALHAMENTO E REGA, EXCLUSIVE FORNECIMENTO DA TERRA. | M3 | 23.65 | 117.49 | 2778.63 | 145.13 | 3432.32 | SERVIÇOS | TABELA | 2 |  |  | 4 | 3 | 6 | 0% | 0% | 2.137% | 2.137% | 2.137% | 2.137% | 0% | 0% | 0% | 0% | 0% | 0% | 0% | 0% | 0% | 0% | 0% | 0% | 0% | 0% | 0% | 0% | 0% | 0% | 8.547% | 8.547% | TRUE
SUBTOTAL | 3.0.G |  | 04 | TRANSPORTES |  |  |  | 23115.29 |  | 28548.65 | [8 empty] | 46.7% | 46.7% | 1.321% | 1.321% | 1.321% | 1.321% | 1.321% | 0% | 0% | 0% | 0% | 0% | 0% | 0% | 0% | 0% | 0% | 0% | 0% | 0% | 0% | 0% | 0% | 0% | 100% | 100% | TRUE
3.0.G | 3.1.G | EMOP | 04.025.0200-0 | TRANSPORTE ATE 25KM,MONTAGEM E DESMONTAGEM DE BATE-ESTACAS COM MARTELO PESANDO ATE 1,5T,COM OU SEM TORRE,INCLUSIVE HORASIMPRODUTIVAS DA EQUIPE E DO EQUIPAMENTO NA IDA,VOLTA,NA MONTAGEM E NA DESMONTAGEMPARA DISTANCIA ALEM DE 25KM ACRESCENTAR 0,6% PARA CADA KM ADICIONAL | UN | 1.15 | 18238.08 | 20973.79 | 22529.5 | 25908.92 | SERVIÇOS | TABELA | 2 |  |  | 2 | 1 | 2 | 45.38% | 45.38% | 0% | 0% | 0% | 0% | 0% | 0% | 0% | 0% | 0% | 0% | 0% | 0% | 0% | 0% | 0% | 0% | 0% | 0% | 0% | 0% | 0% | 0% | 90.75% | 90.75% | TRUE
3.0.G | 3.2.G | SINAPI | 95877 | TRANSPORTE COM CAMINHÃO BASCULANTE DE 18 M³, EM VIA URBANA PAVIMENTADA, DMT ATÉ 30 KM (UNIDADE: M3XKM). AF_07/2020 | M3XKM | 932.22 | 1.81 | 1687.31 | 2.23 | 2078.85 | SERVIÇOS | TABELA | 2 |  |  | 7 | 1 | 7 | 1.04% | 1.04% | 1.04% | 1.04% | 1.04% | 1.04% | 1.04% | 0% | 0% | 0% | 0% | 0% | 0% | 0% | 0% | 0% | 0% | 0% | 0% | 0% | 0% | 0% | 0% | 0% | 7.282% | 7.282% | TRUE
3.0.G | 3.3.G | SINAPI | 100976 | CARGA, MANOBRA E DESCARGA DE SOLOS E MATERIAIS GRANULARES EM CAMINHÃO BASCULANTE 18 M³ - CARGA COM PÁ CARREGADEIRA (CAÇAMBA DE 1,7 A 2,8 M³ / 128 HP) E DESCARGA LIVRE (UNIDADE: M3). AF_07/2020 | M3 | 51.79 | 8.77 | 454.19 | 10.83 | 560.88 | SERVIÇOS | TABELA | 2 |  |  | 7 | 1 | 7 | 0.2807% | 0.2807% | 0.2807% | 0.2807% | 0.2807% | 0.2807% | 0.2807% | 0% | 0% | 0% | 0% | 0% | 0% | 0% | 0% | 0% | 0% | 0% | 0% | 0% | 0% | 0% | 0% | 0% | 1.965% | 1.965% | TRUE
SUBTOTAL | 4.0.G |  | 05 | SERVIÇOS COMPLEMENTARES |  |  |  | 131631.87 |  | 162552.27 | [8 empty] | 0% | 9.692% | 9.692% | 9.692% | 9.692% | 9.692% | 9.89% | 9.692% | 9.692% | 22.27% | 0% | 0% | 0% | 0% | 0% | 0% | 0% | 0% | 0% | 0% | 0% | 0% | 0% | 0% | 100% | 100% | TRUE
4.0.G | 4.1.G | EMOP | 05.006.0001-1 | LOCACAO DE ANDAIME COM ELEMENTOS TUBULARES SOBRE SAPATAS FIXAS,CONSIDERANDO-SE A AREA DA PROJECAO VERTICAL DO ANDAIME EPAGO PELO TEMPO NECESSARIO A SUA UTILIZACAO,EXCLUSIVE TRANSPORTE DOS ELEMENTOS DO ANDAIME ATE A OBRA,PLATAFORMA OU PASSARELA DE PINHO,MONTAGEM E DESMONTAGEM DOS ANDAIMES | M2XMES | 3848.58 | 13 | 50031.54 | 16.05 | 61769.7 | SERVIÇOS | TABELA | 2 |  |  | 9 | 2 | 10 | 0% | 4.222% | 4.222% | 4.222% | 4.222% | 4.222% | 4.222% | 4.222% | 4.222% | 4.222% | 0% | 0% | 0% | 0% | 0% | 0% | 0% | 0% | 0% | 0% | 0% | 0% | 0% | 0% | 38% | 38% | TRUE
4.0.G | 4.2.G | EMOP | 05.006.0002-1 | LOCACAO DE TORRE-ANDAIME TUBULAR SOBRE RODIZIOS,EXCLUSIVE ALUGUEL DOS RODIZIOS,TRANSPORTE DOS ELEMENTOS DA TORRE,PLATAFORMA OU PASSARELA DE PINHO,MONTAGEM E DESMONTAGEM | MXMES | 33.3 | 28.2 | 939.06 | 34.83 | 1159.83 | SERVIÇOS | TABELA | 1 |  |  | 9 | 2 | 10 | 0% | 0.07928% | 0.07928% | 0.07928% | 0.07928% | 0.07928% | 0.07928% | 0.07928% | 0.07928% | 0.07928% | 0% | 0% | 0% | 0% | 0% | 0% | 0% | 0% | 0% | 0% | 0% | 0% | 0% | 0% | 0.7135% | 0.7135% | TRUE
4.0.G | 4.3.G | EMOP | 05.006.0015-0 | LOCACAO DE RODIZIOS DE BORRACHA,PARA TORRE TUBULAR.CUSTO PARA 4 RODIZIOS | UNXMES | 18 | 54 | 972 | 66.7 | 1200.6 | SERVIÇOS | TABELA | SEM CASAS DEPOIS DA VÍRGULA |  |  | 9 | 2 | 10 | 0% | 0.08207% | 0.08207% | 0.08207% | 0.08207% | 0.08207% | 0.08207% | 0.08207% | 0.08207% | 0.08207% | 0% | 0% | 0% | 0% | 0% | 0% | 0% | 0% | 0% | 0% | 0% | 0% | 0% | 0% | 0.7386% | 0.7386% | TRUE
4.0.G | 4.4.G | EMOP | 05.007.0007-0 | LOCACAO DE PASSARELA METALICA,PERFURADA,PARA ANDAIME METALICO TUBULAR,INCLUSIVE TRANSPORTE,CARGA E DESCARGA,EXCLUSIVE ANDAIME TUBULAR E MOVIMENTACAO (VIDE ITEM 05.008.0008) | M2XMES | 945 | 60 | 56700 | 74.11 | 70033.95 | SERVIÇOS | TABELA | SEM CASAS DEPOIS DA VÍRGULA |  |  | 9 | 2 | 10 | 0% | 4.787% | 4.787% | 4.787% | 4.787% | 4.787% | 4.787% | 4.787% | 4.787% | 4.787% | 0% | 0% | 0% | 0% | 0% | 0% | 0% | 0% | 0% | 0% | 0% | 0% | 0% | 0% | 43.08% | 43.08% | TRUE
4.0.G | 4.5.G | COMPOSIÇÃO | COMP-SAQ/784 | MOVIMENTAÇÃO VERTICAL OU HORIZONTAL DE PLATAFORMA OU PASSARELA | M2 | 103 | 0.86 | 88.58 | 1.06 | 109.18 | SERVIÇOS | TABELA | SEM CASAS DEPOIS DA VÍRGULA |  |  | 9 | 2 | 10 | 0% | 0.007463% | 0.007463% | 0.007463% | 0.007463% | 0.007463% | 0.007463% | 0.007463% | 0.007463% | 0.007463% | 0% | 0% | 0% | 0% | 0% | 0% | 0% | 0% | 0% | 0% | 0% | 0% | 0% | 0% | 0.06717% | 0.06717% | TRUE
4.0.G | 4.6.G | SINAPI | 97063 | MONTAGEM E DESMONTAGEM DE ANDAIME MODULAR FACHADEIRO, COM PISO METÁLICO, PARA EDIFICAÇÕES COM MÚLTIPLOS PAVIMENTOS (EXCLUSIVE ANDAIME E LIMPEZA). AF_11/2017 | M2 | 427.62 | 14.02 | 5995.23 | 17.31 | 7402.1 | SERVIÇOS | TABELA | 2 |  |  | 9 | 2 | 10 | 0% | 0.506% | 0.506% | 0.506% | 0.506% | 0.506% | 0.506% | 0.506% | 0.506% | 0.506% | 0% | 0% | 0% | 0% | 0% | 0% | 0% | 0% | 0% | 0% | 0% | 0% | 0% | 0% | 4.554% | 4.554% | TRUE
4.0.G | 4.7.G | SINAPI | 97064 | MONTAGEM E DESMONTAGEM DE ANDAIME TUBULAR TIPO TORRE (EXCLUSIVE ANDAIME E LIMPEZA). AF_11/2017 | M | 3.7 | 25.65 | 94.9 | 31.68 | 117.21 | SERVIÇOS | TABELA | 1 |  |  | 9 | 2 | 10 | 0% | 0.008012% | 0.008012% | 0.008012% | 0.008012% | 0.008012% | 0.008012% | 0.008012% | 0.008012% | 0.008012% | 0% | 0% | 0% | 0% | 0% | 0% | 0% | 0% | 0% | 0% | 0% | 0% | 0% | 0% | 0.07211% | 0.07211% | TRUE
4.0.G | 4.8.G | SINAPI | 99803 | LIMPEZA DE PISO CERÂMICO OU PORCELANATO COM PANO ÚMIDO. AF_04/2019 | M2 | 141.71 | 2.53 | 358.52 | 3.12 | 442.13 | SERVIÇOS | TABELA | 2 |  |  | 1 | 10 | 10 | 0% | 0% | 0% | 0% | 0% | 0% | 0% | 0% | 0% | 0.272% | 0% | 0% | 0% | 0% | 0% | 0% | 0% | 0% | 0% | 0% | 0% | 0% | 0% | 0% | 0.272% | 0.272% | TRUE
4.0.G | 4.9.G | SINAPI | 99804 | LIMPEZA DE PISO CERÂMICO OU PORCELANATO UTILIZANDO DETERGENTE NEUTRO E ESCOVAÇÃO MANUAL. AF_04/2019 | M2 | 141.71 | 6.54 | 926.78 | 8.07 | 1143.59 | SERVIÇOS | TABELA | 2 |  |  | 1 | 10 | 10 | 0% | 0% | 0% | 0% | 0% | 0% | 0% | 0% | 0% | 0.7035% | 0% | 0% | 0% | 0% | 0% | 0% | 0% | 0% | 0% | 0% | 0% | 0% | 0% | 0% | 0.7035% | 0.7035% | TRUE
4.0.G | 4.10.G | SINAPI | 99807 | LIMPEZA DE REVESTIMENTO CERÂMICO EM PAREDE UTILIZANDO DETERGENTE NEUTRO E ESCOVAÇÃO MANUAL. AF_04/2019 | M2 | 434.07 | 1.97 | 855.11 | 2.43 | 1054.79 | SERVIÇOS | TABELA | 2 |  |  | 1 | 10 | 10 | 0% | 0% | 0% | 0% | 0% | 0% | 0% | 0% | 0% | 0.6489% | 0% | 0% | 0% | 0% | 0% | 0% | 0% | 0% | 0% | 0% | 0% | 0% | 0% | 0% | 0.6489% | 0.6489% | TRUE
4.0.G | 4.11.G | SINAPI | 99812 | LIMPEZA DE LADRILHO HIDRÁULICO EM PAREDE COM PANO ÚMIDO. AF_04/2019 | M2 | 32.48 | 1.38 | 44.82 | 1.7 | 55.21 | SERVIÇOS | TABELA | 2 |  |  | 1 | 10 | 10 | 0% | 0% | 0% | 0% | 0% | 0% | 0% | 0% | 0% | 0.03396% | 0% | 0% | 0% | 0% | 0% | 0% | 0% | 0% | 0% | 0% | 0% | 0% | 0% | 0% | 0.03396% | 0.03396% | TRUE
4.0.G | 4.12.G | SINAPI | 99813 | LIMPEZA DE MÁRMORE/GRANITO EM PAREDE UTILIZANDO DETERGENTE NEUTRO E ESCOVAÇÃO MANUAL. AF_04/2019 | M2 | 97.79 | 1.16 | 113.43 | 1.43 | 139.83 | SERVIÇOS | TABELA | 2 |  |  | 1 | 10 | 10 | 0% | 0% | 0% | 0% | 0% | 0% | 0% | 0% | 0% | 0.08602% | 0% | 0% | 0% | 0% | 0% | 0% | 0% | 0% | 0% | 0% | 0% | 0% | 0% | 0% | 0.08602% | 0.08602% | TRUE
4.0.G | 4.13.G | SINAPI | 99814 | LIMPEZA DE SUPERFÍCIE COM JATO DE ALTA PRESSÃO. AF_04/2019 | M2 | 16.87 | 2.39 | 40.31 | 2.95 | 49.76 | SERVIÇOS | TABELA | 2 |  |  | 1 | 10 | 10 | 0% | 0% | 0% | 0% | 0% | 0% | 0% | 0% | 0% | 0.03061% | 0% | 0% | 0% | 0% | 0% | 0% | 0% | 0% | 0% | 0% | 0% | 0% | 0% | 0% | 0.03061% | 0.03061% | TRUE
4.0.G | 4.14.G | SINAPI | 99815 | LIMPEZA DE PIA INOX COM BANCADA DE PEDRA, INCLUSIVE METAIS CORRESPONDENTES. AF_04/2019 | UN | 1 | 10.14 | 10.14 | 12.52 | 12.52 | SERVIÇOS | TABELA | SEM CASAS DEPOIS DA VÍRGULA |  |  | 1 | 10 | 10 | 0% | 0% | 0% | 0% | 0% | 0% | 0% | 0% | 0% | 0.007702% | 0% | 0% | 0% | 0% | 0% | 0% | 0% | 0% | 0% | 0% | 0% | 0% | 0% | 0% | 0.007702% | 0.007702% | TRUE
4.0.G | 4.15.G | SINAPI | 99816 | LIMPEZA DE TANQUE OU LAVATÓRIO DE LOUÇA ISOLADO, INCLUSIVE METAIS CORRESPONDENTES. AF_04/2019 | UN | 2 | 10.8 | 21.6 | 13.34 | 26.68 | SERVIÇOS | TABELA | SEM CASAS DEPOIS DA VÍRGULA |  |  | 1 | 10 | 10 | 0% | 0% | 0% | 0% | 0% | 0% | 0% | 0% | 0% | 0.01641% | 0% | 0% | 0% | 0% | 0% | 0% | 0% | 0% | 0% | 0% | 0% | 0% | 0% | 0% | 0.01641% | 0.01641% | TRUE
4.0.G | 4.16.G | SINAPI | 99817 | LIMPEZA DE LAVATÓRIO DE LOUÇA COM BANCADA DE PEDRA, INCLUSIVE METAIS CORRESPONDENTES. AF_04/2019 | UN | 16 | 6.25 | 100 | 7.72 | 123.52 | SERVIÇOS | TABELA | SEM CASAS DEPOIS DA VÍRGULA |  |  | 1 | 10 | 10 | 0% | 0% | 0% | 0% | 0% | 0% | 0% | 0% | 0% | 0.07599% | 0% | 0% | 0% | 0% | 0% | 0% | 0% | 0% | 0% | 0% | 0% | 0% | 0% | 0% | 0.07599% | 0.07599% | TRUE
4.0.G | 4.17.G | SINAPI | 99818 | LIMPEZA DE BACIA SANITÁRIA, BIDÊ OU MICTÓRIO EM LOUÇA, INCLUSIVE METAIS CORRESPONDENTES. AF_04/2019 | UN | 26 | 6.25 | 162.5 | 7.72 | 200.72 | SERVIÇOS | TABELA | SEM CASAS DEPOIS DA VÍRGULA |  |  | 1 | 10 | 10 | 0% | 0% | 0% | 0% | 0% | 0% | 0% | 0% | 0% | 0.1235% | 0% | 0% | 0% | 0% | 0% | 0% | 0% | 0% | 0% | 0% | 0% | 0% | 0% | 0% | 0.1235% | 0.1235% | TRUE
4.0.G | 4.18.G | SINAPI | 99819 | LIMPEZA DE BANCADA DE PEDRA (MÁRMORE OU GRANITO). AF_04/2019 | M2 | 2.88 | 20.48 | 58.98 | 25.29 | 72.83 | SERVIÇOS | TABELA | 2 |  |  | 1 | 10 | 10 | 0% | 0% | 0% | 0% | 0% | 0% | 0% | 0% | 0% | 0.0448% | 0% | 0% | 0% | 0% | 0% | 0% | 0% | 0% | 0% | 0% | 0% | 0% | 0% | 0% | 0.0448% | 0.0448% | TRUE
4.0.G | 4.19.G | SINAPI | 99821 | LIMPEZA DE JANELA DE VIDRO COM CAIXILHO EM AÇO/ALUMÍNIO/PVC. AF_04/2019 | M2 | 237.64 | 3.54 | 841.24 | 4.37 | 1038.48 | SERVIÇOS | TABELA | 2 |  |  | 1 | 10 | 10 | 0% | 0% | 0% | 0% | 0% | 0% | 0% | 0% | 0% | 0.6389% | 0% | 0% | 0% | 0% | 0% | 0% | 0% | 0% | 0% | 0% | 0% | 0% | 0% | 0% | 0.6389% | 0.6389% | TRUE
4.0.G | 4.20.G | SINAPI | 99822 | LIMPEZA DE PORTA DE MADEIRA. AF_04/2019 | M2 | 59.85 | 1.22 | 73.01 | 1.5 | 89.77 | SERVIÇOS | TABELA | 2 |  |  | 1 | 10 | 10 | 0% | 0% | 0% | 0% | 0% | 0% | 0% | 0% | 0% | 0.05523% | 0% | 0% | 0% | 0% | 0% | 0% | 0% | 0% | 0% | 0% | 0% | 0% | 0% | 0% | 0.05523% | 0.05523% | TRUE
4.0.G | 4.21.G | SINAPI | 99824 | LIMPEZA DE PORTA EM AÇO/ALUMÍNIO. AF_04/2019 | M2 | 36.02 | 2.98 | 107.33 | 3.68 | 132.55 | SERVIÇOS | TABELA | 2 |  |  | 1 | 10 | 10 | 0% | 0% | 0% | 0% | 0% | 0% | 0% | 0% | 0% | 0.08154% | 0% | 0% | 0% | 0% | 0% | 0% | 0% | 0% | 0% | 0% | 0% | 0% | 0% | 0% | 0.08154% | 0.08154% | TRUE
4.0.G | 4.22.G | SINAPI | 99825 | LIMPEZA DE PORTA DE VIDRO COM CAIXILHO EM AÇO/ ALUMÍNIO/ PVC. AF_04/2019 | M2 | 12.5 | 4.16 | 52 | 5.13 | 64.12 | SERVIÇOS | TABELA | 1 |  |  | 1 | 10 | 10 | 0% | 0% | 0% | 0% | 0% | 0% | 0% | 0% | 0% | 0.03945% | 0% | 0% | 0% | 0% | 0% | 0% | 0% | 0% | 0% | 0% | 0% | 0% | 0% | 0% | 0.03945% | 0.03945% | TRUE
4.0.G | 4.23.G | SINAPI | 99826 | LIMPEZA DE FORRO REMOVÍVEL COM PANO ÚMIDO. AF_04/2019 | M2 | 137.27 | 1.87 | 256.69 | 2.31 | 317.09 | SERVIÇOS | TABELA | 2 |  |  | 1 | 10 | 10 | 0% | 0% | 0% | 0% | 0% | 0% | 0% | 0% | 0% | 0.1951% | 0% | 0% | 0% | 0% | 0% | 0% | 0% | 0% | 0% | 0% | 0% | 0% | 0% | 0% | 0.1951% | 0.1951% | TRUE
4.0.G | 4.24.G | COMPOSIÇÃO | COMP-SAQ/120 | PLACA DE SINALIZAÇÃO DE SEGURANÇA CONTRA INCÊNDIO, FOTOLUMINESCENTE, RETANGULAR, *13 X 26* CM, EM PVC *2* MM ANTI-CHAMAS (SIMBOLOS, CORES E PICTOGRAMAS CONFORME NBR 16820). FORNECIMENTO E INSTALAÇÃO | UN | 16 | 32.57 | 521.12 | 40.23 | 643.68 | SERVIÇOS | TABELA | SEM CASAS DEPOIS DA VÍRGULA |  |  | 1 | 10 | 10 | 0% | 0% | 0% | 0% | 0% | 0% | 0% | 0% | 0% | 0.396% | 0% | 0% | 0% | 0% | 0% | 0% | 0% | 0% | 0% | 0% | 0% | 0% | 0% | 0% | 0.396% | 0.396% | TRUE
4.0.G | 4.25.G | COMPOSIÇÃO | COMP-SAQ/121 | PLACA DE SINALIZAÇÃO DE SEGURANÇA CONTRA INCÊNDIO, FOTOLUMINESCENTE, QUADRADA, *30X 30* CM, EM PVC *2* MM ANTI-CHAMAS (SIMBOLOS, CORES E PICTOGRAMAS CONFORME NBR 16820). FORNECIMENTO E INSTALAÇÃO | UN | 10 | 55.84 | 558.4 | 68.97 | 689.7 | SERVIÇOS | TABELA | SEM CASAS DEPOIS DA VÍRGULA |  |  | 1 | 10 | 10 | 0% | 0% | 0% | 0% | 0% | 0% | 0% | 0% | 0% | 0.4243% | 0% | 0% | 0% | 0% | 0% | 0% | 0% | 0% | 0% | 0% | 0% | 0% | 0% | 0% | 0.4243% | 0.4243% | TRUE
4.0.G | 4.26.G | COMPOSIÇÃO | COMP-SAQ/122 | ADESIVO PARA DEMARCAÇÃO DE SOLO PARA EXTINTORES/HIDRANTES 1,00MX1,00M. FORNECIMENTO E INSTALAÇÃO. | UN | 8 | 79.82 | 638.56 | 98.6 | 788.8 | SERVIÇOS | TABELA | SEM CASAS DEPOIS DA VÍRGULA |  |  | 1 | 10 | 10 | 0% | 0% | 0% | 0% | 0% | 0% | 0% | 0% | 0% | 0.4853% | 0% | 0% | 0% | 0% | 0% | 0% | 0% | 0% | 0% | 0% | 0% | 0% | 0% | 0% | 0.4853% | 0.4853% | TRUE
4.0.G | 4.27.G | COMPOSIÇÃO | COMP-SAQ/127 | PLACA FOTOLUMINESCENTE DE SINALIZAÇÃO DE SEGURANÇA CONTRA INCÊNDIO,DE PROIBIÇÃO EM PVC ANTICHAMA, FORMA CIRCULAR, DIÂMETRO APROXIMADO DE 20CM, CONFORME ABNT NBR 16820. FORNECIMENTO E COLOCAÇÃO | UN | 2 | 19.03 | 38.06 | 23.5 | 47 | SERVIÇOS | TABELA | SEM CASAS DEPOIS DA VÍRGULA |  |  | 1 | 10 | 10 | 0% | 0% | 0% | 0% | 0% | 0% | 0% | 0% | 0% | 0.02891% | 0% | 0% | 0% | 0% | 0% | 0% | 0% | 0% | 0% | 0% | 0% | 0% | 0% | 0% | 0.02891% | 0.02891% | TRUE
4.0.G | 4.28.G | COMPOSIÇÃO | COMP-SAQ/123 | LETRA CAIXA DE AÇO INOX POLIDO OU ESCOVADO,COM 40CM DE ALTURA, ESPESSURA DE 4CM , COM PINOS PARA FIXAÇÃO. FORNECIMENTO E COLOCAÇÃO | UN | 15 | 247.4 | 3711 | 305.61 | 4584.15 | SERVIÇOS | TABELA | SEM CASAS DEPOIS DA VÍRGULA |  |  | 1 | 10 | 10 | 0% | 0% | 0% | 0% | 0% | 0% | 0% | 0% | 0% | 2.82% | 0% | 0% | 0% | 0% | 0% | 0% | 0% | 0% | 0% | 0% | 0% | 0% | 0% | 0% | 2.82% | 2.82% | TRUE
4.0.G | 4.29.G | COMPOSIÇÃO | COMP-SAQ/125 | PLACA DE IDENTIFICAÇÃO DE PORTAS EM AÇO INOXIDÁVEL + ESCRITA EM BRAILLE, MEDINDO (25X8)CM. FORNECIMENTO E COLOCAÇÃO | UN | 29 | 91.68 | 2658.72 | 113.25 | 3284.25 | SERVIÇOS | TABELA | SEM CASAS DEPOIS DA VÍRGULA |  |  | 1 | 10 | 10 | 0% | 0% | 0% | 0% | 0% | 0% | 0% | 0% | 0% | 2.02% | 0% | 0% | 0% | 0% | 0% | 0% | 0% | 0% | 0% | 0% | 0% | 0% | 0% | 0% | 2.02% | 2.02% | TRUE
4.0.G | 4.30.G | COMPOSIÇÃO | COMP-SAQ/126 | PLACA DE ALUMÍNIO, DESENHADA: INDICANDO SANITÁRIO MASCULINO OU FEMININO + IDENTIFICAÇÃO DO AMBIENTE + ESCRITA EM BRAILLE, DE (30X20)CM. FORNECIMENTO E COLOCAÇÃO | UN | 8 | 171.57 | 1372.56 | 211.94 | 1695.52 | SERVIÇOS | TABELA | SEM CASAS DEPOIS DA VÍRGULA |  |  | 1 | 10 | 10 | 0% | 0% | 0% | 0% | 0% | 0% | 0% | 0% | 0% | 1.043% | 0% | 0% | 0% | 0% | 0% | 0% | 0% | 0% | 0% | 0% | 0% | 0% | 0% | 0% | 1.043% | 1.043% | TRUE
4.0.G | 4.31.G | COMPOSIÇÃO | COMP-SAQ/208 | PLACA DE ACRÍLICO PARA IDENTIFICAÇÃO DE PORTAS, MEDINDO (25X8)CM. FORNECIMENTO E COLOCAÇÃO | UN | 2 | 47.87 | 95.74 | 59.13 | 118.26 | SERVIÇOS | TABELA | SEM CASAS DEPOIS DA VÍRGULA |  |  | 1 | 7 | 7 | 0% | 0% | 0% | 0% | 0% | 0% | 0.07275% | 0% | 0% | 0% | 0% | 0% | 0% | 0% | 0% | 0% | 0% | 0% | 0% | 0% | 0% | 0% | 0% | 0% | 0.07275% | 0.07275% | TRUE
4.0.G | 4.32.G | SINAPI | 100279 | TRANSPORTE VERTICAL MANUAL, 1 PAVIMENTO, DE BACIA SANITÁRIA, CAIXA ACOPLADA, TANQUE OU PIA (UNIDADE: UNID). AF_07/2019 | UN | 22 | 0.94 | 20.68 | 1.16 | 25.52 | SERVIÇOS | TABELA | SEM CASAS DEPOIS DA VÍRGULA |  |  | 1 | 7 | 7 | 0% | 0% | 0% | 0% | 0% | 0% | 0.0157% | 0% | 0% | 0% | 0% | 0% | 0% | 0% | 0% | 0% | 0% | 0% | 0% | 0% | 0% | 0% | 0% | 0% | 0.0157% | 0.0157% | TRUE
4.0.G | 4.33.G | SINAPI | 100265 | TRANSPORTE VERTICAL MANUAL, 1 PAVIMENTO, DE JANELA (UNIDADE: M2). AF_07/2019 | M2 | 110.52 | 1 | 110.52 | 1.23 | 135.93 | SERVIÇOS | TABELA | 2 |  |  | 1 | 7 | 7 | 0% | 0% | 0% | 0% | 0% | 0% | 0.08362% | 0% | 0% | 0% | 0% | 0% | 0% | 0% | 0% | 0% | 0% | 0% | 0% | 0% | 0% | 0% | 0% | 0% | 0.08362% | 0.08362% | TRUE
4.0.G | 4.34.G | SINAPI | 100267 | TRANSPORTE VERTICAL MANUAL, 1 PAVIMENTO, DE PORTA (UNIDADE: UNID). AF_07/2019 | UN | 15 | 2.01 | 30.15 | 2.48 | 37.2 | SERVIÇOS | TABELA | SEM CASAS DEPOIS DA VÍRGULA |  |  | 1 | 7 | 7 | 0% | 0% | 0% | 0% | 0% | 0% | 0.02288% | 0% | 0% | 0% | 0% | 0% | 0% | 0% | 0% | 0% | 0% | 0% | 0% | 0% | 0% | 0% | 0% | 0% | 0.02288% | 0.02288% | TRUE
4.0.G | 4.35.G | SINAPI | 100269 | TRANSPORTE VERTICAL, BANCADA DE MÁRMORE OU GRANITO PARA COZINHA/LAVATÓRIO OU MÁRMORE SINTÉTICO COM CUBA INTEGRADA, MANUAL, 1 PAVIMENTO, (UNIDADE: UNID). AF_07/2019 | UN | 2 | 2.01 | 4.02 | 2.48 | 4.96 | SERVIÇOS | TABELA | SEM CASAS DEPOIS DA VÍRGULA |  |  | 1 | 7 | 7 | 0% | 0% | 0% | 0% | 0% | 0% | 0.003051% | 0% | 0% | 0% | 0% | 0% | 0% | 0% | 0% | 0% | 0% | 0% | 0% | 0% | 0% | 0% | 0% | 0% | 0.003051% | 0.003051% | TRUE
4.0.G | 4.36.G | COMPOSIÇÃO | COMP-SAQ/85 | MAPA TÁTIL (BRAILLE/RELEVO) EM ACRÍLICO, MEDINDO 54X39CM, PARA SINALIZAÇÃO E LOCALIZAÇÃO DE AMBIENTES, INCLUSIVE PEDESTAL. FORNECIMENTO E COLOCAÇÃO | UN | 1 | 2941.15 | 2941.15 | 3633.2 | 3633.2 | SERVIÇOS | TABELA | SEM CASAS DEPOIS DA VÍRGULA |  |  | 1 | 10 | 10 | 0% | 0% | 0% | 0% | 0% | 0% | 0% | 0% | 0% | 2.235% | 0% | 0% | 0% | 0% | 0% | 0% | 0% | 0% | 0% | 0% | 0% | 0% | 0% | 0% | 2.235% | 2.235% | TRUE
4.0.G | 4.37.G | COMPOSIÇÃO | COMP-SAQ/129 | PLACA TÁTIL BRAILLE/ RELEVO AÇO INOX 10X3CM PARA CORRIMÃO. FORNECIMENTO E INSTALAÇÃO | UN | 6 | 14.57 | 87.42 | 17.99 | 107.94 | SERVIÇOS | TABELA | SEM CASAS DEPOIS DA VÍRGULA |  |  | 1 | 10 | 10 | 0% | 0% | 0% | 0% | 0% | 0% | 0% | 0% | 0% | 0.0664% | 0% | 0% | 0% | 0% | 0% | 0% | 0% | 0% | 0% | 0% | 0% | 0% | 0% | 0% | 0.0664% | 0.0664% | TRUE
SUBTOTAL | 5.0.G |  | 08 | BASES E PAVIMENTOS |  |  |  | 10337.59 |  | 12769.91 | [8 empty] | 0% | 0% | 0% | 0% | 0% | 0% | 100% | 0% | 0% | 0% | 0% | 0% | 0% | 0% | 0% | 0% | 0% | 0% | 0% | 0% | 0% | 0% | 0% | 0% | 100% | 100% | TRUE
5.0.G | 5.1.G | SINAPI | 94991 | EXECUÇÃO DE PASSEIO (CALÇADA) OU PISO DE CONCRETO COM CONCRETO MOLDADO IN LOCO, USINADO, ACABAMENTO CONVENCIONAL, NÃO ARMADO. AF_08/2022 | M3 | 16.87 | 612.78 | 10337.59 | 756.96 | 12769.91 | SERVIÇOS | TABELA | 2 |  |  | 1 | 7 | 7 | 0% | 0% | 0% | 0% | 0% | 0% | 100% | 0% | 0% | 0% | 0% | 0% | 0% | 0% | 0% | 0% | 0% | 0% | 0% | 0% | 0% | 0% | 0% | 0% | 100% | 100% | TRUE
SUBTOTAL | 6.0.G |  | 09 | SERVIÇOS DE PARQUES E JARDINS |  |  |  | 675.94 |  | 834.64 | [8 empty] | 0% | 0% | 0% | 0% | 0% | 0% | 0% | 100% | 0% | 0% | 0% | 0% | 0% | 0% | 0% | 0% | 0% | 0% | 0% | 0% | 0% | 0% | 0% | 0% | 100% | 100% | TRUE
6.0.G | 6.1.G | SINAPI | 98504 | PLANTIO DE GRAMA BATATAIS EM PLACAS. AF_05/2018 | M2 | 19.5 | 15.84 | 308.88 | 19.56 | 381.42 | SERVIÇOS | TABELA | 1 |  |  | 1 | 8 | 8 | 0% | 0% | 0% | 0% | 0% | 0% | 0% | 45.7% | 0% | 0% | 0% | 0% | 0% | 0% | 0% | 0% | 0% | 0% | 0% | 0% | 0% | 0% | 0% | 0% | 45.7% | 45.7% | TRUE
6.0.G | 6.2.G | SINAPI | 98519 | REVOLVIMENTO E LIMPEZA MANUAL DE SOLO. AF_05/2018 | M2 | 19.5 | 2.49 | 48.55 | 3.07 | 59.86 | SERVIÇOS | TABELA | 1 |  |  | 1 | 8 | 8 | 0% | 0% | 0% | 0% | 0% | 0% | 0% | 7.172% | 0% | 0% | 0% | 0% | 0% | 0% | 0% | 0% | 0% | 0% | 0% | 0% | 0% | 0% | 0% | 0% | 7.172% | 7.172% | TRUE
6.0.G | 6.3.G | SINAPI | 98520 | APLICAÇÃO DE ADUBO EM SOLO. AF_05/2018 | M2 | 19.5 | 5.46 | 106.47 | 6.74 | 131.43 | SERVIÇOS | TABELA | 1 |  |  | 1 | 8 | 8 | 0% | 0% | 0% | 0% | 0% | 0% | 0% | 15.75% | 0% | 0% | 0% | 0% | 0% | 0% | 0% | 0% | 0% | 0% | 0% | 0% | 0% | 0% | 0% | 0% | 15.75% | 15.75% | TRUE
6.0.G | 6.4.G | COMPOSIÇÃO | COMP-SAQ/240 | ATERRO COM TERRA PRETA VEGETAL, PARA EXECUÇÃO DE GRAMADOS | M3 | 0.98 | 216.37 | 212.04 | 267.28 | 261.93 | SERVIÇOS | TABELA | 2 |  |  | 1 | 8 | 8 | 0% | 0% | 0% | 0% | 0% | 0% | 0% | 31.38% | 0% | 0% | 0% | 0% | 0% | 0% | 0% | 0% | 0% | 0% | 0% | 0% | 0% | 0% | 0% | 0% | 31.38% | 31.38% | TRUE
SUBTOTAL | 7.0.G |  | 10 | FUNDAÇÕES |  |  |  | 352898.79 |  | 431031.58 | [8 empty] | 40.75% | 59.25% | 0% | 0% | 0% | 0% | 0% | 0% | 0% | 0% | 0% | 0% | 0% | 0% | 0% | 0% | 0% | 0% | 0% | 0% | 0% | 0% | 0% | 0% | 100% | 100% | TRUE
7.0.G | 7.1.G | EMOP | 10.004.0180-0 | ESTACA PRE-MOLDADA DE CONCRETO ARMADO,CENTRIFUGADA,MEDIDA APARTIR DA COTA DE ARRASAMENTO,EXCLUSIVE EMENDAS,CRAVACAO E TRANSPORTE DO BATE-ESTACAS,D=26CM,PARA CARGA DE TRABALHO DE COMPRESSAO AXIAL DE ATE 500KN(50TF).FORNECIMENTO | M | 549 | 189.32 | 103936.68 | 225.25 | 123662.25 | CUSTO ADMINISTRATIVO MENOR | TABELA | SEM CASAS DEPOIS DA VÍRGULA |  |  | 2 | 1 | 2 | 14.34% | 14.34% | 0% | 0% | 0% | 0% | 0% | 0% | 0% | 0% | 0% | 0% | 0% | 0% | 0% | 0% | 0% | 0% | 0% | 0% | 0% | 0% | 0% | 0% | 28.69% | 28.69% | TRUE
7.0.G | 7.2.G | EMOP | 10.004.0181-0 | ESTACA PRE-MOLDADA DE CONCRETO ARMADO,CENTRIFUGADA,MEDIDA APARTIR DA COTA DE ARRASAMENTO,EXCLUSIVE EMENDAS,CRAVACAO E TRANSPORTE DE BATE-ESTACAS,D=33CM,PARA CARGA DE TRABALHO DE COMPRESSAO AXIAL DE ATE 800KN(80TF).FORNECIMENTO | M | 16 | 212.98 | 3407.68 | 253.4 | 4054.4 | CUSTO ADMINISTRATIVO MENOR | TABELA | SEM CASAS DEPOIS DA VÍRGULA |  |  | 2 | 1 | 2 | 0.4703% | 0.4703% | 0% | 0% | 0% | 0% | 0% | 0% | 0% | 0% | 0% | 0% | 0% | 0% | 0% | 0% | 0% | 0% | 0% | 0% | 0% | 0% | 0% | 0% | 0.9406% | 0.9406% | TRUE
7.0.G | 7.3.G | EMOP | 10.004.0215-0 | CRAVACAO DE ESTACA PRE-FABRICADA DE CONCRETO,INCLUSIVE BATE-ESTACAS (VIDE TRANSPORTE NA FAMILIA 04.025),MEDIDA A PARTIRDO NIVEL DE OPERACAO DO BATE-ESTACAS PARA CARGA DE TRABALHODE COMPRESSAO AXIAL DE ATE 600KN (60TF) | M | 565 | 70 | 39550 | 86.47 | 48855.55 | SERVIÇOS | TABELA | SEM CASAS DEPOIS DA VÍRGULA |  |  | 2 | 1 | 2 | 5.667% | 5.667% | 0% | 0% | 0% | 0% | 0% | 0% | 0% | 0% | 0% | 0% | 0% | 0% | 0% | 0% | 0% | 0% | 0% | 0% | 0% | 0% | 0% | 0% | 11.33% | 11.33% | TRUE
7.0.G | 7.4.G | SINAPI | 95601 | ARRASAMENTO MECANICO DE ESTACA DE CONCRETO ARMADO, DIAMETROS DE ATÉ 40 CM. AF_05/2021 | UN | 136 | 22.22 | 3021.92 | 27.44 | 3731.84 | SERVIÇOS | TABELA | SEM CASAS DEPOIS DA VÍRGULA |  |  | 2 | 1 | 2 | 0.4329% | 0.4329% | 0% | 0% | 0% | 0% | 0% | 0% | 0% | 0% | 0% | 0% | 0% | 0% | 0% | 0% | 0% | 0% | 0% | 0% | 0% | 0% | 0% | 0% | 0.8658% | 0.8658% | TRUE
7.0.G | 7.5.G | SINAPI | 96540 | FABRICAÇÃO, MONTAGEM E DESMONTAGEM DE FÔRMA PARA BLOCO DE COROAMENTO, EM CHAPA DE MADEIRA COMPENSADA RESINADA, E=17 MM, 4 UTILIZAÇÕES. AF_06/2017 | M2 | 151.22 | 157.4 | 23802.02 | 194.43 | 29401.7 | SERVIÇOS | TABELA | 2 |  |  | 2 | 1 | 2 | 3.411% | 3.411% | 0% | 0% | 0% | 0% | 0% | 0% | 0% | 0% | 0% | 0% | 0% | 0% | 0% | 0% | 0% | 0% | 0% | 0% | 0% | 0% | 0% | 0% | 6.821% | 6.821% | TRUE
7.0.G | 7.6.G | SINAPI | 96542 | FABRICAÇÃO, MONTAGEM E DESMONTAGEM DE FÔRMA PARA VIGA BALDRAME, EM CHAPA DE MADEIRA COMPENSADA RESINADA, E=17 MM, 4 UTILIZAÇÕES. AF_06/2017 | M2 | 321.73 | 107.7 | 34650.32 | 133.04 | 42802.95 | SERVIÇOS | TABELA | 2 |  |  | 2 | 1 | 2 | 4.965% | 4.965% | 0% | 0% | 0% | 0% | 0% | 0% | 0% | 0% | 0% | 0% | 0% | 0% | 0% | 0% | 0% | 0% | 0% | 0% | 0% | 0% | 0% | 0% | 9.93% | 9.93% | TRUE
7.0.G | 7.7.G | SINAPI | 96543 | ARMAÇÃO DE BLOCO, VIGA BALDRAME E SAPATA UTILIZANDO AÇO CA-60 DE 5 MM - MONTAGEM. AF_06/2017 | KG | 322.67 | 21.27 | 6863.19 | 26.27 | 8476.54 | SERVIÇOS | TABELA | 2 |  |  | 2 | 1 | 2 | 0.9833% | 0.9833% | 0% | 0% | 0% | 0% | 0% | 0% | 0% | 0% | 0% | 0% | 0% | 0% | 0% | 0% | 0% | 0% | 0% | 0% | 0% | 0% | 0% | 0% | 1.967% | 1.967% | TRUE
7.0.G | 7.8.G | SINAPI | 96544 | ARMAÇÃO DE BLOCO, VIGA BALDRAME OU SAPATA UTILIZANDO AÇO CA-50 DE 6,3 MM - MONTAGEM. AF_06/2017 | KG | 102.63 | 19.48 | 1999.23 | 24.06 | 2469.27 | SERVIÇOS | TABELA | 2 |  |  | 2 | 1 | 2 | 0.2864% | 0.2864% | 0% | 0% | 0% | 0% | 0% | 0% | 0% | 0% | 0% | 0% | 0% | 0% | 0% | 0% | 0% | 0% | 0% | 0% | 0% | 0% | 0% | 0% | 0.5729% | 0.5729% | TRUE
7.0.G | 7.9.G | SINAPI | 96545 | ARMAÇÃO DE BLOCO, VIGA BALDRAME OU SAPATA UTILIZANDO AÇO CA-50 DE 8 MM - MONTAGEM. AF_06/2017 | KG | 13.9 | 17.86 | 248.25 | 22.06 | 306.63 | SERVIÇOS | TABELA | 1 |  |  | 2 | 1 | 2 | 0.03557% | 0.03557% | 0% | 0% | 0% | 0% | 0% | 0% | 0% | 0% | 0% | 0% | 0% | 0% | 0% | 0% | 0% | 0% | 0% | 0% | 0% | 0% | 0% | 0% | 0.07114% | 0.07114% | TRUE
7.0.G | 7.10.G | SINAPI | 96546 | ARMAÇÃO DE BLOCO, VIGA BALDRAME OU SAPATA UTILIZANDO AÇO CA-50 DE 10 MM - MONTAGEM. AF_06/2017 | KG | 2121.27 | 15.78 | 33473.64 | 19.49 | 41343.55 | SERVIÇOS | TABELA | 2 |  |  | 2 | 1 | 2 | 4.796% | 4.796% | 0% | 0% | 0% | 0% | 0% | 0% | 0% | 0% | 0% | 0% | 0% | 0% | 0% | 0% | 0% | 0% | 0% | 0% | 0% | 0% | 0% | 0% | 9.592% | 9.592% | TRUE
7.0.G | 7.11.G | SINAPI | 96547 | ARMAÇÃO DE BLOCO, VIGA BALDRAME OU SAPATA UTILIZANDO AÇO CA-50 DE 12,5 MM - MONTAGEM. AF_06/2017 | KG | 204.25 | 13.26 | 2708.35 | 16.38 | 3345.61 | SERVIÇOS | TABELA | 2 |  |  | 2 | 1 | 2 | 0.3881% | 0.3881% | 0% | 0% | 0% | 0% | 0% | 0% | 0% | 0% | 0% | 0% | 0% | 0% | 0% | 0% | 0% | 0% | 0% | 0% | 0% | 0% | 0% | 0% | 0.7762% | 0.7762% | TRUE
7.0.G | 7.12.G | SINAPI | 96557 | CONCRETAGEM DE BLOCOS DE COROAMENTO E VIGAS BALDRAMES, FCK 30 MPA, COM USO DE BOMBA  LANÇAMENTO, ADENSAMENTO E ACABAMENTO. AF_06/2017 | M3 | 27.87 | 541.27 | 15085.19 | 668.63 | 18634.71 | SERVIÇOS | TABELA | 2 |  |  | 2 | 1 | 2 | 2.162% | 2.162% | 0% | 0% | 0% | 0% | 0% | 0% | 0% | 0% | 0% | 0% | 0% | 0% | 0% | 0% | 0% | 0% | 0% | 0% | 0% | 0% | 0% | 0% | 4.323% | 4.323% | TRUE
7.0.G | 7.13.G | COMPOSIÇÃO | COMP-SAQ/680 | CONCRETAGEM DE BLOCOS DE COROAMENTO E VIGAS BALDRAMES, FCK 35 MPA, COM USO DE BOMBA  LANÇAMENTO, ADENSAMENTO E ACABAMENTO. | M3 | 25.71 | 556.64 | 14311.21 | 687.61 | 17678.45 | SERVIÇOS | TABELA | 2 |  |  | 2 | 1 | 2 | 2.051% | 2.051% | 0% | 0% | 0% | 0% | 0% | 0% | 0% | 0% | 0% | 0% | 0% | 0% | 0% | 0% | 0% | 0% | 0% | 0% | 0% | 0% | 0% | 0% | 4.101% | 4.101% | TRUE
7.0.G | 7.14.G | SINAPI | 96616 | LASTRO DE CONCRETO MAGRO, APLICADO EM BLOCOS DE COROAMENTO OU SAPATAS. AF_08/2017 | M3 | 8.01 | 661.52 | 5298.77 | 817.17 | 6545.53 | SERVIÇOS | TABELA | 2 |  |  | 2 | 1 | 2 | 0.7593% | 0.7593% | 0% | 0% | 0% | 0% | 0% | 0% | 0% | 0% | 0% | 0% | 0% | 0% | 0% | 0% | 0% | 0% | 0% | 0% | 0% | 0% | 0% | 0% | 1.519% | 1.519% | TRUE
7.0.G | 7.15.G | SINAPI | 96624 | LASTRO COM MATERIAL GRANULAR (PEDRA BRITADA N.2), APLICADO EM PISOS OU LAJES SOBRE SOLO, ESPESSURA DE *10 CM*. AF_08/2017 | M3 | 48.46 | 142.47 | 6904.09 | 175.99 | 8528.47 | SERVIÇOS | TABELA | 2 |  |  | 1 | 2 | 2 | 0% | 1.979% | 0% | 0% | 0% | 0% | 0% | 0% | 0% | 0% | 0% | 0% | 0% | 0% | 0% | 0% | 0% | 0% | 0% | 0% | 0% | 0% | 0% | 0% | 1.979% | 1.979% | TRUE
7.0.G | 7.16.G | SINAPI | 97083 | COMPACTAÇÃO MECÂNICA DE SOLO PARA EXECUÇÃO DE RADIER, PISO DE CONCRETO OU LAJE SOBRE SOLO, COM COMPACTADOR DE SOLOS A PERCUSSÃO. AF_09/2021 | M2 | 484.64 | 4 | 1938.56 | 4.94 | 2394.12 | SERVIÇOS | TABELA | 2 |  |  | 1 | 2 | 2 | 0% | 0.5554% | 0% | 0% | 0% | 0% | 0% | 0% | 0% | 0% | 0% | 0% | 0% | 0% | 0% | 0% | 0% | 0% | 0% | 0% | 0% | 0% | 0% | 0% | 0.5554% | 0.5554% | TRUE
7.0.G | 7.17.G | SINAPI | 97087 | CAMADA SEPARADORA PARA EXECUÇÃO DE RADIER, PISO DE CONCRETO OU LAJE SOBRE SOLO, EM LONA PLÁSTICA. AF_09/2021 | M2 | 484.64 | 1.67 | 809.34 | 2.06 | 998.35 | SERVIÇOS | TABELA | 2 |  |  | 1 | 2 | 2 | 0% | 0.2316% | 0% | 0% | 0% | 0% | 0% | 0% | 0% | 0% | 0% | 0% | 0% | 0% | 0% | 0% | 0% | 0% | 0% | 0% | 0% | 0% | 0% | 0% | 0.2316% | 0.2316% | TRUE
7.0.G | 7.18.G | SINAPI | 97089 | ARMAÇÃO PARA EXECUÇÃO DE RADIER, PISO DE CONCRETO OU LAJE SOBRE SOLO, COM USO DE TELA Q-113. AF_09/2021 | KG | 1703.09 | 18.37 | 31285.76 | 22.69 | 38643.11 | SERVIÇOS | TABELA | 2 |  |  | 1 | 2 | 2 | 0% | 8.965% | 0% | 0% | 0% | 0% | 0% | 0% | 0% | 0% | 0% | 0% | 0% | 0% | 0% | 0% | 0% | 0% | 0% | 0% | 0% | 0% | 0% | 0% | 8.965% | 8.965% | TRUE
7.0.G | 7.19.G | SINAPI | 97096 | CONCRETAGEM DE RADIER, PISO DE CONCRETO OU LAJE SOBRE SOLO, FCK 30 MPA - LANÇAMENTO, ADENSAMENTO E ACABAMENTO. AF_09/2021 | M3 | 47.3 | 499.04 | 23604.59 | 616.46 | 29158.55 | SERVIÇOS | TABELA | 1 |  |  | 1 | 2 | 2 | 0% | 6.765% | 0% | 0% | 0% | 0% | 0% | 0% | 0% | 0% | 0% | 0% | 0% | 0% | 0% | 0% | 0% | 0% | 0% | 0% | 0% | 0% | 0% | 0% | 6.765% | 6.765% | TRUE
SUBTOTAL | 8.0.G |  | 11 | ESTRUTURAS |  |  |  | 558721.33 |  | 690147.65 | [8 empty] | 0% | 33.33% | 33.33% | 33.33% | 0% | 0% | 0% | 0% | 0% | 0% | 0% | 0% | 0% | 0% | 0% | 0% | 0% | 0% | 0% | 0% | 0% | 0% | 0% | 0% | 100% | 100% | TRUE
8.0.G | 8.1.G | SINAPI | 101981 | MONTAGEM E DESMONTAGEM DE FÔRMA PARA ESCADAS, COM 2 LANCES EM "U" E LAJE PLANA, EM CHAPA DE MADEIRA COMPENSADA PLASTIFICADA, 6 UTILIZAÇÕES. AF_11/2020 | M2 | 22.96 | 248.49 | 5705.33 | 306.95 | 7047.57 | SERVIÇOS | TABELA | 2 |  |  | 3 | 2 | 4 | 0% | 0.3404% | 0.3404% | 0.3404% | 0% | 0% | 0% | 0% | 0% | 0% | 0% | 0% | 0% | 0% | 0% | 0% | 0% | 0% | 0% | 0% | 0% | 0% | 0% | 0% | 1.021% | 1.021% | TRUE
8.0.G | 8.2.G | SINAPI | 92423 | MONTAGEM E DESMONTAGEM DE FÔRMA DE PILARES RETANGULARES E ESTRUTURAS SIMILARES, PÉ-DIREITO SIMPLES, EM CHAPA DE MADEIRA COMPENSADA RESINADA, 6 UTILIZAÇÕES. AF_09/2020 | M2 | 452.32 | 76.6 | 34647.71 | 94.62 | 42798.51 | SERVIÇOS | TABELA | 2 |  |  | 3 | 2 | 4 | 0% | 2.067% | 2.067% | 2.067% | 0% | 0% | 0% | 0% | 0% | 0% | 0% | 0% | 0% | 0% | 0% | 0% | 0% | 0% | 0% | 0% | 0% | 0% | 0% | 0% | 6.201% | 6.201% | TRUE
8.0.G | 8.3.G | SINAPI | 92460 | MONTAGEM E DESMONTAGEM DE FÔRMA DE VIGA, ESCORAMENTO METÁLICO, PÉ-DIREITO SIMPLES, EM CHAPA DE MADEIRA RESINADA, 6 UTILIZAÇÕES. AF_09/2020 | M2 | 904.7 | 121.08 | 109541.07 | 149.57 | 135315.97 | SERVIÇOS | TABELA | 1 |  |  | 3 | 2 | 4 | 0% | 6.536% | 6.536% | 6.536% | 0% | 0% | 0% | 0% | 0% | 0% | 0% | 0% | 0% | 0% | 0% | 0% | 0% | 0% | 0% | 0% | 0% | 0% | 0% | 0% | 19.61% | 19.61% | TRUE
8.0.G | 8.4.G | SINAPI | 92518 | MONTAGEM E DESMONTAGEM DE FÔRMA DE LAJE MACIÇA, PÉ-DIREITO SIMPLES, EM CHAPA DE MADEIRA COMPENSADA RESINADA, 6 UTILIZAÇÕES. AF_09/2020 | M2 | 46.54 | 51.66 | 2404.25 | 63.81 | 2969.71 | SERVIÇOS | TABELA | 2 |  |  | 3 | 2 | 4 | 0% | 0.1434% | 0.1434% | 0.1434% | 0% | 0% | 0% | 0% | 0% | 0% | 0% | 0% | 0% | 0% | 0% | 0% | 0% | 0% | 0% | 0% | 0% | 0% | 0% | 0% | 0.4303% | 0.4303% | TRUE
8.0.G | 8.5.G | SINAPI | 92759 | ARMAÇÃO DE PILAR OU VIGA DE ESTRUTURA CONVENCIONAL DE CONCRETO ARMADO UTILIZANDO AÇO CA-60 DE 5,0 MM - MONTAGEM. AF_06/2022 | KG | 843.77 | 17.08 | 14411.59 | 21.09 | 17795.1 | SERVIÇOS | TABELA | 2 |  |  | 3 | 2 | 4 | 0% | 0.8595% | 0.8595% | 0.8595% | 0% | 0% | 0% | 0% | 0% | 0% | 0% | 0% | 0% | 0% | 0% | 0% | 0% | 0% | 0% | 0% | 0% | 0% | 0% | 0% | 2.578% | 2.578% | TRUE
8.0.G | 8.6.G | SINAPI | 92760 | ARMAÇÃO DE PILAR OU VIGA DE ESTRUTURA CONVENCIONAL DE CONCRETO ARMADO UTILIZANDO AÇO CA-50 DE 6,3 MM - MONTAGEM. AF_06/2022 | KG | 1292.29 | 16.16 | 20883.4 | 19.96 | 25794.1 | SERVIÇOS | TABELA | 2 |  |  | 3 | 2 | 4 | 0% | 1.246% | 1.246% | 1.246% | 0% | 0% | 0% | 0% | 0% | 0% | 0% | 0% | 0% | 0% | 0% | 0% | 0% | 0% | 0% | 0% | 0% | 0% | 0% | 0% | 3.737% | 3.737% | TRUE
8.0.G | 8.7.G | SINAPI | 92761 | ARMAÇÃO DE PILAR OU VIGA DE ESTRUTURA CONVENCIONAL DE CONCRETO ARMADO UTILIZANDO AÇO CA-50 DE 8,0 MM - MONTAGEM. AF_06/2022 | KG | 623.34 | 15.21 | 9481 | 18.78 | 11706.32 | SERVIÇOS | TABELA | 2 |  |  | 3 | 2 | 4 | 0% | 0.5654% | 0.5654% | 0.5654% | 0% | 0% | 0% | 0% | 0% | 0% | 0% | 0% | 0% | 0% | 0% | 0% | 0% | 0% | 0% | 0% | 0% | 0% | 0% | 0% | 1.696% | 1.696% | TRUE
8.0.G | 8.8.G | SINAPI | 92762 | ARMAÇÃO DE PILAR OU VIGA DE ESTRUTURA CONVENCIONAL DE CONCRETO ARMADO UTILIZANDO AÇO CA-50 DE 10,0 MM - MONTAGEM. AF_06/2022 | KG | 2934.25 | 13.6 | 39905.8 | 16.8 | 49295.4 | SERVIÇOS | TABELA | 2 |  |  | 3 | 2 | 4 | 0% | 2.381% | 2.381% | 2.381% | 0% | 0% | 0% | 0% | 0% | 0% | 0% | 0% | 0% | 0% | 0% | 0% | 0% | 0% | 0% | 0% | 0% | 0% | 0% | 0% | 7.143% | 7.143% | TRUE
8.0.G | 8.9.G | SINAPI | 92763 | ARMAÇÃO DE PILAR OU VIGA DE ESTRUTURA CONVENCIONAL DE CONCRETO ARMADO UTILIZANDO AÇO CA-50 DE 12,5 MM - MONTAGEM. AF_06/2022 | KG | 1439.78 | 11.45 | 16485.48 | 14.14 | 20358.48 | SERVIÇOS | TABELA | 2 |  |  | 3 | 2 | 4 | 0% | 0.9833% | 0.9833% | 0.9833% | 0% | 0% | 0% | 0% | 0% | 0% | 0% | 0% | 0% | 0% | 0% | 0% | 0% | 0% | 0% | 0% | 0% | 0% | 0% | 0% | 2.95% | 2.95% | TRUE
8.0.G | 8.10.G | SINAPI | 95943 | ARMAÇÃO DE ESCADA, DE UMA ESTRUTURA CONVENCIONAL DE CONCRETO ARMADO UTILIZANDO AÇO CA-60 DE 5,0 MM - MONTAGEM. AF_11/2020 | KG | 1.88 | 26.47 | 49.76 | 32.69 | 61.45 | SERVIÇOS | TABELA | 2 |  |  | 3 | 2 | 4 | 0% | 0.002968% | 0.002968% | 0.002968% | 0% | 0% | 0% | 0% | 0% | 0% | 0% | 0% | 0% | 0% | 0% | 0% | 0% | 0% | 0% | 0% | 0% | 0% | 0% | 0% | 0.008904% | 0.008904% | TRUE
8.0.G | 8.11.G | SINAPI | 92767 | ARMAÇÃO DE LAJE DE ESTRUTURA CONVENCIONAL DE CONCRETO ARMADO UTILIZANDO AÇO CA-60 DE 4,2 MM - MONTAGEM. AF_06/2022 | KG | 106.16 | 18.66 | 1980.94 | 23.05 | 2446.98 | SERVIÇOS | TABELA | 2 |  |  | 3 | 2 | 4 | 0% | 0.1182% | 0.1182% | 0.1182% | 0% | 0% | 0% | 0% | 0% | 0% | 0% | 0% | 0% | 0% | 0% | 0% | 0% | 0% | 0% | 0% | 0% | 0% | 0% | 0% | 0.3546% | 0.3546% | TRUE
8.0.G | 8.12.G | SINAPI | 92768 | ARMAÇÃO DE LAJE DE ESTRUTURA CONVENCIONAL DE CONCRETO ARMADO UTILIZANDO AÇO CA-60 DE 5,0 MM - MONTAGEM. AF_06/2022 | KG | 425.86 | 16.42 | 6992.62 | 20.28 | 8636.44 | SERVIÇOS | TABELA | 2 |  |  | 3 | 2 | 4 | 0% | 0.4171% | 0.4171% | 0.4171% | 0% | 0% | 0% | 0% | 0% | 0% | 0% | 0% | 0% | 0% | 0% | 0% | 0% | 0% | 0% | 0% | 0% | 0% | 0% | 0% | 1.251% | 1.251% | TRUE
8.0.G | 8.13.G | SINAPI | 92769 | ARMAÇÃO DE LAJE DE ESTRUTURA CONVENCIONAL DE CONCRETO ARMADO UTILIZANDO AÇO CA-50 DE 6,3 MM - MONTAGEM. AF_06/2022 | KG | 107.86 | 15.54 | 1676.14 | 19.19 | 2069.83 | SERVIÇOS | TABELA | 2 |  |  | 3 | 2 | 4 | 0% | 0.09997% | 0.09997% | 0.09997% | 0% | 0% | 0% | 0% | 0% | 0% | 0% | 0% | 0% | 0% | 0% | 0% | 0% | 0% | 0% | 0% | 0% | 0% | 0% | 0% | 0.2999% | 0.2999% | TRUE
8.0.G | 8.14.G | SINAPI | 92770 | ARMAÇÃO DE LAJE DE ESTRUTURA CONVENCIONAL DE CONCRETO ARMADO UTILIZANDO AÇO CA-50 DE 8,0 MM - MONTAGEM. AF_06/2022 | KG | 100.02 | 14.64 | 1464.29 | 18.08 | 1808.36 | SERVIÇOS | TABELA | 2 |  |  | 3 | 2 | 4 | 0% | 0.08734% | 0.08734% | 0.08734% | 0% | 0% | 0% | 0% | 0% | 0% | 0% | 0% | 0% | 0% | 0% | 0% | 0% | 0% | 0% | 0% | 0% | 0% | 0% | 0% | 0.262% | 0.262% | TRUE
8.0.G | 8.15.G | SINAPI | 92771 | ARMAÇÃO DE LAJE DE ESTRUTURA CONVENCIONAL DE CONCRETO ARMADO UTILIZANDO AÇO CA-50 DE 10,0 MM - MONTAGEM. AF_06/2022 | KG | 167.21 | 13.06 | 2183.76 | 16.13 | 2697.09 | SERVIÇOS | TABELA | 2 |  |  | 3 | 2 | 4 | 0% | 0.1303% | 0.1303% | 0.1303% | 0% | 0% | 0% | 0% | 0% | 0% | 0% | 0% | 0% | 0% | 0% | 0% | 0% | 0% | 0% | 0% | 0% | 0% | 0% | 0% | 0.3908% | 0.3908% | TRUE
8.0.G | 8.16.G | SINAPI | 92772 | ARMAÇÃO DE LAJE DE ESTRUTURA CONVENCIONAL DE CONCRETO ARMADO UTILIZANDO AÇO CA-50 DE 12,5 MM - MONTAGEM. AF_06/2022 | KG | 20.42 | 10.98 | 224.21 | 13.56 | 276.89 | SERVIÇOS | TABELA | 2 |  |  | 3 | 2 | 4 | 0% | 0.01337% | 0.01337% | 0.01337% | 0% | 0% | 0% | 0% | 0% | 0% | 0% | 0% | 0% | 0% | 0% | 0% | 0% | 0% | 0% | 0% | 0% | 0% | 0% | 0% | 0.04012% | 0.04012% | TRUE
8.0.G | 8.17.G | COMPOSIÇÃO | COMP-SAQ/752 | ARMAÇÃO DE ESTRUTURAS DE CONCRETO ARMADO, EXCETO VIGAS, PILARES, LAJES E FUNDAÇÕES, UTILIZANDO AÇO CA-60 DE 4,2 MM - MONTAGEM. | KG | 21.16 | 21.53 | 455.57 | 26.59 | 562.64 | SERVIÇOS | TABELA | 2 |  |  | 3 | 2 | 4 | 0% | 0.02717% | 0.02717% | 0.02717% | 0% | 0% | 0% | 0% | 0% | 0% | 0% | 0% | 0% | 0% | 0% | 0% | 0% | 0% | 0% | 0% | 0% | 0% | 0% | 0% | 0.08152% | 0.08152% | TRUE
8.0.G | 8.18.G | SINAPI | 92915 | ARMAÇÃO DE ESTRUTURAS DIVERSAS DE CONCRETO ARMADO, EXCETO VIGAS, PILARES, LAJES E FUNDAÇÕES, UTILIZANDO AÇO CA-60 DE 5,0 MM - MONTAGEM. AF_06/2022 | KG | 24.47 | 20.24 | 495.27 | 25 | 611.75 | SERVIÇOS | TABELA | 2 |  |  | 3 | 2 | 4 | 0% | 0.02955% | 0.02955% | 0.02955% | 0% | 0% | 0% | 0% | 0% | 0% | 0% | 0% | 0% | 0% | 0% | 0% | 0% | 0% | 0% | 0% | 0% | 0% | 0% | 0% | 0.08864% | 0.08864% | TRUE
8.0.G | 8.19.G | SINAPI | 92916 | ARMAÇÃO DE ESTRUTURAS DIVERSAS DE CONCRETO ARMADO, EXCETO VIGAS, PILARES, LAJES E FUNDAÇÕES, UTILIZANDO AÇO CA-50 DE 6,3 MM - MONTAGEM. AF_06/2022 | KG | 532.04 | 18.5 | 9842.74 | 22.85 | 12157.11 | SERVIÇOS | TABELA | 2 |  |  | 3 | 2 | 4 | 0% | 0.5872% | 0.5872% | 0.5872% | 0% | 0% | 0% | 0% | 0% | 0% | 0% | 0% | 0% | 0% | 0% | 0% | 0% | 0% | 0% | 0% | 0% | 0% | 0% | 0% | 1.762% | 1.762% | TRUE
8.0.G | 8.20.G | SINAPI | 92917 | ARMAÇÃO DE ESTRUTURAS DIVERSAS DE CONCRETO ARMADO, EXCETO VIGAS, PILARES, LAJES E FUNDAÇÕES, UTILIZANDO AÇO CA-50 DE 8,0 MM - MONTAGEM. AF_06/2022 | KG | 55.18 | 16.87 | 930.88 | 20.83 | 1149.39 | SERVIÇOS | TABELA | 2 |  |  | 3 | 2 | 4 | 0% | 0.05551% | 0.05551% | 0.05551% | 0% | 0% | 0% | 0% | 0% | 0% | 0% | 0% | 0% | 0% | 0% | 0% | 0% | 0% | 0% | 0% | 0% | 0% | 0% | 0% | 0.1665% | 0.1665% | TRUE
8.0.G | 8.21.G | SINAPI | 92919 | ARMAÇÃO DE ESTRUTURAS DIVERSAS DE CONCRETO ARMADO, EXCETO VIGAS, PILARES, LAJES E FUNDAÇÕES, UTILIZANDO AÇO CA-50 DE 10,0 MM - MONTAGEM. AF_06/2022 | KG | 15.92 | 14.75 | 234.82 | 18.22 | 290.06 | SERVIÇOS | TABELA | 2 |  |  | 3 | 2 | 4 | 0% | 0.01401% | 0.01401% | 0.01401% | 0% | 0% | 0% | 0% | 0% | 0% | 0% | 0% | 0% | 0% | 0% | 0% | 0% | 0% | 0% | 0% | 0% | 0% | 0% | 0% | 0.04203% | 0.04203% | TRUE
8.0.G | 8.22.G | COMPOSIÇÃO | COMP-SAQ/276 | CONCRETAGEM DE RESERVATÓRIOS, FCK=30 MPA, COM USO DE BOMBA - LANÇAMENTO, ADENSAMENTO E ACABAMENTO. | M3 | 7.09 | 565.46 | 4009.11 | 698.51 | 4952.43 | SERVIÇOS | TABELA | 2 |  |  | 3 | 2 | 4 | 0% | 0.2392% | 0.2392% | 0.2392% | 0% | 0% | 0% | 0% | 0% | 0% | 0% | 0% | 0% | 0% | 0% | 0% | 0% | 0% | 0% | 0% | 0% | 0% | 0% | 0% | 0.7176% | 0.7176% | TRUE
8.0.G | 8.23.G | COMPOSIÇÃO | COMP-SAQ/681 | CONCRETAGEM DE VIGAS E LAJES, FCK=35 MPA, PARA LAJES PREMOLDADAS COM USO DE BOMBA - LANÇAMENTO, ADENSAMENTO E ACABAMENTO. | M3 | 69.52 | 583.42 | 40559.35 | 720.69 | 50102.36 | SERVIÇOS | TABELA | 2 |  |  | 3 | 2 | 4 | 0% | 2.42% | 2.42% | 2.42% | 0% | 0% | 0% | 0% | 0% | 0% | 0% | 0% | 0% | 0% | 0% | 0% | 0% | 0% | 0% | 0% | 0% | 0% | 0% | 0% | 7.26% | 7.26% | TRUE
8.0.G | 8.24.G | COMPOSIÇÃO | COMP-SAQ/682 | CONCRETAGEM DE PILARES, FCK = 35 MPA, COM USO DE BOMBA - LANÇAMENTO, ADENSAMENTO E ACABAMENTO. | M3 | 22.61 | 558.63 | 12630.62 | 690.07 | 15602.48 | SERVIÇOS | TABELA | 2 |  |  | 3 | 2 | 4 | 0% | 0.7536% | 0.7536% | 0.7536% | 0% | 0% | 0% | 0% | 0% | 0% | 0% | 0% | 0% | 0% | 0% | 0% | 0% | 0% | 0% | 0% | 0% | 0% | 0% | 0% | 2.261% | 2.261% | TRUE
8.0.G | 8.25.G | COMPOSIÇÃO | COMP-SAQ/683 | CONCRETAGEM DE VIGAS E LAJES, FCK=35 MPA, PARA LAJES MACIÇAS OU NERVURADAS COM USO DE BOMBA - LANÇAMENTO, ADENSAMENTO E ACABAMENTO. | M3 | 3.43 | 559.51 | 1919.11 | 691.16 | 2370.67 | SERVIÇOS | TABELA | 2 |  |  | 3 | 2 | 4 | 0% | 0.1145% | 0.1145% | 0.1145% | 0% | 0% | 0% | 0% | 0% | 0% | 0% | 0% | 0% | 0% | 0% | 0% | 0% | 0% | 0% | 0% | 0% | 0% | 0% | 0% | 0.3435% | 0.3435% | TRUE
8.0.G | 8.26.G | COMPOSIÇÃO | COMP-SAQ/270 | CONCRETAGEM DE BLOCOS DE COROAMENTO E VIGAS BALDRAMES, FCK 25 MPA, COM USO DE BOMBA  LANÇAMENTO, ADENSAMENTO E ACABAMENTO. | M3 | 1.22 | 525.91 | 641.61 | 649.65 | 792.57 | SERVIÇOS | TABELA | 2 |  |  | 3 | 2 | 4 | 0% | 0.03828% | 0.03828% | 0.03828% | 0% | 0% | 0% | 0% | 0% | 0% | 0% | 0% | 0% | 0% | 0% | 0% | 0% | 0% | 0% | 0% | 0% | 0% | 0% | 0% | 0.1148% | 0.1148% | TRUE
8.0.G | 8.27.G | COMPOSIÇÃO | COMP-SAQ/271 | CONCRETAGEM DE PILARES, FCK = 30 MPA, COM USO DE BOMBA - LANÇAMENTO, ADENSAMENTO E ACABAMENTO. | M3 | 0.66 | 543.89 | 358.96 | 671.86 | 443.42 | SERVIÇOS | TABELA | 2 |  |  | 3 | 2 | 4 | 0% | 0.02142% | 0.02142% | 0.02142% | 0% | 0% | 0% | 0% | 0% | 0% | 0% | 0% | 0% | 0% | 0% | 0% | 0% | 0% | 0% | 0% | 0% | 0% | 0% | 0% | 0.06425% | 0.06425% | TRUE
8.0.G | 8.28.G | SINAPI | 103674 | CONCRETAGEM DE VIGAS E LAJES, FCK=25 MPA, PARA LAJES PREMOLDADAS COM USO DE BOMBA - LANÇAMENTO, ADENSAMENTO E ACABAMENTO. AF_02/2022 | M3 | 0.34 | 553.95 | 188.34 | 684.29 | 232.65 | SERVIÇOS | TABELA | 2 |  |  | 3 | 2 | 4 | 0% | 0.01124% | 0.01124% | 0.01124% | 0% | 0% | 0% | 0% | 0% | 0% | 0% | 0% | 0% | 0% | 0% | 0% | 0% | 0% | 0% | 0% | 0% | 0% | 0% | 0% | 0.03371% | 0.03371% | TRUE
8.0.G | 8.29.G | COMPOSIÇÃO | COMP-SAQ/684 | LAJE PRE-MOLDADA BETA 12,PARA SOBRECARGA DE 3,5KN/M2 E VAO DE 4,10M,CONSIDERANDO VIGOTAS,EPS,INCLUSIVE CAPEAMENTO DE 5CM DE ESPESSURA,COM CONCRETO FCK=35MPA E ESCORAMENTO,CONFORME ABNT NBR 14859.FORNECIMENTO E MONTAGEM. EXCLUSIVE ARMADURA NEGATIVA | M2 | 295.03 | 191.84 | 56598.55 | 236.97 | 69913.25 | SERVIÇOS | TABELA | 2 |  |  | 3 | 2 | 4 | 0% | 3.377% | 3.377% | 3.377% | 0% | 0% | 0% | 0% | 0% | 0% | 0% | 0% | 0% | 0% | 0% | 0% | 0% | 0% | 0% | 0% | 0% | 0% | 0% | 0% | 10.13% | 10.13% | TRUE
8.0.G | 8.30.G | COMPOSIÇÃO | COMP-SAQ/685 | LAJE PRE-MOLDADA BETA 12,PARA SOBRECARGA DE 3,5KN/M2 E VAO DE 4,10M,CONSIDERANDO VIGOTAS,EPS,INCLUSIVE CAPEAMENTO DE 4CM DE ESPESSURA,COM CONCRETO FCK=35MPA E ESCORAMENTO,CONFORME ABNT NBR 14859.FORNECIMENTO E MONTAGEM. EXCLUSIVE ARMADURA NEGATIVA | M2 | 559.2 | 199.31 | 111454.15 | 246.2 | 137675.04 | SERVIÇOS | TABELA | 1 |  |  | 3 | 2 | 4 | 0% | 6.65% | 6.65% | 6.65% | 0% | 0% | 0% | 0% | 0% | 0% | 0% | 0% | 0% | 0% | 0% | 0% | 0% | 0% | 0% | 0% | 0% | 0% | 0% | 0% | 19.95% | 19.95% | TRUE
8.0.G | 8.31.G | COMPOSIÇÃO | COMP-SAQ/753 | LAJE PRE-MOLDADA BETA 12,PARA SOBRECARGA DE 3,5KN/M2 E VAO DE 4,10M,CONSIDERANDO VIGOTAS,EPS INCLUIVE CAPEAMENTO DE 5 CM DE ESPESSURA, COM CONCRETO FCK= 30MPA E ESCORAMENTO CONFORME ABNT NBR 1489, FORNECIMENTO E MONTAGEM; EXCLUSIVE ARMADURA NEGATIVA | M2 | 4.83 | 190.4 | 919.63 | 235.2 | 1136.01 | SERVIÇOS | TABELA | 2 |  |  | 3 | 2 | 4 | 0% | 0.05487% | 0.05487% | 0.05487% | 0% | 0% | 0% | 0% | 0% | 0% | 0% | 0% | 0% | 0% | 0% | 0% | 0% | 0% | 0% | 0% | 0% | 0% | 0% | 0% | 0.1646% | 0.1646% | TRUE
8.0.G | 8.32.G | SINAPI | 93186 | VERGA MOLDADA IN LOCO EM CONCRETO PARA JANELAS COM ATÉ 1,5 M DE VÃO. AF_03/2016 | M | 1.1 | 110.21 | 121.23 | 136.14 | 149.75 | SERVIÇOS | TABELA | 1 |  |  | 3 | 2 | 4 | 0% | 0.007233% | 0.007233% | 0.007233% | 0% | 0% | 0% | 0% | 0% | 0% | 0% | 0% | 0% | 0% | 0% | 0% | 0% | 0% | 0% | 0% | 0% | 0% | 0% | 0% | 0.0217% | 0.0217% | TRUE
8.0.G | 8.33.G | SINAPI | 93187 | VERGA MOLDADA IN LOCO EM CONCRETO PARA JANELAS COM MAIS DE 1,5 M DE VÃO. AF_03/2016 | M | 170.4 | 125.37 | 21363.04 | 154.86 | 26388.14 | SERVIÇOS | TABELA | 1 |  |  | 3 | 2 | 4 | 0% | 1.275% | 1.275% | 1.275% | 0% | 0% | 0% | 0% | 0% | 0% | 0% | 0% | 0% | 0% | 0% | 0% | 0% | 0% | 0% | 0% | 0% | 0% | 0% | 0% | 3.824% | 3.824% | TRUE
8.0.G | 8.34.G | SINAPI | 93188 | VERGA MOLDADA IN LOCO EM CONCRETO PARA PORTAS COM ATÉ 1,5 M DE VÃO. AF_03/2016 | M | 41.3 | 101.86 | 4206.81 | 125.82 | 5196.36 | SERVIÇOS | TABELA | 1 |  |  | 3 | 2 | 4 | 0% | 0.251% | 0.251% | 0.251% | 0% | 0% | 0% | 0% | 0% | 0% | 0% | 0% | 0% | 0% | 0% | 0% | 0% | 0% | 0% | 0% | 0% | 0% | 0% | 0% | 0.7529% | 0.7529% | TRUE
8.0.G | 8.35.G | SINAPI | 93189 | VERGA MOLDADA IN LOCO EM CONCRETO PARA PORTAS COM MAIS DE 1,5 M DE VÃO. AF_03/2016 | M | 5.2 | 126.13 | 655.87 | 155.8 | 810.16 | SERVIÇOS | TABELA | 1 |  |  | 3 | 2 | 4 | 0% | 0.03913% | 0.03913% | 0.03913% | 0% | 0% | 0% | 0% | 0% | 0% | 0% | 0% | 0% | 0% | 0% | 0% | 0% | 0% | 0% | 0% | 0% | 0% | 0% | 0% | 0.1174% | 0.1174% | TRUE
8.0.G | 8.36.G | SINAPI | 93196 | CONTRAVERGA MOLDADA IN LOCO EM CONCRETO PARA VÃOS DE ATÉ 1,5 M DE COMPRIMENTO. AF_03/2016 | M | 1.4 | 107.5 | 150.5 | 132.79 | 185.9 | SERVIÇOS | TABELA | 1 |  |  | 3 | 2 | 4 | 0% | 0.008979% | 0.008979% | 0.008979% | 0% | 0% | 0% | 0% | 0% | 0% | 0% | 0% | 0% | 0% | 0% | 0% | 0% | 0% | 0% | 0% | 0% | 0% | 0% | 0% | 0.02694% | 0.02694% | TRUE
8.0.G | 8.37.G | SINAPI | 93197 | CONTRAVERGA MOLDADA IN LOCO EM CONCRETO PARA VÃOS DE MAIS DE 1,5 M DE COMPRIMENTO. AF_03/2016 | M | 191.2 | 120.02 | 22947.82 | 148.26 | 28347.31 | SERVIÇOS | TABELA | 1 |  |  | 3 | 2 | 4 | 0% | 1.369% | 1.369% | 1.369% | 0% | 0% | 0% | 0% | 0% | 0% | 0% | 0% | 0% | 0% | 0% | 0% | 0% | 0% | 0% | 0% | 0% | 0% | 0% | 0% | 4.107% | 4.107% | TRUE
SUBTOTAL | 9.0.G |  | 12 | ALVENARIAS E DIVISÓRIAS |  |  |  | 200737.07 |  | 247959.61 | [8 empty] | 0% | 0% | 0% | 33.33% | 33.33% | 33.33% | 0% | 0% | 0% | 0% | 0% | 0% | 0% | 0% | 0% | 0% | 0% | 0% | 0% | 0% | 0% | 0% | 0% | 0% | 100% | 100% | TRUE
9.0.G | 9.1.G | SINAPI | 93200 | FIXAÇÃO (ENCUNHAMENTO) DE ALVENARIA DE VEDAÇÃO COM ARGAMASSA APLICADA COM BISNAGA. AF_03/2016 | M | 399.01 | 3.56 | 1420.47 | 4.39 | 1751.65 | SERVIÇOS | TABELA | 2 |  |  | 3 | 4 | 6 | 0% | 0% | 0% | 0.2355% | 0.2355% | 0.2355% | 0% | 0% | 0% | 0% | 0% | 0% | 0% | 0% | 0% | 0% | 0% | 0% | 0% | 0% | 0% | 0% | 0% | 0% | 0.7064% | 0.7064% | FALSE
9.0.G | 9.2.G | COMPOSIÇÃO | COMP-SAQ/330 | PAREDE COM PLACAS DE GESSO ACARTONADO (DRYWALL TIPO RU), PARA USO INTERNO, COM UMA FACE SIMPLES E ESTRUTURA METÁLICA COM GUIAS SIMPLES, SEM VÃOS. | M2 | 21.98 | 76.35 | 1678.17 | 94.31 | 2072.93 | SERVIÇOS | TABELA | 2 |  |  | 3 | 4 | 6 | 0% | 0% | 0% | 0.2787% | 0.2787% | 0.2787% | 0% | 0% | 0% | 0% | 0% | 0% | 0% | 0% | 0% | 0% | 0% | 0% | 0% | 0% | 0% | 0% | 0% | 0% | 0.836% | 0.836% | TRUE
9.0.G | 9.3.G | SINAPI | 96359 | PAREDE COM PLACAS DE GESSO ACARTONADO (DRYWALL), PARA USO INTERNO, COM DUAS FACES SIMPLES E ESTRUTURA METÁLICA COM GUIAS SIMPLES, COM VÃOS AF_06/2017_PS | M2 | 10.02 | 115.66 | 1158.91 | 142.87 | 1431.55 | SERVIÇOS | TABELA | 2 |  |  | 3 | 4 | 6 | 0% | 0% | 0% | 0.1924% | 0.1924% | 0.1924% | 0% | 0% | 0% | 0% | 0% | 0% | 0% | 0% | 0% | 0% | 0% | 0% | 0% | 0% | 0% | 0% | 0% | 0% | 0.5773% | 0.5773% | TRUE
9.0.G | 9.4.G | COMPOSIÇÃO | COMP-SAQ/335 | PAREDE DRYWALL ESPESSURA 140MM,ESTRUT.C/MONTANTES SIMPLES AUTOPORTANTES 90MM,A GUIAS HORIZONTAIS 90MM,AMBOS ACO GALV.C/ESP.0,5 MM,C/QUATRO CHAPAS DE GESSO ACARTONADO STANDARD,ESP.12,5MM,L ARG.1200MM,FIXADA AOS MONTANTES POR MEIO DE PARAFUSOS C/TRAT AMENTO JUNTAS C/MASSA E FITA P/UNIF.DA SUPERF.DAS CHAPAS DEGESSO ACARTONADO.APLIC.EM AREAS SECAS.FORN.E COLOCACAO | UN | 396.26 | 126.28 | 50039.71 | 155.99 | 61812.59 | SERVIÇOS | TABELA | 2 |  |  | 3 | 4 | 6 | 0% | 0% | 0% | 8.309% | 8.309% | 8.309% | 0% | 0% | 0% | 0% | 0% | 0% | 0% | 0% | 0% | 0% | 0% | 0% | 0% | 0% | 0% | 0% | 0% | 0% | 24.93% | 24.93% | TRUE
9.0.G | 9.5.G | COMPOSIÇÃO | COMP-SAQ/336 | PAREDE DRYWALL ESPESSURA140MM,ESTRUT.MONTANTES SIMPLES AUTOPORTANTES 90MM,A GUIAS HORIZONTAIS 90MM,AMBOS ACO GALV.ESP.0,5MM,C /QUATRO CHAPAS GESSO ACARTONADO STANDARD,ADICAO LA MINERAL,E SP.12,5MM,LARG.1200MM,FIX.AOS MONTANTES P/MEIO DE PARAFUSOS, C/TRATAMENTO DE JUNTAS C/MASSA E FITA P/UNIF.DA SUPERF.DAS CHAPAS DE GESSO ACARTONADO.APLIC.EM AREAS SECAS.FORN.E COLOC. | M2 | 0 | 142.9 | 0 | 176.52 | 0 | SERVIÇOS | TABELA | SEM CASAS DEPOIS DA VÍRGULA |  |  | 3 | 4 | 6 | [24 empty] | 0% | 0% | TRUE | bar: 34 1 to 57 24
9.0.G | 9.6.G | SINAPI | 102253 | DIVISORIA SANITÁRIA, TIPO CABINE, EM GRANITO CINZA POLIDO, ESP = 3CM, ASSENTADO COM ARGAMASSA COLANTE AC III-E, EXCLUSIVE FERRAGENS. AF_01/2021 | M2 | 94.61 | 915.5 | 86615.45 | 1130.91 | 106995.39 | SERVIÇOS | TABELA | 2 |  |  | 3 | 4 | 6 | 0% | 0% | 0% | 14.38% | 14.38% | 14.38% | 0% | 0% | 0% | 0% | 0% | 0% | 0% | 0% | 0% | 0% | 0% | 0% | 0% | 0% | 0% | 0% | 0% | 0% | 43.15% | 43.15% | TRUE
9.0.G | 9.7.G | SINAPI | 102255 | TAPA VISTA DE MICTÓRIO EM GRANITO CINZA POLIDO, ESP = 3CM, ASSENTADO COM ARGAMASSA COLANTE AC III-E . AF_01/2021 | M2 | 3.18 | 958.83 | 3049.07 | 1184.44 | 3766.51 | SERVIÇOS | TABELA | 2 |  |  | 3 | 4 | 6 | 0% | 0% | 0% | 0.5063% | 0.5063% | 0.5063% | 0% | 0% | 0% | 0% | 0% | 0% | 0% | 0% | 0% | 0% | 0% | 0% | 0% | 0% | 0% | 0% | 0% | 0% | 1.519% | 1.519% | TRUE
9.0.G | 9.8.G | SINAPI | 103326 | ALVENARIA DE VEDAÇÃO DE BLOCOS CERÂMICOS FURADOS NA VERTICAL DE 19X19X39 CM (ESPESSURA 19 CM) E ARGAMASSA DE ASSENTAMENTO COM PREPARO EM BETONEIRA. AF_12/2021 | M2 | 47.44 | 102.15 | 4845.99 | 126.18 | 5985.97 | SERVIÇOS | TABELA | 2 |  |  | 3 | 4 | 6 | 0% | 0% | 0% | 0.8047% | 0.8047% | 0.8047% | 0% | 0% | 0% | 0% | 0% | 0% | 0% | 0% | 0% | 0% | 0% | 0% | 0% | 0% | 0% | 0% | 0% | 0% | 2.414% | 2.414% | TRUE
9.0.G | 9.9.G | SINAPI | 103338 | ALVENARIA DE VEDAÇÃO DE BLOCOS VAZADOS DE CONCRETO APARENTE DE 14X19X39 CM (ESPESSURA 14 CM) E ARGAMASSA DE ASSENTAMENTO COM PREPARO EM BETONEIRA. AF_12/2021 | M2 | 46.62 | 116.37 | 5425.16 | 143.75 | 6701.62 | SERVIÇOS | TABELA | 2 |  |  | 3 | 4 | 6 | 0% | 0% | 0% | 0.9009% | 0.9009% | 0.9009% | 0% | 0% | 0% | 0% | 0% | 0% | 0% | 0% | 0% | 0% | 0% | 0% | 0% | 0% | 0% | 0% | 0% | 0% | 2.703% | 2.703% | TRUE
9.0.G | 9.10.G | SINAPI | 103356 | ALVENARIA DE VEDAÇÃO DE BLOCOS CERÂMICOS FURADOS NA HORIZONTAL DE 9X19X29 CM (ESPESSURA 9 CM) E ARGAMASSA DE ASSENTAMENTO COM PREPARO EM BETONEIRA. AF_12/2021 | M2 | 719.92 | 62.63 | 45088.58 | 77.36 | 55693.01 | SERVIÇOS | TABELA | 2 |  |  | 3 | 4 | 6 | 0% | 0% | 0% | 7.487% | 7.487% | 7.487% | 0% | 0% | 0% | 0% | 0% | 0% | 0% | 0% | 0% | 0% | 0% | 0% | 0% | 0% | 0% | 0% | 0% | 0% | 22.46% | 22.46% | TRUE
9.0.G | 9.11.G | SINAPI | 96374 | INSTALAÇÃO DE REFORÇO DE MADEIRA EM PAREDE DRYWALL. AF_06/2017 | M | 33.6 | 38.27 | 1285.87 | 47.27 | 1588.27 | SERVIÇOS | TABELA | 1 |  |  | 3 | 4 | 6 | 0% | 0% | 0% | 0.2135% | 0.2135% | 0.2135% | 0% | 0% | 0% | 0% | 0% | 0% | 0% | 0% | 0% | 0% | 0% | 0% | 0% | 0% | 0% | 0% | 0% | 0% | 0.6405% | 0.6405% | TRUE
9.0.G | 9.12.G | SINAPI | 96373 | INSTALAÇÃO DE REFORÇO METÁLICO EM PAREDE DRYWALL. AF_06/2017 | M | 9.6 | 13.51 | 129.69 | 16.68 | 160.12 | SERVIÇOS | TABELA | 1 |  |  | 3 | 4 | 6 | 0% | 0% | 0% | 0.02153% | 0.02153% | 0.02153% | 0% | 0% | 0% | 0% | 0% | 0% | 0% | 0% | 0% | 0% | 0% | 0% | 0% | 0% | 0% | 0% | 0% | 0% | 0.06458% | 0.06458% | TRUE
SUBTOTAL | 10.0.G |  | 13 | REVESTIMENTO DE PAREDES, TETOS E PISOS |  |  |  | 958926.89 |  | 1184511.53 | [8 empty] | 0% | 0% | 0% | 0% | 31.42% | 31.42% | 28.98% | 8.175% | 0% | 0% | 0% | 0% | 0% | 0% | 0% | 0% | 0% | 0% | 0% | 0% | 0% | 0% | 0% | 0% | 100% | 100% | TRUE
10.0.G | 10.1.G | SINAPI | 104162 | PISO EM GRANILITE, MARMORITE OU GRANITINA EM AMBIENTES INTERNOS, COM ESPESSURA DE 8 MM, INCLUSO MISTURA EM BETONEIRA, COLOCAÇÃO DAS JUNTAS, APLICAÇÃO DO PISO, 4 POLIMENTOS COM POLITRIZ, ESTUCAMENTO, SELADOR E CERA. AF_06/2022 | M2 | 788.84 | 90.39 | 71303.24 | 111.65 | 88073.98 | SERVIÇOS | TABELA | 2 |  |  | 3 | 5 | 7 | 0% | 0% | 0% | 0% | 2.478% | 2.478% | 2.478% | 0% | 0% | 0% | 0% | 0% | 0% | 0% | 0% | 0% | 0% | 0% | 0% | 0% | 0% | 0% | 0% | 0% | 7.435% | 7.435% | TRUE
10.0.G | 10.2.G | SINAPI | 87643 | CONTRAPISO EM ARGAMASSA PRONTA, PREPARO MECÂNICO COM MISTURADOR 300 KG, APLICADO EM ÁREAS SECAS SOBRE LAJE, ADERIDO, ACABAMENTO NÃO REFORÇADO, ESPESSURA 4CM. AF_07/2021 | M2 | 788.84 | 109.28 | 86204.43 | 134.99 | 106485.51 | SERVIÇOS | TABELA | 2 |  |  | 3 | 5 | 7 | 0% | 0% | 0% | 0% | 2.997% | 2.997% | 2.997% | 0% | 0% | 0% | 0% | 0% | 0% | 0% | 0% | 0% | 0% | 0% | 0% | 0% | 0% | 0% | 0% | 0% | 8.99% | 8.99% | TRUE
10.0.G | 10.3.G | COMPOSIÇÃO | COMP-SAQ/372 | JUNTA PLÁSTICA 17X3MM, PARA PISOS CONTÍNUOS. FORNECIMENTO E COLOCAÇÃO | M | 2694.9 | 11.58 | 31206.94 | 14.3 | 38537.07 | SERVIÇOS | TABELA | 1 |  |  | 3 | 5 | 7 | 0% | 0% | 0% | 0% | 1.084% | 1.084% | 1.084% | 0% | 0% | 0% | 0% | 0% | 0% | 0% | 0% | 0% | 0% | 0% | 0% | 0% | 0% | 0% | 0% | 0% | 3.253% | 3.253% | TRUE
10.0.G | 10.4.G | SINAPI | 101741 | RODAPÉ EM MARMORITE, ALTURA 10CM. AF_09/2020 | M | 515.52 | 28.22 | 14547.97 | 34.86 | 17971.02 | SERVIÇOS | TABELA | 2 |  |  | 3 | 5 | 7 | 0% | 0% | 0% | 0% | 0.5057% | 0.5057% | 0.5057% | 0% | 0% | 0% | 0% | 0% | 0% | 0% | 0% | 0% | 0% | 0% | 0% | 0% | 0% | 0% | 0% | 0% | 1.517% | 1.517% | TRUE
10.0.G | 10.5.G | SINAPI | 87258 | REVESTIMENTO CERÂMICO PARA PISO COM PLACAS TIPO PORCELANATO DE DIMENSÕES 45X45 CM APLICADA EM AMBIENTES DE ÁREA MENOR QUE 5 M². AF_06/2014 | M2 | 23.84 | 171.59 | 4090.7 | 211.96 | 5053.12 | SERVIÇOS | TABELA | 2 |  |  | 3 | 5 | 7 | 0% | 0% | 0% | 0% | 0.1422% | 0.1422% | 0.1422% | 0% | 0% | 0% | 0% | 0% | 0% | 0% | 0% | 0% | 0% | 0% | 0% | 0% | 0% | 0% | 0% | 0% | 0.4266% | 0.4266% | TRUE
10.0.G | 10.6.G | SINAPI | 87259 | REVESTIMENTO CERÂMICO PARA PISO COM PLACAS TIPO PORCELANATO DE DIMENSÕES 45X45 CM APLICADA EM AMBIENTES DE ÁREA ENTRE 5 M² E 10 M². AF_06/2014 | M2 | 117.87 | 154.28 | 18184.98 | 190.58 | 22463.66 | SERVIÇOS | TABELA | 2 |  |  | 3 | 5 | 7 | 0% | 0% | 0% | 0% | 0.6321% | 0.6321% | 0.6321% | 0% | 0% | 0% | 0% | 0% | 0% | 0% | 0% | 0% | 0% | 0% | 0% | 0% | 0% | 0% | 0% | 0% | 1.896% | 1.896% | TRUE
10.0.G | 10.7.G | COMPOSIÇÃO | COMP-SAQ/364 | ESCADA DE MARMORITE, COMPOSTA DE CAPA E ESPELHO PRÉ-MOLDADOS EM OFICINA E ASSENTADOS NA OBRA, FEITO O MARMORITE COM GRANILHA Nº 1 PRETA, CINZA, PALHA OU BRANCO E CIMENTO BRANCO, E COM CAMADA DE 6MM. ESTA ESPECIFICAÇÃO SE REFERE A ESCADAS COM LARGURA TOTAL DAS DUAS PECAS DE ATÉ 0,48M E COMPREENDENDO 1,00M LINEAR DO CONJUNTO DE CAPA E ESPELHO. | M | 25 | 99.05 | 2476.25 | 122.35 | 3058.75 | SERVIÇOS | TABELA | SEM CASAS DEPOIS DA VÍRGULA |  |  | 3 | 5 | 7 | 0% | 0% | 0% | 0% | 0.08608% | 0.08608% | 0.08608% | 0% | 0% | 0% | 0% | 0% | 0% | 0% | 0% | 0% | 0% | 0% | 0% | 0% | 0% | 0% | 0% | 0% | 0.2582% | 0.2582% | TRUE
10.0.G | 10.8.G | SINAPI | 104457 | REVESTIMENTO CERÂMICO PARA PAREDES INTERNAS COM PLACAS TIPO ESMALTADA EXTRA DE DIMENSÕES 33X45 CM APLICADAS EM AMBIENTES DE ÁREA MENOR QUE 5 M² NA ALTURA INTEIRA DAS PAREDES. AF_06/2014 | M2 | 131.85 | 91.61 | 12078.77 | 113.16 | 14920.14 | SERVIÇOS | TABELA | 2 |  |  | 3 | 5 | 7 | 0% | 0% | 0% | 0% | 0.4199% | 0.4199% | 0.4199% | 0% | 0% | 0% | 0% | 0% | 0% | 0% | 0% | 0% | 0% | 0% | 0% | 0% | 0% | 0% | 0% | 0% | 1.26% | 1.26% | TRUE
10.0.G | 10.9.G | SINAPI | 87273 | REVESTIMENTO CERÂMICO PARA PAREDES INTERNAS COM PLACAS TIPO ESMALTADA EXTRA DE DIMENSÕES 33X45 CM APLICADAS EM AMBIENTES DE ÁREA MAIOR QUE 5 M² NA ALTURA INTEIRA DAS PAREDES. AF_06/2014 | M2 | 302.22 | 77.18 | 23325.33 | 95.34 | 28813.65 | SERVIÇOS | TABELA | 2 |  |  | 3 | 5 | 7 | 0% | 0% | 0% | 0% | 0.8108% | 0.8108% | 0.8108% | 0% | 0% | 0% | 0% | 0% | 0% | 0% | 0% | 0% | 0% | 0% | 0% | 0% | 0% | 0% | 0% | 0% | 2.433% | 2.433% | TRUE
10.0.G | 10.10.G | COMPOSIÇÃO | COMP-SAQ/363 | REVESTIMENTO DE PAREDES COM LADRILHOS CERÂMICOS, CORES ECONÔMICAS (BRANCO,CINZA,BEGE,AZUL,VERDE,MARROM E PRETO),COM MEDIDAS EM TORNO DE (10X10) CM,ASSENTE COM ARGAMASSA COLANTE AC II ,REJUNTAMENTO COM ARGAMASSA INDUSTRIALIZADA. EXCLUSIVE CHAPISCO E EMBOCO | M2 | 32.48 | 115.59 | 3754.36 | 142.78 | 4637.49 | SERVIÇOS | TABELA | 2 |  |  | 3 | 5 | 7 | 0% | 0% | 0% | 0% | 0.1305% | 0.1305% | 0.1305% | 0% | 0% | 0% | 0% | 0% | 0% | 0% | 0% | 0% | 0% | 0% | 0% | 0% | 0% | 0% | 0% | 0% | 0.3915% | 0.3915% | TRUE
10.0.G | 10.11.G | SINAPI | 87547 | MASSA ÚNICA, PARA RECEBIMENTO DE PINTURA, EM ARGAMASSA TRAÇO 1:2:8, PREPARO MECÂNICO COM BETONEIRA 400L, APLICADA MANUALMENTE EM FACES INTERNAS DE PAREDES, ESPESSURA DE 10MM, COM EXECUÇÃO DE TALISCAS. AF_06/2014 | M2 | 573.88 | 27.16 | 15586.58 | 33.55 | 19253.67 | SERVIÇOS | TABELA | 2 |  |  | 2 | 5 | 6 | 0% | 0% | 0% | 0% | 0.8127% | 0.8127% | 0% | 0% | 0% | 0% | 0% | 0% | 0% | 0% | 0% | 0% | 0% | 0% | 0% | 0% | 0% | 0% | 0% | 0% | 1.625% | 1.625% | TRUE
10.0.G | 10.12.G | SINAPI | 87545 | EMBOÇO, PARA RECEBIMENTO DE CERÂMICA, EM ARGAMASSA TRAÇO 1:2:8, PREPARO MECÂNICO COM BETONEIRA 400L, APLICADO MANUALMENTE EM FACES INTERNAS DE PAREDES, PARA AMBIENTE COM ÁREA MENOR QUE 5M2, ESPESSURA DE 10MM, COM EXECUÇÃO DE TALISCAS. AF_06/2014 | M2 | 98.54 | 31.86 | 3139.48 | 39.35 | 3877.54 | SERVIÇOS | TABELA | 2 |  |  | 2 | 5 | 6 | 0% | 0% | 0% | 0% | 0.1637% | 0.1637% | 0% | 0% | 0% | 0% | 0% | 0% | 0% | 0% | 0% | 0% | 0% | 0% | 0% | 0% | 0% | 0% | 0% | 0% | 0.3274% | 0.3274% | TRUE
10.0.G | 10.13.G | SINAPI | 87553 | EMBOÇO, PARA RECEBIMENTO DE CERÂMICA, EM ARGAMASSA TRAÇO 1:2:8, PREPARO MECÂNICO COM BETONEIRA 400L, APLICADO MANUALMENTE EM FACES INTERNAS DE PAREDES, PARA AMBIENTE COM ÁREA MAIOR QUE 10M2, ESPESSURA DE 10MM, COM EXECUÇÃO DE TALISCAS. AF_06/2014 | M2 | 285.92 | 20.75 | 5932.84 | 25.63 | 7328.12 | SERVIÇOS | TABELA | 2 |  |  | 2 | 5 | 6 | 0% | 0% | 0% | 0% | 0.3093% | 0.3093% | 0% | 0% | 0% | 0% | 0% | 0% | 0% | 0% | 0% | 0% | 0% | 0% | 0% | 0% | 0% | 0% | 0% | 0% | 0.6187% | 0.6187% | TRUE
10.0.G | 10.14.G | SINAPI | 87758 | CONTRAPISO EM ARGAMASSA PRONTA, PREPARO MECÂNICO COM MISTURADOR 300 KG, APLICADO EM ÁREAS MOLHADAS SOBRE IMPERMEABILIZAÇÃO, ACABAMENTO NÃO REFORÇADO, ESPESSURA 3CM. AF_07/2021 | M2 | 137.27 | 103.6 | 14221.17 | 127.97 | 17566.44 | SERVIÇOS | TABELA | 2 |  |  | 2 | 5 | 6 | 0% | 0% | 0% | 0% | 0.7415% | 0.7415% | 0% | 0% | 0% | 0% | 0% | 0% | 0% | 0% | 0% | 0% | 0% | 0% | 0% | 0% | 0% | 0% | 0% | 0% | 1.483% | 1.483% | TRUE
10.0.G | 10.15.G | SINAPI | 87768 | CONTRAPISO EM ARGAMASSA PRONTA, PREPARO MECÂNICO COM MISTURADOR 300 KG, APLICADO EM ÁREAS MOLHADAS SOBRE IMPERMEABILIZAÇÃO, ACABAMENTO NÃO REFORÇADO, ESPESSURA 4CM. AF_07/2021 | M2 | 4.44 | 122.33 | 543.14 | 151.11 | 670.92 | SERVIÇOS | TABELA | 2 |  |  | 2 | 5 | 6 | 0% | 0% | 0% | 0% | 0.02832% | 0.02832% | 0% | 0% | 0% | 0% | 0% | 0% | 0% | 0% | 0% | 0% | 0% | 0% | 0% | 0% | 0% | 0% | 0% | 0% | 0.05664% | 0.05664% | TRUE
10.0.G | 10.16.G | SINAPI | 87775 | EMBOÇO OU MASSA ÚNICA EM ARGAMASSA TRAÇO 1:2:8, PREPARO MECÂNICO COM BETONEIRA 400 L, APLICADA MANUALMENTE EM PANOS DE FACHADA COM PRESENÇA DE VÃOS, ESPESSURA DE 25 MM. AF_08/2022 | M2 | 704.48 | 61.29 | 43177.57 | 75.71 | 53336.18 | SERVIÇOS | TABELA | 2 |  |  | 2 | 5 | 6 | 0% | 0% | 0% | 0% | 2.251% | 2.251% | 0% | 0% | 0% | 0% | 0% | 0% | 0% | 0% | 0% | 0% | 0% | 0% | 0% | 0% | 0% | 0% | 0% | 0% | 4.503% | 4.503% | TRUE
10.0.G | 10.17.G | SINAPI | 87794 | EMBOÇO OU MASSA ÚNICA EM ARGAMASSA TRAÇO 1:2:8, PREPARO MANUAL, APLICADA MANUALMENTE EM PANOS CEGOS DE FACHADA (SEM PRESENÇA DE VÃOS), ESPESSURA DE 25 MM. AF_09/2022 | M2 | 92.11 | 48.82 | 4496.81 | 60.3 | 5554.23 | SERVIÇOS | TABELA | 2 |  |  | 2 | 5 | 6 | 0% | 0% | 0% | 0% | 0.2345% | 0.2345% | 0% | 0% | 0% | 0% | 0% | 0% | 0% | 0% | 0% | 0% | 0% | 0% | 0% | 0% | 0% | 0% | 0% | 0% | 0.4689% | 0.4689% | TRUE
10.0.G | 10.18.G | SINAPI | 87892 | CHAPISCO APLICADO EM ALVENARIA (SEM PRESENÇA DE VÃOS) E ESTRUTURAS DE CONCRETO DE FACHADA, COM ROLO PARA TEXTURA ACRÍLICA. ARGAMASSA INDUSTRIALIZADA COM PREPARO EM MISTURADOR 300 KG. AF_10/2022 | M2 | 92.11 | 10.69 | 984.65 | 13.2 | 1215.85 | SERVIÇOS | TABELA | 2 |  |  | 2 | 5 | 6 | 0% | 0% | 0% | 0% | 0.05132% | 0.05132% | 0% | 0% | 0% | 0% | 0% | 0% | 0% | 0% | 0% | 0% | 0% | 0% | 0% | 0% | 0% | 0% | 0% | 0% | 0.1026% | 0.1026% | TRUE
10.0.G | 10.19.G | SINAPI | 87903 | CHAPISCO APLICADO EM ALVENARIA (COM PRESENÇA DE VÃOS) E ESTRUTURAS DE CONCRETO DE FACHADA, COM ROLO PARA TEXTURA ACRÍLICA. ARGAMASSA INDUSTRIALIZADA COM PREPARO EM MISTURADOR 300 KG. AF_10/2022 | M2 | 704.48 | 11.56 | 8143.78 | 14.28 | 10059.97 | SERVIÇOS | TABELA | 2 |  |  | 2 | 5 | 6 | 0% | 0% | 0% | 0% | 0.4246% | 0.4246% | 0% | 0% | 0% | 0% | 0% | 0% | 0% | 0% | 0% | 0% | 0% | 0% | 0% | 0% | 0% | 0% | 0% | 0% | 0.8493% | 0.8493% | TRUE
10.0.G | 10.20.G | SINAPI | 104411 | CHAPISCO APLICADO EM ALVENARIA E ESTRUTURAS DE CONCRETO INTERNAS, COM EQUIPAMENTO DE PROJEÇÃO. ARGAMASSA TRAÇO 1:3 COM PREPARO EM BETONEIRA 400 L. AF_10/2022 | M2 | 954.53 | 5.31 | 5068.55 | 6.55 | 6252.17 | SERVIÇOS | TABELA | 2 |  |  | 2 | 5 | 6 | 0% | 0% | 0% | 0% | 0.2639% | 0.2639% | 0% | 0% | 0% | 0% | 0% | 0% | 0% | 0% | 0% | 0% | 0% | 0% | 0% | 0% | 0% | 0% | 0% | 0% | 0.5278% | 0.5278% | TRUE
10.0.G | 10.21.G | SINAPI | 87885 | CHAPISCO APLICADO NO TETO OU EM ALVENARIA E ESTRUTURA, COM ROLO PARA TEXTURA ACRÍLICA. ARGAMASSA INDUSTRIALIZADA COM PREPARO EM MISTURADOR 300 KG. AF_10/2022 | M2 | 933.71 | 8.72 | 8141.95 | 10.77 | 10056.05 | SERVIÇOS | TABELA | 2 |  |  | 2 | 5 | 6 | 0% | 0% | 0% | 0% | 0.4245% | 0.4245% | 0% | 0% | 0% | 0% | 0% | 0% | 0% | 0% | 0% | 0% | 0% | 0% | 0% | 0% | 0% | 0% | 0% | 0% | 0.849% | 0.849% | TRUE
10.0.G | 10.22.G | SINAPI | 90408 | MASSA ÚNICA, PARA RECEBIMENTO DE PINTURA, EM ARGAMASSA TRAÇO 1:2:8, PREPARO MECÂNICO COM BETONEIRA 400L, APLICADA MANUALMENTE EM TETO, ESPESSURA DE 10MM, COM EXECUÇÃO DE TALISCAS. AF_03/2015 | M2 | 205.02 | 40.51 | 8305.36 | 50.04 | 10259.2 | SERVIÇOS | TABELA | 2 |  |  | 2 | 5 | 6 | 0% | 0% | 0% | 0% | 0.4331% | 0.4331% | 0% | 0% | 0% | 0% | 0% | 0% | 0% | 0% | 0% | 0% | 0% | 0% | 0% | 0% | 0% | 0% | 0% | 0% | 0.8661% | 0.8661% | TRUE
10.0.G | 10.23.G | SINAPI | 96114 | FORRO EM DRYWALL, PARA AMBIENTES COMERCIAIS, INCLUSIVE ESTRUTURA DE FIXAÇÃO. AF_05/2017_PS | M2 | 728.69 | 80.68 | 58790.7 | 99.66 | 72621.24 | SERVIÇOS | TABELA | 2 |  |  | 2 | 7 | 8 | 0% | 0% | 0% | 0% | 0% | 0% | 3.065% | 3.065% | 0% | 0% | 0% | 0% | 0% | 0% | 0% | 0% | 0% | 0% | 0% | 0% | 0% | 0% | 0% | 0% | 6.131% | 6.131% | TRUE
10.0.G | 10.24.G | COMPOSIÇÃO | COMP-SAQ/367 | FORRO EM DRYWALL TIPO RF (RESISTENTE A FOGO), PARA AMBIENTES COMERCIAIS, INCLUSIVE ESTRUTURA DE FIXAÇÃO. | M2 | 15.74 | 83.02 | 1306.73 | 102.55 | 1614.13 | SERVIÇOS | TABELA | 2 |  |  | 2 | 7 | 8 | 0% | 0% | 0% | 0% | 0% | 0% | 0.06813% | 0.06813% | 0% | 0% | 0% | 0% | 0% | 0% | 0% | 0% | 0% | 0% | 0% | 0% | 0% | 0% | 0% | 0% | 0.1363% | 0.1363% | TRUE
10.0.G | 10.25.G | COMPOSIÇÃO | COMP-SAQ/368 | FORRO EM DRYWALL TIPO RU (RESISTENTE A UMIDADE), PARA AMBIENTES COMERCIAIS, INCLUSIVE ESTRUTURA DE FIXAÇÃO. | M2 | 121.53 | 87.87 | 10678.84 | 108.54 | 13190.86 | SERVIÇOS | TABELA | 2 |  |  | 2 | 7 | 8 | 0% | 0% | 0% | 0% | 0% | 0% | 0.5568% | 0.5568% | 0% | 0% | 0% | 0% | 0% | 0% | 0% | 0% | 0% | 0% | 0% | 0% | 0% | 0% | 0% | 0% | 1.114% | 1.114% | TRUE
10.0.G | 10.26.G | SINAPI | 98689 | SOLEIRA EM GRANITO, LARGURA 15 CM, ESPESSURA 2,0 CM. AF_09/2020 | M | 5.2 | 118.73 | 617.39 | 146.66 | 762.63 | SERVIÇOS | TABELA | 1 |  |  | 3 | 5 | 7 | 0% | 0% | 0% | 0% | 0.02146% | 0.02146% | 0.02146% | 0% | 0% | 0% | 0% | 0% | 0% | 0% | 0% | 0% | 0% | 0% | 0% | 0% | 0% | 0% | 0% | 0% | 0.06438% | 0.06438% | TRUE
10.0.G | 10.27.G | COMPOSIÇÃO | COMP-SAQ/362 | SOLEIRA, PEITORIL OU CHAPIM DE MARMORITE, PRÉ-MOLDADO EM OFICINA E ASSENTADO NA OBRA, COM OU SEM REBAIXO, FEITO COM GRANILHA Nº 1 PRETA, PLAHA E BRANCA E CIMENTO BRANCO NA ESPESSURA DE 6MM | M | 20.48 | 42.93 | 879.2 | 53.03 | 1086.05 | SERVIÇOS | TABELA | 2 |  |  | 3 | 5 | 7 | 0% | 0% | 0% | 0% | 0.03056% | 0.03056% | 0.03056% | 0% | 0% | 0% | 0% | 0% | 0% | 0% | 0% | 0% | 0% | 0% | 0% | 0% | 0% | 0% | 0% | 0% | 0.09169% | 0.09169% | TRUE
10.0.G | 10.28.G | SINAPI | 101966 | CHAPIM SOBRE MUROS LINEARES, EM GRANITO OU MÁRMORE, L = 25 CM, ASSENTADO COM ARGAMASSA 1:6 COM ADITIVO. AF_11/2020 | M | 127.71 | 174.1 | 22234.31 | 215.06 | 27465.31 | SERVIÇOS | TABELA | 2 |  |  | 3 | 5 | 7 | 0% | 0% | 0% | 0% | 0.7729% | 0.7729% | 0.7729% | 0% | 0% | 0% | 0% | 0% | 0% | 0% | 0% | 0% | 0% | 0% | 0% | 0% | 0% | 0% | 0% | 0% | 2.319% | 2.319% | TRUE
10.0.G | 10.29.G | COMPOSIÇÃO | COMP-SAQ/366 | PEITORIL EM GRANITO CINZA ANDORINHA, 2CM DE ESPESSURA, LARGURA DE 15 A 18 CM, ASSENTADO COM NATA DE CIMENTO SOBRE ARGAMASSA DE CIMENTO, SAIBRO E AREIA, NO TRAÇO 1:3:3 E REJUNTAMENTO COM CIMENTO BRANCO. | M | 168 | 90.46 | 15197.28 | 111.74 | 18772.32 | SERVIÇOS | TABELA | SEM CASAS DEPOIS DA VÍRGULA |  |  | 3 | 5 | 7 | 0% | 0% | 0% | 0% | 0.5283% | 0.5283% | 0.5283% | 0% | 0% | 0% | 0% | 0% | 0% | 0% | 0% | 0% | 0% | 0% | 0% | 0% | 0% | 0% | 0% | 0% | 1.585% | 1.585% | TRUE
10.0.G | 10.30.G | COMPOSIÇÃO | COMP-SAQ/751 | PROTEÇÃO TIPO BATE-CADEIRA DE MADEIRA DE LEI,15X2CM, APARELHADA EM UMA FACE E NOS TOPOS, INCLUSIVE PINTURA IMUNIZANTE PARA MADEIRA E REVESTIMENTO MELAMÍNICO. FORNECIMENTO E COLOCAÇÃO | M | 310.15 | 138.67 | 43008.5 | 171.29 | 53125.59 | SERVIÇOS | TABELA | 2 |  |  | 1 | 8 | 8 | 0% | 0% | 0% | 0% | 0% | 0% | 0% | 4.485% | 0% | 0% | 0% | 0% | 0% | 0% | 0% | 0% | 0% | 0% | 0% | 0% | 0% | 0% | 0% | 0% | 4.485% | 4.485% | TRUE
10.0.G | 10.31.G | COMPOSIÇÃO | COMP-SAQ/371 | VENEZIANA VERTICAL/HORIZONTAL (BRISE SOLEIL) DE CHAPA DE ALUMÍNIO, COM ESPESSURA DE 1,20MM, FIXADO EM CANTONEIRAS DE AÇO APARAFUSADAS E MEDIDA PELA ÁREA COLOCADA. FORNECIMENTO E COLOCAÇÃO | M2 | 302.41 | 1359.09 | 411002.4 | 1678.88 | 507710.1 | SERVIÇOS | TABELA | 2 |  |  | 3 | 5 | 7 | 0% | 0% | 0% | 0% | 14.29% | 14.29% | 14.29% | 0% | 0% | 0% | 0% | 0% | 0% | 0% | 0% | 0% | 0% | 0% | 0% | 0% | 0% | 0% | 0% | 0% | 42.86% | 42.86% | TRUE
10.0.G | 10.32.G | COMPOSIÇÃO | COMP-SAQ/253 | PISO PODOTÁTIL, DIRECIONAL OU ALERTA, TIPO PRÉ-MOLDADO 25X25X6CM NA COR AMARELO, ASSENTADO SOBRE ARGAMASSA. AF_05/2020 | M | 2.5 | 39.98 | 99.95 | 49.38 | 123.45 | SERVIÇOS | TABELA | 1 |  |  | 3 | 5 | 7 | 0% | 0% | 0% | 0% | 0.003474% | 0.003474% | 0.003474% | 0% | 0% | 0% | 0% | 0% | 0% | 0% | 0% | 0% | 0% | 0% | 0% | 0% | 0% | 0% | 0% | 0% | 0.01042% | 0.01042% | TRUE
10.0.G | 10.33.G | COMPOSIÇÃO | COMP-SAQ/255 | PISO TÁTIL DIRECIONAL DE 25X25CM COMPOSTO POR ELEMENTOS EM PVC, NA COR VERDE, COLADO COM FITA DUPLA FACE DE ALTA ADESÃO. FORNECIMENTO E INSTALAÇÃO | M | 68.75 | 65.27 | 4487.31 | 80.62 | 5542.62 | SERVIÇOS | TABELA | 2 |  |  | 3 | 5 | 7 | 0% | 0% | 0% | 0% | 0.156% | 0.156% | 0.156% | 0% | 0% | 0% | 0% | 0% | 0% | 0% | 0% | 0% | 0% | 0% | 0% | 0% | 0% | 0% | 0% | 0% | 0.4679% | 0.4679% | TRUE
10.0.G | 10.34.G | COMPOSIÇÃO | COMP-SAQ/256 | PISO TÁTIL ALERTA DE 25X25CM COMPOSTO POR ELEMENTOS (BOLINHAS) EM PVC, NA COR VERDE, COLADO COM FITA DUPLA FACE DE ALTA ADESÃO. FORNECIMENTO E INSTALAÇÃO | M | 81.25 | 70.27 | 5709.43 | 86.8 | 7052.5 | SERVIÇOS | TABELA | 2 |  |  | 3 | 5 | 7 | 0% | 0% | 0% | 0% | 0.1985% | 0.1985% | 0.1985% | 0% | 0% | 0% | 0% | 0% | 0% | 0% | 0% | 0% | 0% | 0% | 0% | 0% | 0% | 0% | 0% | 0% | 0.5954% | 0.5954% | FALSE
SUBTOTAL | 11.0.G |  | 14 | ESQUADRIAS DE PVC, FERRO, ALUMÍNIO OU MADEIRA, VIDRAÇAS E FERRAGENS |  |  |  | 475102.5 |  | 586882.32 | [8 empty] | 0% | 0% | 0% | 0% | 0% | 33.29% | 33.43% | 33.29% | 0% | 0% | 0% | 0% | 0% | 0% | 0% | 0% | 0% | 0% | 0% | 0% | 0% | 0% | 0% | 0% | 100% | 100% | TRUE
11.0.G | 11.1.G | SINAPI | 90789 | KIT DE PORTA-PRONTA DE MADEIRA EM ACABAMENTO MELAMÍNICO BRANCO, FOLHA LEVE OU MÉDIA, 70X210CM, EXCLUSIVE FECHADURA, FIXAÇÃO COM PREENCHIMENTO PARCIAL DE ESPUMA EXPANSIVA - FORNECIMENTO E INSTALAÇÃO. AF_12/2019 | UN | 5 | 833.61 | 4168.05 | 1029.75 | 5148.75 | SERVIÇOS | TABELA | SEM CASAS DEPOIS DA VÍRGULA |  |  | 3 | 6 | 8 | 0% | 0% | 0% | 0% | 0% | 0.2924% | 0.2924% | 0.2924% | 0% | 0% | 0% | 0% | 0% | 0% | 0% | 0% | 0% | 0% | 0% | 0% | 0% | 0% | 0% | 0% | 0.8773% | 0.8773% | TRUE
11.0.G | 11.2.G | COMPOSIÇÃO | COMP-SAQ/750 | PORTA DE MADEIRA DE LEI DE CORRER EM COMPENSADO DE 80X210X3,5CM COM REVESTIMENTO MELAMÍNICO, EM 2 FOLHAS, PENDURADA EM ROLDANAS, CORRENDO DENTRO DE TRILHO OCO, GUIADA POR CANALETA EMBUTIDA NO PISO SEM MARCO DE 7X3CM, EXCLUSIVE FERRAGENS E MARCO. FORNECIMENTO E COLOCAÇÃO | UN | 1 | 1757.69 | 1757.69 | 2171.27 | 2171.27 | SERVIÇOS | TABELA | SEM CASAS DEPOIS DA VÍRGULA |  |  | 3 | 6 | 8 | 0% | 0% | 0% | 0% | 0% | 0.1233% | 0.1233% | 0.1233% | 0% | 0% | 0% | 0% | 0% | 0% | 0% | 0% | 0% | 0% | 0% | 0% | 0% | 0% | 0% | 0% | 0.37% | 0.37% | TRUE
11.0.G | 11.3.G | SINAPI | 90790 | KIT DE PORTA-PRONTA DE MADEIRA EM ACABAMENTO MELAMÍNICO BRANCO, FOLHA LEVE OU MÉDIA, 80X210CM, EXCLUSIVE FECHADURA, FIXAÇÃO COM PREENCHIMENTO PARCIAL DE ESPUMA EXPANSIVA - FORNECIMENTO E INSTALAÇÃO. AF_12/2019 | UN | 4 | 860.1 | 3440.4 | 1062.48 | 4249.92 | SERVIÇOS | TABELA | SEM CASAS DEPOIS DA VÍRGULA |  |  | 3 | 6 | 8 | 0% | 0% | 0% | 0% | 0% | 0.2414% | 0.2414% | 0.2414% | 0% | 0% | 0% | 0% | 0% | 0% | 0% | 0% | 0% | 0% | 0% | 0% | 0% | 0% | 0% | 0% | 0.7242% | 0.7242% | TRUE
11.0.G | 11.4.G | COMPOSIÇÃO | COMP-SAQ/408 | PORTA DE MADEIRA DE LEI COMPENSADO 90X210X3,5CM COM VISOR EM VIDRO INCOLOR DE 4MM MEDINDO 0,80X0,30M, COM MOLA"FECHA PORTA", ADUELA 13X3CM E ALIZARES 5X2CM, EM ACABAMENTO MELAMÍNICO BRANCO, INCLUSIVE DOBRADIÇAS E EXCLUSIVE FECHADURA. FORNECIMENTO E COLOCAÇÃO | UN | 14 | 1948.21 | 27274.94 | 2406.62 | 33692.68 | SERVIÇOS | TABELA | SEM CASAS DEPOIS DA VÍRGULA |  |  | 3 | 6 | 8 | 0% | 0% | 0% | 0% | 0% | 1.914% | 1.914% | 1.914% | 0% | 0% | 0% | 0% | 0% | 0% | 0% | 0% | 0% | 0% | 0% | 0% | 0% | 0% | 0% | 0% | 5.741% | 5.741% | TRUE
11.0.G | 11.5.G | COMPOSIÇÃO | COMP-SAQ/409 | PORTA DE MADEIRA DE LEI COMPENSADO 1,60X210X3,5CM COM VISOR EM VIDRO INCOLOR DE 4MM MEDINDO 0,80X0,30M, ADUELA 13X3CM E ALIZARES 5X2CM, EM ACABAMENTO MELAMÍNICO BRANCO, INCLUSIVE DOBRADIÇAS E FECHO TIPO UNHA E EXCLUSIVE FECHADURA. FORNECIMENTO E COLOCAÇÃO | UN | 1 | 3326.5 | 3326.5 | 4109.22 | 4109.22 | SERVIÇOS | TABELA | SEM CASAS DEPOIS DA VÍRGULA |  |  | 3 | 6 | 8 | 0% | 0% | 0% | 0% | 0% | 0.2334% | 0.2334% | 0.2334% | 0% | 0% | 0% | 0% | 0% | 0% | 0% | 0% | 0% | 0% | 0% | 0% | 0% | 0% | 0% | 0% | 0.7002% | 0.7002% | FALSE
11.0.G | 11.6.G | SINAPI | 90793 | KIT DE PORTA-PRONTA DE MADEIRA EM ACABAMENTO MELAMÍNICO BRANCO, FOLHA PESADA OU SUPERPESADA, 90X210CM, FIXAÇÃO COM PREENCHIMENTO TOTAL DE ESPUMA EXPANSIVA - FORNECIMENTO E INSTALAÇÃO. AF_12/2019 | UN | 4 | 1072.92 | 4291.68 | 1325.37 | 5301.48 | SERVIÇOS | TABELA | SEM CASAS DEPOIS DA VÍRGULA |  |  | 3 | 6 | 8 | 0% | 0% | 0% | 0% | 0% | 0.3011% | 0.3011% | 0.3011% | 0% | 0% | 0% | 0% | 0% | 0% | 0% | 0% | 0% | 0% | 0% | 0% | 0% | 0% | 0% | 0% | 0.9033% | 0.9033% | TRUE
11.0.G | 11.7.G | COMPOSIÇÃO | COMP-SAQ/390 | PORTA DE ALUMÍNIO ANODIZADO EM BRONZE OU PRETO,PERFIL SÉRIE 25, EM VENEZIANA, EXCLUSIVE FECHADURA. FORNECIMENTO E COLOCAÇÃO | M2 | 2.94 | 1460.36 | 4293.45 | 1803.98 | 5303.7 | SERVIÇOS | TABELA | 2 |  |  | 3 | 6 | 8 | 0% | 0% | 0% | 0% | 0% | 0.3012% | 0.3012% | 0.3012% | 0% | 0% | 0% | 0% | 0% | 0% | 0% | 0% | 0% | 0% | 0% | 0% | 0% | 0% | 0% | 0% | 0.9037% | 0.9037% | TRUE
11.0.G | 11.8.G | COMPOSIÇÃO | COMP-SAQ/392 | PORTA DE ALUMÍNIO ANODIZADO EM BRONZE OU PRETO, PERFIL SÉRIE 25, EM LAMBRI HORIZONTAL, EXCLUSIVE FECHADURA. FORNECIMENTO E COLOCAÇÃO | M2 | 32 | 1460.36 | 46731.52 | 1803.98 | 57727.36 | SERVIÇOS | TABELA | SEM CASAS DEPOIS DA VÍRGULA |  |  | 3 | 6 | 8 | 0% | 0% | 0% | 0% | 0% | 3.279% | 3.279% | 3.279% | 0% | 0% | 0% | 0% | 0% | 0% | 0% | 0% | 0% | 0% | 0% | 0% | 0% | 0% | 0% | 0% | 9.836% | 9.836% | TRUE
11.0.G | 11.9.G | COMPOSIÇÃO | COMP-SAQ/412 | PORTINHOLA PARA ALÇAPÃO, CISTERNA OU CAIXA D'AGUA ELEVADA, EM CHAPA DE FERRO GALVANIZADO Nº 16, NAS DIMENSÕES DE 0,60X0,60M, COM GUARNIÇÃO E ALÇA PARA FECHAMENTO A CADEADO, EXCLUSIVE ESTE. FORNECIMENTO E COLOCAÇÃO | UN | 1 | 318.65 | 318.65 | 393.62 | 393.62 | SERVIÇOS | TABELA | SEM CASAS DEPOIS DA VÍRGULA |  |  | 3 | 6 | 8 | 0% | 0% | 0% | 0% | 0% | 0.02236% | 0.02236% | 0.02236% | 0% | 0% | 0% | 0% | 0% | 0% | 0% | 0% | 0% | 0% | 0% | 0% | 0% | 0% | 0% | 0% | 0.06707% | 0.06707% | TRUE
11.0.G | 11.10.G | COMPOSIÇÃO | COMP-SAQ/426 | PORTA DE ALUMÍNIO ANODIZADO EM BRONZE OU PRETO DE CORRER, COM QUATRO FOLHAS, SENDO DUAS FIXAS, TENDO 1 CONTRAPINÁZIO DIVIDINDO A ESQUADRIA EM 2 VAZIOS PARA VIDRO, EM PERFIL SÉRIE 25, EXCLUSIVE FECHADURA. FORNECIMENTO E COLOCAÇÃO | M2 | 12.5 | 1735.22 | 21690.25 | 2143.51 | 26793.87 | SERVIÇOS | TABELA | 1 |  |  | 3 | 6 | 8 | 0% | 0% | 0% | 0% | 0% | 1.522% | 1.522% | 1.522% | 0% | 0% | 0% | 0% | 0% | 0% | 0% | 0% | 0% | 0% | 0% | 0% | 0% | 0% | 0% | 0% | 4.565% | 4.565% | TRUE
11.0.G | 11.11.G | COMPOSIÇÃO | COMP-SAQ/396 | JANELA DE ALUMÍNIO ANODIZADO EM BRONZE OU PRETO, TIPO MAXIM-AR, COM 1 PAINEL DESLIZANTE PROJETANTE, PROVIDA DE HASTE DE COMANDO, EM PERFIS SÉRIE 28. FORNECIMENTO E COLOCAÇÃO. | M2 | 100.24 | 1121.54 | 112423.16 | 1385.43 | 138875.5 | SERVIÇOS | TABELA | 2 |  |  | 3 | 6 | 8 | 0% | 0% | 0% | 0% | 0% | 7.888% | 7.888% | 7.888% | 0% | 0% | 0% | 0% | 0% | 0% | 0% | 0% | 0% | 0% | 0% | 0% | 0% | 0% | 0% | 0% | 23.66% | 23.66% | TRUE
11.0.G | 11.12.G | COMPOSIÇÃO | COMP-SAQ/397 | JANELA DE ALUMÍNIO ANODIZADO EM BRONZE OU PRETO DE CORRER, COM DUAS FOLHAS FIXAS E DUAS FOLHAS DE CORRER, EM PERFIS SÉRIE 28. FORNECIMENTO E COLOCAÇÃO. | M2 | 137.4 | 669.58 | 92000.29 | 827.13 | 113647.66 | SERVIÇOS | TABELA | 1 |  |  | 3 | 6 | 8 | 0% | 0% | 0% | 0% | 0% | 6.455% | 6.455% | 6.455% | 0% | 0% | 0% | 0% | 0% | 0% | 0% | 0% | 0% | 0% | 0% | 0% | 0% | 0% | 0% | 0% | 19.36% | 19.36% | TRUE
11.0.G | 11.13.G | COMPOSIÇÃO | COMP-SAQ/406 | VIDRO LAMINADO SIMPLES COM ESPESSURA DE 6MM (3+3). FORNECIMENTO E COLOCAÇÃO | M2 | 250.14 | 396.11 | 99082.95 | 489.31 | 122396 | SERVIÇOS | TABELA | 2 |  |  | 3 | 6 | 8 | 0% | 0% | 0% | 0% | 0% | 6.952% | 6.952% | 6.952% | 0% | 0% | 0% | 0% | 0% | 0% | 0% | 0% | 0% | 0% | 0% | 0% | 0% | 0% | 0% | 0% | 20.86% | 20.86% | TRUE
11.0.G | 11.14.G | COMPOSIÇÃO | COMP-SAQ/416 | TELA TIPO MOSQUITEIRO, EM POLIETILENO, COM MOLDURA EM PERFIL DE ALUMÍNIO ANODIZADO PRETO. FORNECIMENTO E COLOCAÇÃO | M2 | 1.68 | 149.21 | 250.67 | 184.31 | 309.64 | SERVIÇOS | TABELA | 2 |  |  | 3 | 6 | 8 | 0% | 0% | 0% | 0% | 0% | 0.01759% | 0.01759% | 0.01759% | 0% | 0% | 0% | 0% | 0% | 0% | 0% | 0% | 0% | 0% | 0% | 0% | 0% | 0% | 0% | 0% | 0.05276% | 0.05276% | TRUE
11.0.G | 11.15.G | SINAPI | 90831 | FECHADURA DE EMBUTIR PARA PORTA DE BANHEIRO, COMPLETA, ACABAMENTO PADRÃO MÉDIO, INCLUSO EXECUÇÃO DE FURO - FORNECIMENTO E INSTALAÇÃO. AF_12/2019 | UN | 4 | 177.51 | 710.04 | 219.27 | 877.08 | SERVIÇOS | TABELA | SEM CASAS DEPOIS DA VÍRGULA |  |  | 3 | 6 | 8 | 0% | 0% | 0% | 0% | 0% | 0.04982% | 0.04982% | 0.04982% | 0% | 0% | 0% | 0% | 0% | 0% | 0% | 0% | 0% | 0% | 0% | 0% | 0% | 0% | 0% | 0% | 0.1494% | 0.1494% | TRUE
11.0.G | 11.16.G | SINAPI | 100705 | TARJETA TIPO LIVRE/OCUPADO PARA PORTA DE BANHEIRO. AF_12/2019 | UN | 25 | 95.92 | 2398 | 118.48 | 2962 | SERVIÇOS | TABELA | SEM CASAS DEPOIS DA VÍRGULA |  |  | 3 | 6 | 8 | 0% | 0% | 0% | 0% | 0% | 0.1682% | 0.1682% | 0.1682% | 0% | 0% | 0% | 0% | 0% | 0% | 0% | 0% | 0% | 0% | 0% | 0% | 0% | 0% | 0% | 0% | 0.5047% | 0.5047% | TRUE
11.0.G | 11.17.G | EMOP | 14.007.0266-0 | FERRAGENS PARA PORTAS DE ABRIR,DE FERRO OU ALUMINIO,CONSTANDO DE FORNECIMENTO DAS PECAS:-FECHADURA DE CILINDRO OVALADO PARA MONTANTES ESTREITOS,EM LATAO,ACABAMENTO CROMADO;-ESPELHORETANGULAR,EM LATAO,ACABAMENTO CROMADO OU ROSETA CIRCULAR EM LATAO,ACABAMENTO CROMADO;-MACANETA TIPO ALAVANCA,EM LATAO,ZAMAK OU ACO ZINCADO,ACABAMENTO CROMADO,EXCLUSIVE DOBRADICA | UN | 2 | 121.91 | 243.82 | 150.59 | 301.18 | SERVIÇOS | TABELA | SEM CASAS DEPOIS DA VÍRGULA |  |  | 3 | 6 | 8 | 0% | 0% | 0% | 0% | 0% | 0.01711% | 0.01711% | 0.01711% | 0% | 0% | 0% | 0% | 0% | 0% | 0% | 0% | 0% | 0% | 0% | 0% | 0% | 0% | 0% | 0% | 0.05132% | 0.05132% | TRUE
11.0.G | 11.18.G | EMOP | 14.007.0270-0 | FECHADURA DE CILINDRO OVALADO,DE LATAO,ACABAMENTO CROMADO PARA PORTAS DE CORRER,DE FERRO OU ALUMINIO.FORNECIMENTO | UN | 1 | 166.52 | 166.52 | 198.12 | 198.12 | CUSTO ADMINISTRATIVO MENOR | TABELA | SEM CASAS DEPOIS DA VÍRGULA |  |  | 3 | 6 | 8 | 0% | 0% | 0% | 0% | 0% | 0.01125% | 0.01125% | 0.01125% | 0% | 0% | 0% | 0% | 0% | 0% | 0% | 0% | 0% | 0% | 0% | 0% | 0% | 0% | 0% | 0% | 0.03376% | 0.03376% | TRUE
11.0.G | 11.19.G | SINAPI | 91306 | FECHADURA DE EMBUTIR PARA PORTAS INTERNAS, COMPLETA, ACABAMENTO PADRÃO MÉDIO, COM EXECUÇÃO DE FURO - FORNECIMENTO E INSTALAÇÃO. AF_12/2019 | UN | 25 | 177.51 | 4437.75 | 219.27 | 5481.75 | SERVIÇOS | TABELA | SEM CASAS DEPOIS DA VÍRGULA |  |  | 3 | 6 | 8 | 0% | 0% | 0% | 0% | 0% | 0.3113% | 0.3113% | 0.3113% | 0% | 0% | 0% | 0% | 0% | 0% | 0% | 0% | 0% | 0% | 0% | 0% | 0% | 0% | 0% | 0% | 0.934% | 0.934% | TRUE
11.0.G | 11.20.G | COMPOSIÇÃO | COMP-SAQ/419 | ESPELHO DE CRISTAL, ESPESSURA 4MM, SEM MOLDURA, APARAFUSADO COM BOTÃO DE ROSCA INTERNA, COM ÁREA MAIOR QUE 1,0 M2. | M2 | 120.95 | 294.17 | 35579.86 | 363.38 | 43950.81 | SERVIÇOS | TABELA | 2 |  |  | 3 | 6 | 8 | 0% | 0% | 0% | 0% | 0% | 2.496% | 2.496% | 2.496% | 0% | 0% | 0% | 0% | 0% | 0% | 0% | 0% | 0% | 0% | 0% | 0% | 0% | 0% | 0% | 0% | 7.489% | 7.489% | TRUE
11.0.G | 11.21.G | COMPOSIÇÃO | COMP-SAQ/786 | BANCADA DE GRANITO CINZA ANDORINHA POSSUINDO 60CM DE LARGURA, COM SAIA FRONTAL (h=10CM), COM 2,5 CM DE ESPESSURA, COM ABERTURA PARA CUBAS DE LAVATÓRIOS (EXCLUSIVE ESTAS), SOBRE APOIOS DE TUBO DE AÇO GALVANIZADO COM COSTURA, EXCLUSIVE FRONTISPICIO. FORNECIMENTO E COLOCAÇÃO | M | 4.8 | 648.25 | 3111.6 | 800.78 | 3843.74 | SERVIÇOS | TABELA | 1 |  |  | 3 | 6 | 8 | 0% | 0% | 0% | 0% | 0% | 0.2183% | 0.2183% | 0.2183% | 0% | 0% | 0% | 0% | 0% | 0% | 0% | 0% | 0% | 0% | 0% | 0% | 0% | 0% | 0% | 0% | 0.6549% | 0.6549% | TRUE
11.0.G | 11.22.G | COMPOSIÇÃO | COMP-SAQ/787 | BANCADA DE GRANITO CINZA ANDORINHA POSSUINDO 60CM DE LARGURA, COM SAIA EM "U" FRONTAL E LATERAIS (h=10CM), COM 2,5 CM DE ESPESSURA, COM ABERTURA PARA CUBAS DE LAVATÓRIOS (EXCLUSIVE ESTAS), SOBRE APOIOS DE TUBO DE AÇO GALVANIZADO COM COSTURA, EXCLUSIVE FRONTISPICIO. FORNECIMENTO E COLOCAÇÃO | M | 4.8 | 728.85 | 3498.48 | 900.34 | 4321.63 | SERVIÇOS | TABELA | 1 |  |  | 3 | 6 | 8 | 0% | 0% | 0% | 0% | 0% | 0.2455% | 0.2455% | 0.2455% | 0% | 0% | 0% | 0% | 0% | 0% | 0% | 0% | 0% | 0% | 0% | 0% | 0% | 0% | 0% | 0% | 0.7364% | 0.7364% | TRUE
11.0.G | 11.23.G | COMPOSIÇÃO | COMP-SAQ/519 | BANCADA DE GRANITO CINZA ANDORINHA POSSUINDO 60CM DE LARGURA, COM SAIA EM L (h=10CM), COM 2,5 CM DE ESPESSURA, COM ABERTURA PARA PIA DE COZINHA (EXCLUSIVE ESTAS), SOBRE APOIOS DE TUBO DE AÇO GALVANIZADO COM COSTURA, EXCLUSIVE FRONTISPÍCIO. FORNECIMENTO E COLOCAÇÃO | M | 1.6 | 644.73 | 1031.56 | 796.43 | 1274.28 | SERVIÇOS | TABELA | 1 |  |  | 3 | 6 | 8 | 0% | 0% | 0% | 0% | 0% | 0.07238% | 0.07238% | 0.07238% | 0% | 0% | 0% | 0% | 0% | 0% | 0% | 0% | 0% | 0% | 0% | 0% | 0% | 0% | 0% | 0% | 0.2171% | 0.2171% | TRUE
11.0.G | 11.24.G | COMPOSIÇÃO | COMP-SAQ/788 | FRONTISPÍCIO DE GRANITO CINZA ANDORINHA, COM SEÇÃO DE 10X2,5CM, INCLUSIVE REJUNTAMENTO. FORNECIMENTO E COLOCAÇÃO | M | 12.4 | 105.91 | 1313.28 | 130.83 | 1622.29 | SERVIÇOS | TABELA | 1 |  |  | 3 | 6 | 8 | 0% | 0% | 0% | 0% | 0% | 0.09214% | 0.09214% | 0.09214% | 0% | 0% | 0% | 0% | 0% | 0% | 0% | 0% | 0% | 0% | 0% | 0% | 0% | 0% | 0% | 0% | 0.2764% | 0.2764% | TRUE
11.0.G | 11.25.G | SINAPI | 99837 | GUARDA-CORPO DE AÇO GALVANIZADO DE 1,10M, MONTANTES TUBULARES DE 1.1/4 ESPAÇADOS DE 1,20M, TRAVESSA SUPERIOR DE 1.1/2, GRADIL FORMADO POR TUBOS HORIZONTAIS DE 1 E VERTICAIS DE 3/4, FIXADO COM CHUMBADOR MECÂNICO. AF_04/2019_PS | M | 1.32 | 673.86 | 889.49 | 832.41 | 1098.78 | SERVIÇOS | TABELA | 2 |  |  | 3 | 6 | 8 | 0% | 0% | 0% | 0% | 0% | 0.06241% | 0.06241% | 0.06241% | 0% | 0% | 0% | 0% | 0% | 0% | 0% | 0% | 0% | 0% | 0% | 0% | 0% | 0% | 0% | 0% | 0.1872% | 0.1872% | TRUE
11.0.G | 11.26.G | SINAPI | 99855 | CORRIMÃO SIMPLES, DIÂMETRO EXTERNO = 1 1/2, EM AÇO GALVANIZADO. AF_04/2019_PS | M | 5.35 | 125.59 | 671.9 | 155.14 | 829.99 | SERVIÇOS | TABELA | 2 |  |  | 1 | 7 | 7 | 0% | 0% | 0% | 0% | 0% | 0% | 0.1414% | 0% | 0% | 0% | 0% | 0% | 0% | 0% | 0% | 0% | 0% | 0% | 0% | 0% | 0% | 0% | 0% | 0% | 0.1414% | 0.1414% | TRUE
SUBTOTAL | 12.0.G |  | 15 | INSTALAÇÕES ELÉTRICAS, HIDRÁULICAS, SANITÁRIAS E MECÂNICAS |  |  |  | 526317.28 |  | 650014.58 | [8 empty] | 0% | 0% | 0% | 0% | 28.71% | 32.81% | 33.59% | 4.884% | 0% | 0% | 0% | 0% | 0% | 0% | 0% | 0% | 0% | 0% | 0% | 0% | 0% | 0% | 0% | 0% | 100% | 100% | TRUE
12.0.G | 12.1.G | SINAPI | 95727 | ELETRODUTO RÍGIDO SOLDÁVEL, PVC, DN 25 MM (3/4''), APARENTE - FORNECIMENTO E INSTALAÇÃO. AF_10/2022 | M | 508 | 14.42 | 7325.36 | 17.81 | 9047.48 | SERVIÇOS | TABELA | SEM CASAS DEPOIS DA VÍRGULA |  |  | 3 | 5 | 7 | 0% | 0% | 0% | 0% | 0.464% | 0.464% | 0.464% | 0% | 0% | 0% | 0% | 0% | 0% | 0% | 0% | 0% | 0% | 0% | 0% | 0% | 0% | 0% | 0% | 0% | 1.392% | 1.392% | TRUE
12.0.G | 12.2.G | SINAPI | 91854 | ELETRODUTO FLEXÍVEL CORRUGADO, PVC, DN 25 MM (3/4"), PARA CIRCUITOS TERMINAIS, INSTALADO EM PAREDE - FORNECIMENTO E INSTALAÇÃO. AF_12/2015 | M | 230.62 | 11.51 | 2654.43 | 14.21 | 3277.11 | SERVIÇOS | TABELA | 2 |  |  | 3 | 5 | 7 | 0% | 0% | 0% | 0% | 0.1681% | 0.1681% | 0.1681% | 0% | 0% | 0% | 0% | 0% | 0% | 0% | 0% | 0% | 0% | 0% | 0% | 0% | 0% | 0% | 0% | 0% | 0.5042% | 0.5042% | TRUE
12.0.G | 12.3.G | SINAPI | 91834 | ELETRODUTO FLEXÍVEL CORRUGADO, PVC, DN 25 MM (3/4"), PARA CIRCUITOS TERMINAIS, INSTALADO EM FORRO - FORNECIMENTO E INSTALAÇÃO. AF_12/2015 | M | 129.38 | 11.05 | 1429.64 | 13.65 | 1766.03 | SERVIÇOS | TABELA | 2 |  |  | 3 | 5 | 7 | 0% | 0% | 0% | 0% | 0.09056% | 0.09056% | 0.09056% | 0% | 0% | 0% | 0% | 0% | 0% | 0% | 0% | 0% | 0% | 0% | 0% | 0% | 0% | 0% | 0% | 0% | 0.2717% | 0.2717% | TRUE
12.0.G | 12.4.G | SINAPI | 91856 | ELETRODUTO FLEXÍVEL CORRUGADO, PVC, DN 32 MM (1"), PARA CIRCUITOS TERMINAIS, INSTALADO EM PAREDE - FORNECIMENTO E INSTALAÇÃO. AF_12/2015 | M | 23.26 | 14.63 | 340.29 | 18.07 | 420.3 | SERVIÇOS | TABELA | 2 |  |  | 3 | 5 | 7 | 0% | 0% | 0% | 0% | 0.02155% | 0.02155% | 0.02155% | 0% | 0% | 0% | 0% | 0% | 0% | 0% | 0% | 0% | 0% | 0% | 0% | 0% | 0% | 0% | 0% | 0% | 0.06466% | 0.06466% | TRUE
12.0.G | 12.5.G | SINAPI | 91836 | ELETRODUTO FLEXÍVEL CORRUGADO, PVC, DN 32 MM (1"), PARA CIRCUITOS TERMINAIS, INSTALADO EM FORRO - FORNECIMENTO E INSTALAÇÃO. AF_12/2015 | M | 9.74 | 14.34 | 139.67 | 17.71 | 172.49 | SERVIÇOS | TABELA | 2 |  |  | 3 | 5 | 7 | 0% | 0% | 0% | 0% | 0.008845% | 0.008845% | 0.008845% | 0% | 0% | 0% | 0% | 0% | 0% | 0% | 0% | 0% | 0% | 0% | 0% | 0% | 0% | 0% | 0% | 0% | 0.02654% | 0.02654% | TRUE
12.0.G | 12.6.G | SINAPI | 91847 | ELETRODUTO FLEXÍVEL CORRUGADO REFORÇADO, PVC, DN 32 MM (1"), PARA CIRCUITOS TERMINAIS, INSTALADO EM LAJE - FORNECIMENTO E INSTALAÇÃO. AF_12/2015 | M | 106 | 15.11 | 1601.66 | 18.66 | 1977.96 | SERVIÇOS | TABELA | SEM CASAS DEPOIS DA VÍRGULA |  |  | 3 | 5 | 7 | 0% | 0% | 0% | 0% | 0.1014% | 0.1014% | 0.1014% | 0% | 0% | 0% | 0% | 0% | 0% | 0% | 0% | 0% | 0% | 0% | 0% | 0% | 0% | 0% | 0% | 0% | 0.3043% | 0.3043% | TRUE
12.0.G | 12.7.G | SINAPI | 91857 | ELETRODUTO FLEXÍVEL CORRUGADO REFORÇADO, PVC, DN 32 MM (1"), PARA CIRCUITOS TERMINAIS, INSTALADO EM PAREDE - FORNECIMENTO E INSTALAÇÃO. AF_12/2015 | M | 18 | 17.91 | 322.38 | 22.12 | 398.16 | SERVIÇOS | TABELA | SEM CASAS DEPOIS DA VÍRGULA |  |  | 3 | 5 | 7 | 0% | 0% | 0% | 0% | 0.02042% | 0.02042% | 0.02042% | 0% | 0% | 0% | 0% | 0% | 0% | 0% | 0% | 0% | 0% | 0% | 0% | 0% | 0% | 0% | 0% | 0% | 0.06125% | 0.06125% | TRUE
12.0.G | 12.8.G | SINAPI | 97668 | ELETRODUTO FLEXÍVEL CORRUGADO, PEAD, DN 63 (2"), PARA REDE ENTERRADA DE DISTRIBUIÇÃO DE ENERGIA ELÉTRICA - FORNECIMENTO E INSTALAÇÃO. AF_12/2021 | M | 68 | 16.8 | 1142.4 | 20.75 | 1411 | SERVIÇOS | TABELA | SEM CASAS DEPOIS DA VÍRGULA |  |  | 3 | 5 | 7 | 0% | 0% | 0% | 0% | 0.07236% | 0.07236% | 0.07236% | 0% | 0% | 0% | 0% | 0% | 0% | 0% | 0% | 0% | 0% | 0% | 0% | 0% | 0% | 0% | 0% | 0% | 0.2171% | 0.2171% | TRUE
12.0.G | 12.9.G | SINAPI | 91926 | CABO DE COBRE FLEXÍVEL ISOLADO, 2,5 MM², ANTI-CHAMA 450/750 V, PARA CIRCUITOS TERMINAIS - FORNECIMENTO E INSTALAÇÃO. AF_12/2015 | M | 3600 | 4.35 | 15660 | 5.37 | 19332 | SERVIÇOS | TABELA | SEM CASAS DEPOIS DA VÍRGULA |  |  | 3 | 5 | 7 | 0% | 0% | 0% | 0% | 0.9914% | 0.9914% | 0.9914% | 0% | 0% | 0% | 0% | 0% | 0% | 0% | 0% | 0% | 0% | 0% | 0% | 0% | 0% | 0% | 0% | 0% | 2.974% | 2.974% | TRUE
12.0.G | 12.10.G | SINAPI | 91928 | CABO DE COBRE FLEXÍVEL ISOLADO, 4 MM², ANTI-CHAMA 450/750 V, PARA CIRCUITOS TERMINAIS - FORNECIMENTO E INSTALAÇÃO. AF_12/2015 | M | 3000 | 6.57 | 19710 | 8.11 | 24330 | SERVIÇOS | TABELA | SEM CASAS DEPOIS DA VÍRGULA |  |  | 3 | 5 | 7 | 0% | 0% | 0% | 0% | 1.248% | 1.248% | 1.248% | 0% | 0% | 0% | 0% | 0% | 0% | 0% | 0% | 0% | 0% | 0% | 0% | 0% | 0% | 0% | 0% | 0% | 3.743% | 3.743% | TRUE
12.0.G | 12.11.G | SINAPI | 91930 | CABO DE COBRE FLEXÍVEL ISOLADO, 6 MM², ANTI-CHAMA 450/750 V, PARA CIRCUITOS TERMINAIS - FORNECIMENTO E INSTALAÇÃO. AF_12/2015 | M | 800 | 9.07 | 7256 | 11.2 | 8960 | SERVIÇOS | TABELA | SEM CASAS DEPOIS DA VÍRGULA |  |  | 3 | 5 | 7 | 0% | 0% | 0% | 0% | 0.4595% | 0.4595% | 0.4595% | 0% | 0% | 0% | 0% | 0% | 0% | 0% | 0% | 0% | 0% | 0% | 0% | 0% | 0% | 0% | 0% | 0% | 1.378% | 1.378% | TRUE
12.0.G | 12.12.G | SINAPI | 92986 | CABO DE COBRE FLEXÍVEL ISOLADO, 35 MM², ANTI-CHAMA 0,6/1,0 KV, PARA REDE ENTERRADA DE DISTRIBUIÇÃO DE ENERGIA ELÉTRICA - FORNECIMENTO E INSTALAÇÃO. AF_12/2021 | M | 50 | 35.88 | 1794 | 44.32 | 2216 | SERVIÇOS | TABELA | SEM CASAS DEPOIS DA VÍRGULA |  |  | 3 | 5 | 7 | 0% | 0% | 0% | 0% | 0.1136% | 0.1136% | 0.1136% | 0% | 0% | 0% | 0% | 0% | 0% | 0% | 0% | 0% | 0% | 0% | 0% | 0% | 0% | 0% | 0% | 0% | 0.3409% | 0.3409% | TRUE
12.0.G | 12.13.G | COMPOSIÇÃO | COMP-SAQ/749 | CAIXA DE PASSAGEM RETANGULAR, EM PVC, 4" X 4", INSTALADA EM FORRO OU LAJE - FORNECIMENTO E INSTALAÇÃO | UN | 84 | 13.98 | 1174.32 | 17.26 | 1449.84 | SERVIÇOS | TABELA | SEM CASAS DEPOIS DA VÍRGULA |  |  | 3 | 5 | 7 | 0% | 0% | 0% | 0% | 0.07435% | 0.07435% | 0.07435% | 0% | 0% | 0% | 0% | 0% | 0% | 0% | 0% | 0% | 0% | 0% | 0% | 0% | 0% | 0% | 0% | 0% | 0.223% | 0.223% | TRUE
12.0.G | 12.14.G | SINAPI | 91943 | CAIXA RETANGULAR 4" X 4" MÉDIA (1,30 M DO PISO), PVC, INSTALADA EM PAREDE - FORNECIMENTO E INSTALAÇÃO. AF_12/2015 | UN | 10 | 23.33 | 233.3 | 28.81 | 288.1 | SERVIÇOS | TABELA | SEM CASAS DEPOIS DA VÍRGULA |  |  | 3 | 5 | 7 | 0% | 0% | 0% | 0% | 0.01477% | 0.01477% | 0.01477% | 0% | 0% | 0% | 0% | 0% | 0% | 0% | 0% | 0% | 0% | 0% | 0% | 0% | 0% | 0% | 0% | 0% | 0.04432% | 0.04432% | TRUE
12.0.G | 12.15.G | COMPOSIÇÃO | COMP-SAQ/349 | CAIXA DE PASSAGEM DE EMBUTIR PARA DRYWALL 4''X4'' AMARELA. FORNECIMENTO E INSTALAÇÃO. | UN | 3 | 18.67 | 56.01 | 23.06 | 69.18 | SERVIÇOS | TABELA | SEM CASAS DEPOIS DA VÍRGULA |  |  | 3 | 5 | 7 | 0% | 0% | 0% | 0% | 0.003548% | 0.003548% | 0.003548% | 0% | 0% | 0% | 0% | 0% | 0% | 0% | 0% | 0% | 0% | 0% | 0% | 0% | 0% | 0% | 0% | 0% | 0.01064% | 0.01064% | TRUE
12.0.G | 12.16.G | SINAPI | 91936 | CAIXA OCTOGONAL 4" X 4", PVC, INSTALADA EM LAJE - FORNECIMENTO E INSTALAÇÃO. AF_12/2015 | UN | 4 | 15.55 | 62.2 | 19.2 | 76.8 | SERVIÇOS | TABELA | SEM CASAS DEPOIS DA VÍRGULA |  |  | 3 | 5 | 7 | 0% | 0% | 0% | 0% | 0.003938% | 0.003938% | 0.003938% | 0% | 0% | 0% | 0% | 0% | 0% | 0% | 0% | 0% | 0% | 0% | 0% | 0% | 0% | 0% | 0% | 0% | 0.01182% | 0.01182% | TRUE
12.0.G | 12.17.G | COMPOSIÇÃO | COMP-SAQ/756 | CABO DE COBRE FLEXÍVEL, 4X2,5 MM², ANTI-CHAMA 750V, PARA CIRCUITOS TERMINAIS - FORNECIMENTO E INSTALAÇÃO | M | 400 | 11.42 | 4568 | 14.1 | 5640 | SERVIÇOS | TABELA | SEM CASAS DEPOIS DA VÍRGULA |  |  | 3 | 5 | 7 | 0% | 0% | 0% | 0% | 0.2892% | 0.2892% | 0.2892% | 0% | 0% | 0% | 0% | 0% | 0% | 0% | 0% | 0% | 0% | 0% | 0% | 0% | 0% | 0% | 0% | 0% | 0.8677% | 0.8677% | TRUE
12.0.G | 12.18.G | SINAPI | 91939 | CAIXA RETANGULAR 4" X 2" ALTA (2,00 M DO PISO), PVC, INSTALADA EM PAREDE - FORNECIMENTO E INSTALAÇÃO. AF_12/2015 | UN | 53 | 35.06 | 1858.18 | 43.3 | 2294.9 | SERVIÇOS | TABELA | SEM CASAS DEPOIS DA VÍRGULA |  |  | 3 | 5 | 7 | 0% | 0% | 0% | 0% | 0.1177% | 0.1177% | 0.1177% | 0% | 0% | 0% | 0% | 0% | 0% | 0% | 0% | 0% | 0% | 0% | 0% | 0% | 0% | 0% | 0% | 0% | 0.3531% | 0.3531% | TRUE
12.0.G | 12.19.G | SINAPI | 91940 | CAIXA RETANGULAR 4" X 2" MÉDIA (1,30 M DO PISO), PVC, INSTALADA EM PAREDE - FORNECIMENTO E INSTALAÇÃO. AF_12/2015 | UN | 17 | 18.34 | 311.78 | 22.65 | 385.05 | SERVIÇOS | TABELA | SEM CASAS DEPOIS DA VÍRGULA |  |  | 3 | 5 | 7 | 0% | 0% | 0% | 0% | 0.01975% | 0.01975% | 0.01975% | 0% | 0% | 0% | 0% | 0% | 0% | 0% | 0% | 0% | 0% | 0% | 0% | 0% | 0% | 0% | 0% | 0% | 0.05924% | 0.05924% | TRUE
12.0.G | 12.20.G | SINAPI | 91941 | CAIXA RETANGULAR 4" X 2" BAIXA (0,30 M DO PISO), PVC, INSTALADA EM PAREDE - FORNECIMENTO E INSTALAÇÃO. AF_12/2015 | UN | 26 | 12.08 | 314.08 | 14.92 | 387.92 | SERVIÇOS | TABELA | SEM CASAS DEPOIS DA VÍRGULA |  |  | 3 | 5 | 7 | 0% | 0% | 0% | 0% | 0.01989% | 0.01989% | 0.01989% | 0% | 0% | 0% | 0% | 0% | 0% | 0% | 0% | 0% | 0% | 0% | 0% | 0% | 0% | 0% | 0% | 0% | 0.05968% | 0.05968% | TRUE
12.0.G | 12.21.G | COMPOSIÇÃO | COMP-SAQ/757 | CAIXA DE PASSAGEM DE EMBUTIR PARA DRYWALL 4"X2" AMARELA. FORNECIMENTO E INSTALAÇÃO | UN | 124 | 11.29 | 1399.96 | 13.94 | 1728.56 | SERVIÇOS | TABELA | SEM CASAS DEPOIS DA VÍRGULA |  |  | 3 | 5 | 7 | 0% | 0% | 0% | 0% | 0.08864% | 0.08864% | 0.08864% | 0% | 0% | 0% | 0% | 0% | 0% | 0% | 0% | 0% | 0% | 0% | 0% | 0% | 0% | 0% | 0% | 0% | 0.2659% | 0.2659% | TRUE
12.0.G | 12.22.G | COMPOSIÇÃO | COMP-SAQ/84 | TAMPA CEGA DE ESPELHO PLÁSTICO 4"X2". FORNECIMENTO E COLOCAÇÃO | UN | 34 | 3.24 | 110.16 | 4 | 136 | SERVIÇOS | TABELA | SEM CASAS DEPOIS DA VÍRGULA |  |  | 3 | 5 | 7 | 0% | 0% | 0% | 0% | 0.006974% | 0.006974% | 0.006974% | 0% | 0% | 0% | 0% | 0% | 0% | 0% | 0% | 0% | 0% | 0% | 0% | 0% | 0% | 0% | 0% | 0% | 0.02092% | 0.02092% | TRUE
12.0.G | 12.23.G | COMPOSIÇÃO | COMP-SAQ/135 | CONECTOR PLUG FÊMEA 2P + T 10A. FORNECIMENTO E COLOCAÇÃO | UN | 78 | 21.42 | 1670.76 | 26.46 | 2063.88 | SERVIÇOS | TABELA | SEM CASAS DEPOIS DA VÍRGULA |  |  | 3 | 5 | 7 | 0% | 0% | 0% | 0% | 0.1058% | 0.1058% | 0.1058% | 0% | 0% | 0% | 0% | 0% | 0% | 0% | 0% | 0% | 0% | 0% | 0% | 0% | 0% | 0% | 0% | 0% | 0.3175% | 0.3175% | TRUE
12.0.G | 12.24.G | COMPOSIÇÃO | COMP-SAQ/136 | CONECTOR PLUG MACHO 2P + T 10A. FORNECIMENTO E COLOCAÇÃO | UN | 78 | 12.58 | 981.24 | 15.54 | 1212.12 | SERVIÇOS | TABELA | SEM CASAS DEPOIS DA VÍRGULA |  |  | 3 | 5 | 7 | 0% | 0% | 0% | 0% | 0.06216% | 0.06216% | 0.06216% | 0% | 0% | 0% | 0% | 0% | 0% | 0% | 0% | 0% | 0% | 0% | 0% | 0% | 0% | 0% | 0% | 0% | 0.1865% | 0.1865% | TRUE
12.0.G | 12.25.G | SINAPI | 91953 | INTERRUPTOR SIMPLES (1 MÓDULO), 10A/250V, INCLUINDO SUPORTE E PLACA - FORNECIMENTO E INSTALAÇÃO. AF_12/2015 | UN | 9 | 28.38 | 255.42 | 35.05 | 315.45 | SERVIÇOS | TABELA | SEM CASAS DEPOIS DA VÍRGULA |  |  | 3 | 5 | 7 | 0% | 0% | 0% | 0% | 0.01618% | 0.01618% | 0.01618% | 0% | 0% | 0% | 0% | 0% | 0% | 0% | 0% | 0% | 0% | 0% | 0% | 0% | 0% | 0% | 0% | 0% | 0.04853% | 0.04853% | TRUE
12.0.G | 12.26.G | SINAPI | 91992 | TOMADA ALTA DE EMBUTIR (1 MÓDULO), 2P+T 10 A, INCLUINDO SUPORTE E PLACA - FORNECIMENTO E INSTALAÇÃO. AF_12/2015 | UN | 96 | 45.9 | 4406.4 | 56.7 | 5443.2 | SERVIÇOS | TABELA | SEM CASAS DEPOIS DA VÍRGULA |  |  | 2 | 7 | 8 | 0% | 0% | 0% | 0% | 0% | 0% | 0.4187% | 0.4187% | 0% | 0% | 0% | 0% | 0% | 0% | 0% | 0% | 0% | 0% | 0% | 0% | 0% | 0% | 0% | 0% | 0.8374% | 0.8374% | TRUE
12.0.G | 12.27.G | SINAPI | 91996 | TOMADA MÉDIA DE EMBUTIR (1 MÓDULO), 2P+T 10 A, INCLUINDO SUPORTE E PLACA - FORNECIMENTO E INSTALAÇÃO. AF_12/2015 | UN | 11 | 34.35 | 377.85 | 42.43 | 466.73 | SERVIÇOS | TABELA | SEM CASAS DEPOIS DA VÍRGULA |  |  | 2 | 7 | 8 | 0% | 0% | 0% | 0% | 0% | 0% | 0.0359% | 0.0359% | 0% | 0% | 0% | 0% | 0% | 0% | 0% | 0% | 0% | 0% | 0% | 0% | 0% | 0% | 0% | 0% | 0.0718% | 0.0718% | TRUE
12.0.G | 12.28.G | SINAPI | 92004 | TOMADA MÉDIA DE EMBUTIR (2 MÓDULOS), 2P+T 10 A, INCLUINDO SUPORTE E PLACA - FORNECIMENTO E INSTALAÇÃO. AF_12/2015 | UN | 9 | 56.71 | 510.39 | 70.05 | 630.45 | SERVIÇOS | TABELA | SEM CASAS DEPOIS DA VÍRGULA |  |  | 2 | 7 | 8 | 0% | 0% | 0% | 0% | 0% | 0% | 0.0485% | 0.0485% | 0% | 0% | 0% | 0% | 0% | 0% | 0% | 0% | 0% | 0% | 0% | 0% | 0% | 0% | 0% | 0% | 0.09699% | 0.09699% | TRUE
12.0.G | 12.29.G | SINAPI | 92001 | TOMADA BAIXA DE EMBUTIR (1 MÓDULO), 2P+T 20 A, INCLUINDO SUPORTE E PLACA - FORNECIMENTO E INSTALAÇÃO. AF_12/2015 | UN | 2 | 31.88 | 63.76 | 39.38 | 78.76 | SERVIÇOS | TABELA | SEM CASAS DEPOIS DA VÍRGULA |  |  | 2 | 7 | 8 | 0% | 0% | 0% | 0% | 0% | 0% | 0.006058% | 0.006058% | 0% | 0% | 0% | 0% | 0% | 0% | 0% | 0% | 0% | 0% | 0% | 0% | 0% | 0% | 0% | 0% | 0.01212% | 0.01212% | TRUE
12.0.G | 12.30.G | SINAPI | 92027 | INTERRUPTOR SIMPLES (2 MÓDULOS) COM 1 TOMADA DE EMBUTIR 2P+T 10 A, INCLUINDO SUPORTE E PLACA - FORNECIMENTO E INSTALAÇÃO. AF_12/2015 | UN | 2 | 67.2 | 134.4 | 83.01 | 166.02 | SERVIÇOS | TABELA | SEM CASAS DEPOIS DA VÍRGULA |  |  | 2 | 7 | 8 | 0% | 0% | 0% | 0% | 0% | 0% | 0.01277% | 0.01277% | 0% | 0% | 0% | 0% | 0% | 0% | 0% | 0% | 0% | 0% | 0% | 0% | 0% | 0% | 0% | 0% | 0.02554% | 0.02554% | TRUE
12.0.G | 12.31.G | SINAPI | 91973 | INTERRUPTOR SIMPLES (2 MÓDULOS) COM INTERRUPTOR PARALELO (2 MÓDULOS), 10A/250V, INCLUINDO SUPORTE E PLACA - FORNECIMENTO E INSTALAÇÃO. AF_12/2015 | UN | 3 | 96.52 | 289.56 | 119.23 | 357.69 | SERVIÇOS | TABELA | SEM CASAS DEPOIS DA VÍRGULA |  |  | 2 | 7 | 8 | 0% | 0% | 0% | 0% | 0% | 0% | 0.02751% | 0.02751% | 0% | 0% | 0% | 0% | 0% | 0% | 0% | 0% | 0% | 0% | 0% | 0% | 0% | 0% | 0% | 0% | 0.05503% | 0.05503% | TRUE
12.0.G | 12.32.G | SINAPI | 92000 | TOMADA BAIXA DE EMBUTIR (1 MÓDULO), 2P+T 10 A, INCLUINDO SUPORTE E PLACA - FORNECIMENTO E INSTALAÇÃO. AF_12/2015 | UN | 49 | 29.87 | 1463.63 | 36.89 | 1807.61 | SERVIÇOS | TABELA | SEM CASAS DEPOIS DA VÍRGULA |  |  | 2 | 7 | 8 | 0% | 0% | 0% | 0% | 0% | 0% | 0.139% | 0.139% | 0% | 0% | 0% | 0% | 0% | 0% | 0% | 0% | 0% | 0% | 0% | 0% | 0% | 0% | 0% | 0% | 0.2781% | 0.2781% | TRUE
12.0.G | 12.33.G | SINAPI | 92023 | INTERRUPTOR SIMPLES (1 MÓDULO) COM 1 TOMADA DE EMBUTIR 2P+T 10 A, INCLUINDO SUPORTE E PLACA - FORNECIMENTO E INSTALAÇÃO. AF_12/2015 | UN | 19 | 50.75 | 964.25 | 62.69 | 1191.11 | SERVIÇOS | TABELA | SEM CASAS DEPOIS DA VÍRGULA |  |  | 2 | 7 | 8 | 0% | 0% | 0% | 0% | 0% | 0% | 0.09162% | 0.09162% | 0% | 0% | 0% | 0% | 0% | 0% | 0% | 0% | 0% | 0% | 0% | 0% | 0% | 0% | 0% | 0% | 0.1832% | 0.1832% | TRUE
12.0.G | 12.34.G | SINAPI | 93653 | DISJUNTOR MONOPOLAR TIPO DIN, CORRENTE NOMINAL DE 10A - FORNECIMENTO E INSTALAÇÃO. AF_10/2020 | UN | 28 | 11.03 | 308.84 | 13.62 | 381.36 | SERVIÇOS | TABELA | SEM CASAS DEPOIS DA VÍRGULA |  |  | 3 | 5 | 7 | 0% | 0% | 0% | 0% | 0.01956% | 0.01956% | 0.01956% | 0% | 0% | 0% | 0% | 0% | 0% | 0% | 0% | 0% | 0% | 0% | 0% | 0% | 0% | 0% | 0% | 0% | 0.05867% | 0.05867% | TRUE
12.0.G | 12.35.G | SINAPI | 93654 | DISJUNTOR MONOPOLAR TIPO DIN, CORRENTE NOMINAL DE 16A - FORNECIMENTO E INSTALAÇÃO. AF_10/2020 | UN | 16 | 11.79 | 188.64 | 14.56 | 232.96 | SERVIÇOS | TABELA | SEM CASAS DEPOIS DA VÍRGULA |  |  | 3 | 5 | 7 | 0% | 0% | 0% | 0% | 0.01195% | 0.01195% | 0.01195% | 0% | 0% | 0% | 0% | 0% | 0% | 0% | 0% | 0% | 0% | 0% | 0% | 0% | 0% | 0% | 0% | 0% | 0.03584% | 0.03584% | TRUE
12.0.G | 12.36.G | SINAPI | 93661 | DISJUNTOR BIPOLAR TIPO DIN, CORRENTE NOMINAL DE 16A - FORNECIMENTO E INSTALAÇÃO. AF_10/2020 | UN | 24 | 53 | 1272 | 65.47 | 1571.28 | SERVIÇOS | TABELA | SEM CASAS DEPOIS DA VÍRGULA |  |  | 3 | 5 | 7 | 0% | 0% | 0% | 0% | 0.08058% | 0.08058% | 0.08058% | 0% | 0% | 0% | 0% | 0% | 0% | 0% | 0% | 0% | 0% | 0% | 0% | 0% | 0% | 0% | 0% | 0% | 0.2417% | 0.2417% | TRUE
12.0.G | 12.37.G | COMPOSIÇÃO | COMP-SAQ/771 | DISJUNTOR TIPO DIN TRIPOLAR, EM CAIXA MOLDADA, CORRENTE NOMINAL DE 125 A - FORNECIMENTO E INSTALAÇÃO | UN | 2 | 424.28 | 848.56 | 524.11 | 1048.22 | SERVIÇOS | TABELA | SEM CASAS DEPOIS DA VÍRGULA |  |  | 3 | 5 | 7 | 0% | 0% | 0% | 0% | 0.05375% | 0.05375% | 0.05375% | 0% | 0% | 0% | 0% | 0% | 0% | 0% | 0% | 0% | 0% | 0% | 0% | 0% | 0% | 0% | 0% | 0% | 0.1613% | 0.1613% | TRUE
12.0.G | 12.38.G | COMPOSIÇÃO | COMP-SAQ/770 | DISJUNTOR TIPO DIN TRIPOLAR, EM CAIXA MOLDADA, CORRENTE NOMINAL DE 400 A - FORNECIMENTO E INSTALAÇÃO | UN | 1 | 1543.67 | 1543.67 | 1906.89 | 1906.89 | SERVIÇOS | TABELA | SEM CASAS DEPOIS DA VÍRGULA |  |  | 3 | 5 | 7 | 0% | 0% | 0% | 0% | 0.09779% | 0.09779% | 0.09779% | 0% | 0% | 0% | 0% | 0% | 0% | 0% | 0% | 0% | 0% | 0% | 0% | 0% | 0% | 0% | 0% | 0% | 0.2934% | 0.2934% | TRUE
12.0.G | 12.39.G | COMPOSIÇÃO | COMP-SAQ/758 | DISJUNTOR, INTERRUPTOR DIFERENCIAL RESIDUAL(DDR), CLASSE AC, 4POLOS, INSTANTANEO, CORRENTE NOMINAL (IN)63AX415V, SENSIBILIDADE 30MA. FORNECIMENTO E COLOCACAO | UN | 1 | 160.45 | 160.45 | 198.2 | 198.2 | SERVIÇOS | TABELA | SEM CASAS DEPOIS DA VÍRGULA |  |  | 3 | 5 | 7 | 0% | 0% | 0% | 0% | 0.01016% | 0.01016% | 0.01016% | 0% | 0% | 0% | 0% | 0% | 0% | 0% | 0% | 0% | 0% | 0% | 0% | 0% | 0% | 0% | 0% | 0% | 0.03049% | 0.03049% | TRUE
12.0.G | 12.40.G | COMPOSIÇÃO | COMP-SAQ/759 | DISJUNTOR/INTERRUPTOR DIFERENCIAL RESIDUAL(DDR),CLASSE AC,4POLOS,INSTANTANEO,CORRENTE NOMINAL(IN)125AX415V,SENSIBILIDADE 30MA/300MA.FORNECIMENTO E COLOCACAO | UN | 2 | 1298.71 | 2597.42 | 1604.29 | 3208.58 | SERVIÇOS | TABELA | SEM CASAS DEPOIS DA VÍRGULA |  |  | 3 | 5 | 7 | 0% | 0% | 0% | 0% | 0.1645% | 0.1645% | 0.1645% | 0% | 0% | 0% | 0% | 0% | 0% | 0% | 0% | 0% | 0% | 0% | 0% | 0% | 0% | 0% | 0% | 0% | 0.4936% | 0.4936% | TRUE
12.0.G | 12.41.G | COMPOSIÇÃO | COMP-SAQ/760 | DISPOSITIVO DE PROTEÇÃO CONTRA SURTO (DPS), CLASSE II, 1 POLO, TENSÃO 275V, CORRENTES APROXIMADAS DE DESCARGA NOMINAL E MÁXIMA DE 25KA. FORNECIMENTO E COLOCAÇÃO | UN | 8 | 68.88 | 551.04 | 85.08 | 680.64 | SERVIÇOS | TABELA | SEM CASAS DEPOIS DA VÍRGULA |  |  | 3 | 5 | 7 | 0% | 0% | 0% | 0% | 0.0349% | 0.0349% | 0.0349% | 0% | 0% | 0% | 0% | 0% | 0% | 0% | 0% | 0% | 0% | 0% | 0% | 0% | 0% | 0% | 0% | 0% | 0.1047% | 0.1047% | TRUE
12.0.G | 12.42.G | SINAPI | 93669 | DISJUNTOR TRIPOLAR TIPO DIN, CORRENTE NOMINAL DE 20A - FORNECIMENTO E INSTALAÇÃO. AF_10/2020 | UN | 6 | 71.45 | 428.7 | 88.26 | 529.56 | SERVIÇOS | TABELA | SEM CASAS DEPOIS DA VÍRGULA |  |  | 3 | 5 | 7 | 0% | 0% | 0% | 0% | 0.02716% | 0.02716% | 0.02716% | 0% | 0% | 0% | 0% | 0% | 0% | 0% | 0% | 0% | 0% | 0% | 0% | 0% | 0% | 0% | 0% | 0% | 0.08147% | 0.08147% | TRUE
12.0.G | 12.43.G | COMPOSIÇÃO | COMP-SAQ/754 | QUADRO DE DISTRIBUIÇÃO DE ENERGIA EM PVC, DE EMBUTIR, SEM BARRAMENTO, PARA 12 DISJUNTORES - FORNECIMENTO E INSTALAÇÃO. AF_10/2020 | UN | 3 | 223.18 | 669.54 | 275.69 | 827.07 | SERVIÇOS | TABELA | SEM CASAS DEPOIS DA VÍRGULA |  |  | 3 | 5 | 7 | 0% | 0% | 0% | 0% | 0.04241% | 0.04241% | 0.04241% | 0% | 0% | 0% | 0% | 0% | 0% | 0% | 0% | 0% | 0% | 0% | 0% | 0% | 0% | 0% | 0% | 0% | 0.1272% | 0.1272% | TRUE
12.0.G | 12.44.G | COMPOSIÇÃO | COMP-SAQ/764 | QUADRO DE DISTRIBUICAO DE ENERGIA PARA DISJUNTORES TERMO-MAGNETICOS UNIPOLARES,DE SOBREPOR,COM PORTA E BARRAMENTOS DE FASE,NEUTRO E TERRA,PARA INSTALACAO DE ATE 12 DISJUNTORES SEMDISPOSITIVO PARA CHAVE GERAL.FORNECIMENTO E COLOCACAO | UN | 1 | 215.27 | 215.27 | 265.92 | 265.92 | SERVIÇOS | TABELA | SEM CASAS DEPOIS DA VÍRGULA |  |  | 3 | 5 | 7 | 0% | 0% | 0% | 0% | 0.01364% | 0.01364% | 0.01364% | 0% | 0% | 0% | 0% | 0% | 0% | 0% | 0% | 0% | 0% | 0% | 0% | 0% | 0% | 0% | 0% | 0% | 0.04091% | 0.04091% | TRUE
12.0.G | 12.45.G | COMPOSIÇÃO | COMP-SAQ/761 | QUADRO DE DISTRIBUICAO DE ENERGIA, QBGT, PARA DISJUNTORES TERMO-MAGNETICOS, MONOPOLARES, BIPOLARES, TRIPOLARES E TETRAPOLAR DE SOBREPOR,COM PORTA DE 02 FECHOS NAS DIMENSÕES 1000X800X400mm, CONTENDO BARRAMENTOS NEUTRO E TERRA,TRIFASICO, CONTENDO TODOS ACESSÓRIO DE FIXAÇÃO PARA INSTALACAO DE DISJUNTORES COM DISPOSITIVO PARA CHAVE GERAL.FORNECIMENTO E COLOCACAO. | UN | 1 | 12614.15 | 12614.15 | 15582.25 | 15582.25 | SERVIÇOS | TABELA | SEM CASAS DEPOIS DA VÍRGULA |  |  | 3 | 5 | 7 | 0% | 0% | 0% | 0% | 0.7991% | 0.7991% | 0.7991% | 0% | 0% | 0% | 0% | 0% | 0% | 0% | 0% | 0% | 0% | 0% | 0% | 0% | 0% | 0% | 0% | 0% | 2.397% | 2.397% | TRUE
12.0.G | 12.46.G | COMPOSIÇÃO | COMP-SAQ/772 | QUADRO DE DISTRIBUICAO DE ENERGIA, QBGT, PARA DISJUNTORES TERMO-MAGNETICOS MONOPOLARES, BIPOLARES, TRIPOLARES E TETRAPOLAR ,DE SOBREPOR,COM PORTA DE 02 FECHOS NAS DIMENSÕES 1000X800X400mm, CONTENDO BARRAMENTOS NEUTRO E TERRA,TRIFASICO, CONTENDO TODOS ACESSÓRIO DE FIXAÇÃO PARA INSTALACAO DISJUNTORES COM DISPOSITIVO PARA CHAVE GERAL.FORNECIMENTO E COLOCACAO. | UN | 1 | 3777.06 | 3777.06 | 4665.8 | 4665.8 | SERVIÇOS | TABELA | SEM CASAS DEPOIS DA VÍRGULA |  |  | 3 | 5 | 7 | 0% | 0% | 0% | 0% | 0.2393% | 0.2393% | 0.2393% | 0% | 0% | 0% | 0% | 0% | 0% | 0% | 0% | 0% | 0% | 0% | 0% | 0% | 0% | 0% | 0% | 0% | 0.7178% | 0.7178% | TRUE
12.0.G | 12.47.G | SINAPI | 96986 | HASTE DE ATERRAMENTO 3/4 PARA SPDA - FORNECIMENTO E INSTALAÇÃO. AF_12/2017 | UN | 1 | 108.93 | 108.93 | 134.56 | 134.56 | SERVIÇOS | TABELA | SEM CASAS DEPOIS DA VÍRGULA |  |  | 3 | 5 | 7 | 0% | 0% | 0% | 0% | 0.0069% | 0.0069% | 0.0069% | 0% | 0% | 0% | 0% | 0% | 0% | 0% | 0% | 0% | 0% | 0% | 0% | 0% | 0% | 0% | 0% | 0% | 0.0207% | 0.0207% | TRUE
12.0.G | 12.48.G | COMPOSIÇÃO | COMP-SAQ/132 | CONECTOR PARA HASTE DE ATERRAMENTO COM 1 DESCIDA DE 3/4". FORNECIMENTO E COLOCAÇÃO | UN | 1 | 15.82 | 15.82 | 19.54 | 19.54 | SERVIÇOS | TABELA | SEM CASAS DEPOIS DA VÍRGULA |  |  | 3 | 5 | 7 | 0% | 0% | 0% | 0% | 0.001002% | 0.001002% | 0.001002% | 0% | 0% | 0% | 0% | 0% | 0% | 0% | 0% | 0% | 0% | 0% | 0% | 0% | 0% | 0% | 0% | 0% | 0.003006% | 0.003006% | TRUE
12.0.G | 12.49.G | COMPOSIÇÃO | COMP-SAQ/133 | CAIXA DE INSPEÇÃO PARA ATERRAMENTO, CIRCULAR, EM PVC, DIÂMETRO INTERNO = 0,30X0,30M. | UN | 1 | 114.38 | 114.38 | 141.29 | 141.29 | SERVIÇOS | TABELA | SEM CASAS DEPOIS DA VÍRGULA |  |  | 3 | 5 | 7 | 0% | 0% | 0% | 0% | 0.007245% | 0.007245% | 0.007245% | 0% | 0% | 0% | 0% | 0% | 0% | 0% | 0% | 0% | 0% | 0% | 0% | 0% | 0% | 0% | 0% | 0% | 0.02174% | 0.02174% | TRUE
12.0.G | 12.50.G | COMPOSIÇÃO | COMP-SAQ/149 | CONECTOR RETO DE ALUMÍNIO PARA ELETRODUTO DE 2", PARA REDE ENTERRADA DE DISTRIBUIÇÃO DE ENERGIA ELÉTRICA - FORNECIMENTO E INSTALAÇÃO. | UN | 1 | 26.74 | 26.74 | 33.03 | 33.03 | SERVIÇOS | TABELA | SEM CASAS DEPOIS DA VÍRGULA |  |  | 3 | 5 | 7 | 0% | 0% | 0% | 0% | 0.001694% | 0.001694% | 0.001694% | 0% | 0% | 0% | 0% | 0% | 0% | 0% | 0% | 0% | 0% | 0% | 0% | 0% | 0% | 0% | 0% | 0% | 0.005081% | 0.005081% | TRUE
12.0.G | 12.51.G | SINAPI | 93012 | ELETRODUTO RÍGIDO ROSCÁVEL, PVC, DN 110 MM (4"), PARA REDE ENTERRADA DE DISTRIBUIÇÃO DE ENERGIA ELÉTRICA - FORNECIMENTO E INSTALAÇÃO. AF_12/2021 | M | 10.8 | 72.4 | 781.92 | 89.43 | 965.84 | SERVIÇOS | TABELA | 1 |  |  | 3 | 5 | 7 | 0% | 0% | 0% | 0% | 0.04953% | 0.04953% | 0.04953% | 0% | 0% | 0% | 0% | 0% | 0% | 0% | 0% | 0% | 0% | 0% | 0% | 0% | 0% | 0% | 0% | 0% | 0.1486% | 0.1486% | TRUE
12.0.G | 12.52.G | COMPOSIÇÃO | COMP-SAQ/150 | CONECTOR RETO DE ALUMÍNIO PARA ELETRODUTO DE 4", PARA REDE ENTERRADA DE DISTRIBUIÇÃO DE ENERGIA ELÉTRICA - FORNECIMENTO E INSTALAÇÃO. | UN | 3 | 82.57 | 247.71 | 101.99 | 305.97 | SERVIÇOS | TABELA | SEM CASAS DEPOIS DA VÍRGULA |  |  | 3 | 5 | 7 | 0% | 0% | 0% | 0% | 0.01569% | 0.01569% | 0.01569% | 0% | 0% | 0% | 0% | 0% | 0% | 0% | 0% | 0% | 0% | 0% | 0% | 0% | 0% | 0% | 0% | 0% | 0.04707% | 0.04707% | TRUE
12.0.G | 12.53.G | COMPOSIÇÃO | COMP-SAQ/134 | CAIXA DE PASSAGEM DE EMBUTIR EM ALUMÍNIO, COM TAMPA PARAFUSADA DE 15X15CM. FORNECIMENTO E COLOCAÇÃO | UN | 14 | 101.15 | 1416.1 | 124.95 | 1749.3 | SERVIÇOS | TABELA | SEM CASAS DEPOIS DA VÍRGULA |  |  | 3 | 5 | 7 | 0% | 0% | 0% | 0% | 0.08971% | 0.08971% | 0.08971% | 0% | 0% | 0% | 0% | 0% | 0% | 0% | 0% | 0% | 0% | 0% | 0% | 0% | 0% | 0% | 0% | 0% | 0.2691% | 0.2691% | TRUE
12.0.G | 12.54.G | SINAPI | 101562 | CABO DE COBRE FLEXÍVEL ISOLADO, 25 MM², 0,6/1,0 KV, PARA REDE AÉREA DE DISTRIBUIÇÃO DE ENERGIA ELÉTRICA DE BAIXA TENSÃO - FORNECIMENTO E INSTALAÇÃO. AF_07/2020 | M | 20 | 22.96 | 459.2 | 28.36 | 567.2 | SERVIÇOS | TABELA | SEM CASAS DEPOIS DA VÍRGULA |  |  | 3 | 5 | 7 | 0% | 0% | 0% | 0% | 0.02909% | 0.02909% | 0.02909% | 0% | 0% | 0% | 0% | 0% | 0% | 0% | 0% | 0% | 0% | 0% | 0% | 0% | 0% | 0% | 0% | 0% | 0.08726% | 0.08726% | TRUE
12.0.G | 12.55.G | SINAPI | 101563 | CABO DE COBRE FLEXÍVEL ISOLADO, 35 MM², 0,6/1,0 KV, PARA REDE AÉREA DE DISTRIBUIÇÃO DE ENERGIA ELÉTRICA DE BAIXA TENSÃO - FORNECIMENTO E INSTALAÇÃO. AF_07/2020 | M | 20 | 32.41 | 648.2 | 40.03 | 800.6 | SERVIÇOS | TABELA | SEM CASAS DEPOIS DA VÍRGULA |  |  | 3 | 5 | 7 | 0% | 0% | 0% | 0% | 0.04106% | 0.04106% | 0.04106% | 0% | 0% | 0% | 0% | 0% | 0% | 0% | 0% | 0% | 0% | 0% | 0% | 0% | 0% | 0% | 0% | 0% | 0.1232% | 0.1232% | TRUE
12.0.G | 12.56.G | COMPOSIÇÃO | COMP-SAQ/762 | CONECTOR FABRICADO EM BRONZE PARA ATERRAMENTO, PARA FIXACAO DE UM OU DOIS CONDUTORES A SUPERFICIE PLANA, PARA CABOS COM BITOLAS DE 6 A 35MM2. FORNECIMENTO E COLOCACAO | UN | 40 | 107.1 | 4284 | 132.3 | 5292 | SERVIÇOS | TABELA | SEM CASAS DEPOIS DA VÍRGULA |  |  | 3 | 5 | 7 | 0% | 0% | 0% | 0% | 0.2714% | 0.2714% | 0.2714% | 0% | 0% | 0% | 0% | 0% | 0% | 0% | 0% | 0% | 0% | 0% | 0% | 0% | 0% | 0% | 0% | 0% | 0.8141% | 0.8141% | TRUE
12.0.G | 12.57.G | COMPOSIÇÃO | COMP-SAQ/769 | FIXAÇÃO UTILIZANDO PARAFUSO E BUCHA DE NYLON S8, CONSIDERANDO BUCHA, PARAFUSO E COLOCAÇÃO. | UN | 32 | 6.35 | 203.2 | 7.84 | 250.88 | SERVIÇOS | TABELA | SEM CASAS DEPOIS DA VÍRGULA |  |  | 3 | 5 | 7 | 0% | 0% | 0% | 0% | 0.01287% | 0.01287% | 0.01287% | 0% | 0% | 0% | 0% | 0% | 0% | 0% | 0% | 0% | 0% | 0% | 0% | 0% | 0% | 0% | 0% | 0% | 0.0386% | 0.0386% | TRUE
12.0.G | 12.58.G | COMPOSIÇÃO | COMP-SAQ/768 | CURVA 90 GRAUS PARA ELETRODUTO, PVC, SOLDÁVEL, DN 25 MM (3/4''), APARENTE, INSTALADA EM TETO - FORNECIMENTO E INSTALAÇÃO. | UN | 128 | 11.38 | 1456.64 | 14.05 | 1798.4 | SERVIÇOS | TABELA | SEM CASAS DEPOIS DA VÍRGULA |  |  | 3 | 5 | 7 | 0% | 0% | 0% | 0% | 0.09222% | 0.09222% | 0.09222% | 0% | 0% | 0% | 0% | 0% | 0% | 0% | 0% | 0% | 0% | 0% | 0% | 0% | 0% | 0% | 0% | 0% | 0.2767% | 0.2767% | TRUE
12.0.G | 12.59.G | SINAPI | 91879 | LUVA PARA ELETRODUTO, PVC, ROSCÁVEL, DN 25 MM (3/4"), PARA CIRCUITOS TERMINAIS, INSTALADA EM LAJE - FORNECIMENTO E INSTALAÇÃO. AF_12/2015 | UN | 128 | 9.6 | 1228.8 | 11.85 | 1516.8 | SERVIÇOS | TABELA | SEM CASAS DEPOIS DA VÍRGULA |  |  | 3 | 5 | 7 | 0% | 0% | 0% | 0% | 0.07778% | 0.07778% | 0.07778% | 0% | 0% | 0% | 0% | 0% | 0% | 0% | 0% | 0% | 0% | 0% | 0% | 0% | 0% | 0% | 0% | 0% | 0.2333% | 0.2333% | TRUE
12.0.G | 12.60.G | COMPOSIÇÃO | COMP-SAQ/767 | FIXAÇÃO ELETRODUTO FIXADO EM LAJE, ESPAÇADO A CADA 1,5 M, COM FIXAÇÃO DE ABRAÇADEIRA TIPO D 3/4", POR METRO ELETRODUTO A SER FIXADO. | M | 646.48 | 4.26 | 2754 | 5.26 | 3400.48 | SERVIÇOS | TABELA | 2 |  |  | 3 | 5 | 7 | 0% | 0% | 0% | 0% | 0.1744% | 0.1744% | 0.1744% | 0% | 0% | 0% | 0% | 0% | 0% | 0% | 0% | 0% | 0% | 0% | 0% | 0% | 0% | 0% | 0% | 0% | 0.5231% | 0.5231% | TRUE
12.0.G | 12.61.G | COMPOSIÇÃO | COMP-SAQ/766 | CONECTOR BOX DE ALUMÍNIO RETO (3/4"), PARA LIGAÇÃO EM ELETRODUTO PARA CIRCUITOS TERMINAIS, INSTALADA EM FORRO - FORNECIMENTO E INSTALAÇÃO | UN | 390 | 9.09 | 3545.1 | 11.22 | 4375.8 | SERVIÇOS | TABELA | SEM CASAS DEPOIS DA VÍRGULA |  |  | 3 | 5 | 7 | 0% | 0% | 0% | 0% | 0.2244% | 0.2244% | 0.2244% | 0% | 0% | 0% | 0% | 0% | 0% | 0% | 0% | 0% | 0% | 0% | 0% | 0% | 0% | 0% | 0% | 0% | 0.6732% | 0.6732% | TRUE
12.0.G | 12.62.G | COMPOSIÇÃO | COMP-SAQ/739 | ADAPTADOR PARA ELETRODUTO PARA 3/4 EM CAIXA MÚLTIPLA TIPO L COM 5 OU 6 SAÍDAS. FORNECIMENTO E COLOCAÇÃO | UN | 147 | 6.93 | 1018.71 | 8.56 | 1258.32 | SERVIÇOS | TABELA | SEM CASAS DEPOIS DA VÍRGULA |  |  | 3 | 5 | 7 | 0% | 0% | 0% | 0% | 0.06453% | 0.06453% | 0.06453% | 0% | 0% | 0% | 0% | 0% | 0% | 0% | 0% | 0% | 0% | 0% | 0% | 0% | 0% | 0% | 0% | 0% | 0.1936% | 0.1936% | TRUE
12.0.G | 12.63.G | COMPOSIÇÃO | COMP-SAQ/783 | RELÉ FOTOELÉTRICO PARA COMANDO DE ILUMINAÇÃO EXTERNA, NA TENSÃO DE 127V/220V E CARGA MÁXIMA DE 1.000W, INCLUSIVE BASE COM SUPORTE METÁLICO E OUTROS SUPORTES PARA FIXAÇÃO. FORNECIMENTO E INSTALAÇÃO | UN | 2 | 53.48 | 106.96 | 66.06 | 132.12 | SERVIÇOS | TABELA | SEM CASAS DEPOIS DA VÍRGULA |  |  | 3 | 6 | 8 | 0% | 0% | 0% | 0% | 0% | 0.006775% | 0.006775% | 0.006775% | 0% | 0% | 0% | 0% | 0% | 0% | 0% | 0% | 0% | 0% | 0% | 0% | 0% | 0% | 0% | 0% | 0.02033% | 0.02033% | TRUE
12.0.G | 12.64.G | COMPOSIÇÃO | COMP-SAQ/552 | LUMINÁRIA LED TUBULAR DE EMBUTIR, 2X18W (INCLUSIVE LÂMPADAS), CORPO EM CHAPA DE AÇO TRATADA E PINTURA ELETROSTÁTICA BRANCA, REFLETOR EM ALUMÍNIO DE ALTO BRILHO, COM VISOR ACRÍLICO TRANSLÚCIDO, SEM REATOR. FORNECIMENTO E COLOCAÇÃO | UN | 143 | 206.23 | 29490.89 | 254.75 | 36429.25 | SERVIÇOS | TABELA | SEM CASAS DEPOIS DA VÍRGULA |  |  | 3 | 6 | 8 | 0% | 0% | 0% | 0% | 0% | 1.868% | 1.868% | 1.868% | 0% | 0% | 0% | 0% | 0% | 0% | 0% | 0% | 0% | 0% | 0% | 0% | 0% | 0% | 0% | 0% | 5.604% | 5.604% | TRUE
12.0.G | 12.65.G | COMPOSIÇÃO | COMP-SAQ/554 | LUMINÁRIA TIPO PLAFON QUADRADA, DE EMBUTIR, COM LED DE 25W - FORNECIMENTO E INSTALAÇÃO | UN | 78 | 66.29 | 5170.62 | 81.88 | 6386.64 | SERVIÇOS | TABELA | SEM CASAS DEPOIS DA VÍRGULA |  |  | 3 | 6 | 8 | 0% | 0% | 0% | 0% | 0% | 0.3275% | 0.3275% | 0.3275% | 0% | 0% | 0% | 0% | 0% | 0% | 0% | 0% | 0% | 0% | 0% | 0% | 0% | 0% | 0% | 0% | 0.9825% | 0.9825% | TRUE
12.0.G | 12.66.G | COMPOSIÇÃO | COMP-SAQ/555 | LUMINÁRIA ARANDELA TIPO TARTARUGA, DE SOBREPOR, COM 1 LÂMPADA LED DE 10 W, SEM REATOR - FORNECIMENTO E INSTALAÇÃO. | UN | 20 | 46.03 | 920.6 | 56.86 | 1137.2 | SERVIÇOS | TABELA | SEM CASAS DEPOIS DA VÍRGULA |  |  | 3 | 6 | 8 | 0% | 0% | 0% | 0% | 0% | 0.05832% | 0.05832% | 0.05832% | 0% | 0% | 0% | 0% | 0% | 0% | 0% | 0% | 0% | 0% | 0% | 0% | 0% | 0% | 0% | 0% | 0.1749% | 0.1749% | TRUE
12.0.G | 12.67.G | COMPOSIÇÃO | COMP-SAQ/560 | BALIZADOR SPOT LED 9W, VERDE, PARA PISO. FORNECIMENTO E INSTALAÇÃO | UN | 8 | 121.59 | 972.72 | 150.2 | 1201.6 | SERVIÇOS | TABELA | SEM CASAS DEPOIS DA VÍRGULA |  |  | 3 | 6 | 8 | 0% | 0% | 0% | 0% | 0% | 0.06162% | 0.06162% | 0.06162% | 0% | 0% | 0% | 0% | 0% | 0% | 0% | 0% | 0% | 0% | 0% | 0% | 0% | 0% | 0% | 0% | 0.1849% | 0.1849% | TRUE
12.0.G | 12.68.G | COMPOSIÇÃO | COMP-SAQ/558 | BALIZADOR SPOT LED 5W, BRANCO QUENTE, PARA PISO. FORNECIMENTO E INSTALAÇÃO | UN | 8 | 95.31 | 762.48 | 117.73 | 941.84 | SERVIÇOS | TABELA | SEM CASAS DEPOIS DA VÍRGULA |  |  | 3 | 6 | 8 | 0% | 0% | 0% | 0% | 0% | 0.0483% | 0.0483% | 0.0483% | 0% | 0% | 0% | 0% | 0% | 0% | 0% | 0% | 0% | 0% | 0% | 0% | 0% | 0% | 0% | 0% | 0.1449% | 0.1449% | TRUE
12.0.G | 12.69.G | COMPOSIÇÃO | COMP-SAQ/562 | ARANDELA DOIS FACHOS SLIM BRANCA + LED G9 5W 3000K EXTERNA/INTERNA. FORNECIMENTO E COLOCAÇÃO | UN | 3 | 50.42 | 151.26 | 62.28 | 186.84 | SERVIÇOS | TABELA | SEM CASAS DEPOIS DA VÍRGULA |  |  | 3 | 6 | 8 | 0% | 0% | 0% | 0% | 0% | 0.009581% | 0.009581% | 0.009581% | 0% | 0% | 0% | 0% | 0% | 0% | 0% | 0% | 0% | 0% | 0% | 0% | 0% | 0% | 0% | 0% | 0.02874% | 0.02874% | TRUE
12.0.G | 12.70.G | SINAPI | 97887 | CAIXA ENTERRADA ELÉTRICA RETANGULAR, EM ALVENARIA COM TIJOLOS CERÂMICOS MACIÇOS, FUNDO COM BRITA, DIMENSÕES INTERNAS: 0,4X0,4X0,4 M. AF_12/2020 | UN | 3 | 289.19 | 867.57 | 357.23 | 1071.69 | SERVIÇOS | TABELA | SEM CASAS DEPOIS DA VÍRGULA |  |  | 3 | 5 | 7 | 0% | 0% | 0% | 0% | 0.05496% | 0.05496% | 0.05496% | 0% | 0% | 0% | 0% | 0% | 0% | 0% | 0% | 0% | 0% | 0% | 0% | 0% | 0% | 0% | 0% | 0% | 0.1649% | 0.1649% | TRUE
12.0.G | 12.71.G | COMPOSIÇÃO | COMP-SAQ/563 | CAIXA DE LIGAÇÃO DE PVC, TIPO CONDULETES, PARA 5 OU 6 ENTRADAS, COM DIÂMETRO DE 3/4". FORNECIMENTO E COLOCAÇÃO | UN | 162 | 13.62 | 2206.44 | 16.82 | 2724.84 | SERVIÇOS | TABELA | SEM CASAS DEPOIS DA VÍRGULA |  |  | 3 | 5 | 7 | 0% | 0% | 0% | 0% | 0.1397% | 0.1397% | 0.1397% | 0% | 0% | 0% | 0% | 0% | 0% | 0% | 0% | 0% | 0% | 0% | 0% | 0% | 0% | 0% | 0% | 0% | 0.4192% | 0.4192% | FALSE
12.0.G | 12.72.G | COMPOSIÇÃO | COMP-SAQ/33 | ELETROCALHA PERFURADA, COM TAMPA, TIPO "U" EM TRATAMENTO SUPERFICIAL PRÉ-ZINCADO A QUENTE, LARGURA 100MM E ALTURA 100MM, EXCLUSIVE CONEXÕES, EMENDA E FIXAÇÃO - FORNECIMENTO E INSTALAÇÃO. | M | 86 | 103.82 | 8928.52 | 128.24 | 11028.64 | SERVIÇOS | TABELA | SEM CASAS DEPOIS DA VÍRGULA |  |  | 3 | 5 | 7 | 0% | 0% | 0% | 0% | 0.5656% | 0.5656% | 0.5656% | 0% | 0% | 0% | 0% | 0% | 0% | 0% | 0% | 0% | 0% | 0% | 0% | 0% | 0% | 0% | 0% | 0% | 1.697% | 1.697% | TRUE
12.0.G | 12.73.G | COMPOSIÇÃO | COMP-SAQ/40 | TÊ HORIZONTAL 90°, PARA ELETROCALHA PERFURADA OU LISA, 100X100MM. FORNECIMENTO E COLOCAÇÃO | UN | 5 | 70.62 | 353.1 | 87.23 | 436.15 | SERVIÇOS | TABELA | SEM CASAS DEPOIS DA VÍRGULA |  |  | 3 | 5 | 7 | 0% | 0% | 0% | 0% | 0.02237% | 0.02237% | 0.02237% | 0% | 0% | 0% | 0% | 0% | 0% | 0% | 0% | 0% | 0% | 0% | 0% | 0% | 0% | 0% | 0% | 0% | 0.0671% | 0.0671% | TRUE
12.0.G | 12.74.G | COMPOSIÇÃO | COMP-SAQ/36 | ACOPLAMENTO EM PAINEL, PARA ELETROCALHA PERFURADA OU LISA, PRÉ-ZINCADA, 100X100MM. FORNECIMENTO E COLOCAÇÃO | UN | 2 | 19.51 | 39.02 | 24.1 | 48.2 | SERVIÇOS | TABELA | SEM CASAS DEPOIS DA VÍRGULA |  |  | 3 | 5 | 7 | 0% | 0% | 0% | 0% | 0.002472% | 0.002472% | 0.002472% | 0% | 0% | 0% | 0% | 0% | 0% | 0% | 0% | 0% | 0% | 0% | 0% | 0% | 0% | 0% | 0% | 0% | 0.007415% | 0.007415% | FALSE
12.0.G | 12.75.G | COMPOSIÇÃO | COMP-SAQ/37 | CURVA DE INVERSÃO C/ TAMPA 90°, PARA ELETROCALHA PERFURADA OU LISA, 100X100MM. FORNECIMENTO E COLOCAÇÃO | UN | 1 | 72.39 | 72.39 | 89.42 | 89.42 | SERVIÇOS | TABELA | SEM CASAS DEPOIS DA VÍRGULA |  |  | 3 | 5 | 7 | 0% | 0% | 0% | 0% | 0.004586% | 0.004586% | 0.004586% | 0% | 0% | 0% | 0% | 0% | 0% | 0% | 0% | 0% | 0% | 0% | 0% | 0% | 0% | 0% | 0% | 0% | 0.01376% | 0.01376% | TRUE
12.0.G | 12.76.G | COMPOSIÇÃO | COMP-SAQ/39 | TÊ VERTICAL DE DERIVAÇÃO OU LATERAL, PARA ELETROCALHA PERFURADA OU LISA, 100X100MM. FORNECIMENTO E COLOCAÇÃO | UN | 1 | 75.06 | 75.06 | 92.72 | 92.72 | SERVIÇOS | TABELA | SEM CASAS DEPOIS DA VÍRGULA |  |  | 3 | 5 | 7 | 0% | 0% | 0% | 0% | 0.004755% | 0.004755% | 0.004755% | 0% | 0% | 0% | 0% | 0% | 0% | 0% | 0% | 0% | 0% | 0% | 0% | 0% | 0% | 0% | 0% | 0% | 0.01426% | 0.01426% | TRUE
12.0.G | 12.77.G | COMPOSIÇÃO | COMP-SAQ/41 | JUNÇÃO SIMPLES (TALA DE EMENDA) PERFURADA PARA ELETROCALHA PRÉ-ZINCADA, 100MM, INCLUSIVE ACESSÓRIOS: PARAFUSO LENTILHA, ARRUELA E PORCA, PARA CONEXÃO DAS EMENDAS AS ELETROCALHAS E CONEXÕES. FORNECIMENTO E COLOCAÇÃO | UN | 109 | 15.05 | 1640.45 | 18.59 | 2026.31 | SERVIÇOS | TABELA | SEM CASAS DEPOIS DA VÍRGULA |  |  | 3 | 5 | 7 | 0% | 0% | 0% | 0% | 0.1039% | 0.1039% | 0.1039% | 0% | 0% | 0% | 0% | 0% | 0% | 0% | 0% | 0% | 0% | 0% | 0% | 0% | 0% | 0% | 0% | 0% | 0.3117% | 0.3117% | TRUE
12.0.G | 12.78.G | COMPOSIÇÃO | COMP-SAQ/108 | SAÍDA HORIZONTAL PARA ELETRODUTO 3/4", INCLUSIVE ACESSÓRIOS DE FIXAÇÃO. FORNECIMENTO E COLOCAÇÃO | UN | 10 | 14.19 | 141.9 | 17.52 | 175.2 | SERVIÇOS | TABELA | SEM CASAS DEPOIS DA VÍRGULA |  |  | 3 | 5 | 7 | 0% | 0% | 0% | 0% | 0.008984% | 0.008984% | 0.008984% | 0% | 0% | 0% | 0% | 0% | 0% | 0% | 0% | 0% | 0% | 0% | 0% | 0% | 0% | 0% | 0% | 0% | 0.02695% | 0.02695% | TRUE
12.0.G | 12.79.G | COMPOSIÇÃO | COMP-SAQ/109 | SAÍDA HORIZONTAL GALVANIZADA PARA ELETRODUTO 1", INCLUSIVE ACESSÓRIOS DE FIXAÇÃO. FORNECIMENTO E COLOCAÇÃO | UN | 81 | 14.19 | 1149.39 | 17.52 | 1419.12 | SERVIÇOS | TABELA | SEM CASAS DEPOIS DA VÍRGULA |  |  | 3 | 5 | 7 | 0% | 0% | 0% | 0% | 0.07277% | 0.07277% | 0.07277% | 0% | 0% | 0% | 0% | 0% | 0% | 0% | 0% | 0% | 0% | 0% | 0% | 0% | 0% | 0% | 0% | 0% | 0.2183% | 0.2183% | TRUE
12.0.G | 12.80.G | COMPOSIÇÃO | COMP-SAQ/110 | SUPORTE COM LARGURA DE 200MM E ALTURA DE 500MM PARA ELETROCALHA LISA OU PERFURADA EM AÇO GALVANIZADO, ESPAÇADO A CADA 1,5 M, EM PERFILADO DE SEÇÃO 19X38 MM, POR METRO DE ELETROCALHA FIXADA. | M | 86 | 19.02 | 1635.72 | 23.49 | 2020.14 | SERVIÇOS | TABELA | SEM CASAS DEPOIS DA VÍRGULA |  |  | 3 | 5 | 7 | 0% | 0% | 0% | 0% | 0.1036% | 0.1036% | 0.1036% | 0% | 0% | 0% | 0% | 0% | 0% | 0% | 0% | 0% | 0% | 0% | 0% | 0% | 0% | 0% | 0% | 0% | 0.3108% | 0.3108% | TRUE
12.0.G | 12.81.G | COMPOSIÇÃO | COMP-SAQ/119 | PINTURA COM TINTA ESMALTE SINTÉTICO PREMIUM DE EFEITO PROTETOR, APLICADA A ROLO OU PINCEL SOBRE SUPERFÍCIES METÁLICAS (EXCETO PERFIL) EXECUTADO EM OBRA (POR DEMÃO). | M2 | 86 | 30.49 | 2622.14 | 37.66 | 3238.76 | SERVIÇOS | TABELA | SEM CASAS DEPOIS DA VÍRGULA |  |  | 3 | 5 | 7 | 0% | 0% | 0% | 0% | 0.1661% | 0.1661% | 0.1661% | 0% | 0% | 0% | 0% | 0% | 0% | 0% | 0% | 0% | 0% | 0% | 0% | 0% | 0% | 0% | 0% | 0% | 0.4983% | 0.4983% | TRUE
12.0.G | 12.82.G | COMPOSIÇÃO | COMP-SAQ/42 | ELETROCALHA PERFURADA, COM TAMPA, TIPO "U" EM AÇO GALVANIZADO A FOGO, LARGURA 100MM E ALTURA 100MM, EXCLUSIVE CONEXÕES, EMENDA E FIXAÇÃO - FORNECIMENTO E INSTALAÇÃO. | M | 100 | 139.93 | 13993 | 172.85 | 17285 | SERVIÇOS | TABELA | SEM CASAS DEPOIS DA VÍRGULA |  |  | 3 | 5 | 7 | 0% | 0% | 0% | 0% | 0.8864% | 0.8864% | 0.8864% | 0% | 0% | 0% | 0% | 0% | 0% | 0% | 0% | 0% | 0% | 0% | 0% | 0% | 0% | 0% | 0% | 0% | 2.659% | 2.659% | TRUE
12.0.G | 12.83.G | COMPOSIÇÃO | COMP-SAQ/44 | CURVA DE INVERSÃO C/ TAMPA 90°, PARA ELETROCALHA PERFURADA OU LISA, 100X100MM EM AÇO GALVANIZADO A FOGO. FORNECIMENTO E COLOCAÇÃO | UN | 1 | 86.71 | 86.71 | 107.11 | 107.11 | SERVIÇOS | TABELA | SEM CASAS DEPOIS DA VÍRGULA |  |  | 3 | 5 | 7 | 0% | 0% | 0% | 0% | 0.005493% | 0.005493% | 0.005493% | 0% | 0% | 0% | 0% | 0% | 0% | 0% | 0% | 0% | 0% | 0% | 0% | 0% | 0% | 0% | 0% | 0% | 0.01648% | 0.01648% | TRUE
12.0.G | 12.84.G | COMPOSIÇÃO | COMP-SAQ/773 | CURVA VERTICAL INTERNA 90°, EM AÇO GALVANIZADO A FOGO, COM TAMPA, PARA ELETROCALHA PERFURADA OU LISA, 100X100MM. FORNECIMENTO E COLOCAÇÃO | UN | 5 | 79.42 | 397.1 | 98.1 | 490.5 | SERVIÇOS | TABELA | SEM CASAS DEPOIS DA VÍRGULA |  |  | 3 | 5 | 7 | 0% | 0% | 0% | 0% | 0.02515% | 0.02515% | 0.02515% | 0% | 0% | 0% | 0% | 0% | 0% | 0% | 0% | 0% | 0% | 0% | 0% | 0% | 0% | 0% | 0% | 0% | 0.07546% | 0.07546% | TRUE
12.0.G | 12.85.G | COMPOSIÇÃO | COMP-SAQ/43 | COTOVELO RETO COM TAMPA, 90°, PARA ELETROCALHA PERFURADA OU LISA, 100X100MM EM AÇO GALVANIZADO A FOGO. FORNECIMENTO E COLOCAÇÃO | UN | 2 | 68.63 | 137.26 | 84.77 | 169.54 | SERVIÇOS | TABELA | SEM CASAS DEPOIS DA VÍRGULA |  |  | 3 | 5 | 7 | 0% | 0% | 0% | 0% | 0.008694% | 0.008694% | 0.008694% | 0% | 0% | 0% | 0% | 0% | 0% | 0% | 0% | 0% | 0% | 0% | 0% | 0% | 0% | 0% | 0% | 0% | 0.02608% | 0.02608% | TRUE
12.0.G | 12.86.G | COMPOSIÇÃO | COMP-SAQ/774 | CURVA VERTICAL EXTERNA 90°, EM AÇO GALVANIZADO A FOGO, COM TAMPA, PARA ELETROCALHA PERFURADA OU LISA, 100X100MM. FORNECIMENTO E COLOCAÇÃO | UN | 2 | 76.43 | 152.86 | 94.41 | 188.82 | SERVIÇOS | TABELA | SEM CASAS DEPOIS DA VÍRGULA |  |  | 3 | 5 | 7 | 0% | 0% | 0% | 0% | 0.009683% | 0.009683% | 0.009683% | 0% | 0% | 0% | 0% | 0% | 0% | 0% | 0% | 0% | 0% | 0% | 0% | 0% | 0% | 0% | 0% | 0% | 0.02905% | 0.02905% | TRUE
12.0.G | 12.87.G | COMPOSIÇÃO | COMP-SAQ/46 | TÊ VERTICAL DE DERIVAÇÃO C/ TAMPA, PARA ELETROCALHA PERFURADA OU LISA, 100X100MM EM AÇO GALVANIZADO A FOGO. FORNECIMENTO E COLOCAÇÃO | UN | 3 | 110.73 | 332.19 | 136.78 | 410.34 | SERVIÇOS | TABELA | SEM CASAS DEPOIS DA VÍRGULA |  |  | 3 | 5 | 7 | 0% | 0% | 0% | 0% | 0.02104% | 0.02104% | 0.02104% | 0% | 0% | 0% | 0% | 0% | 0% | 0% | 0% | 0% | 0% | 0% | 0% | 0% | 0% | 0% | 0% | 0% | 0.06313% | 0.06313% | TRUE
12.0.G | 12.88.G | COMPOSIÇÃO | COMP-SAQ/45 | JUNÇÃO SIMPLES (TALA DE EMENDA) PERFURADA PARA ELETROCALHA EM AÇO GALVANIZADO A FOGO, 100MM, INCLUSIVE ACESSÓRIOS: PARAFUSO LENTILHA, ARRUELA E PORCA, PARA CONEXÃO DAS EMENDAS AS ELETROCALHAS E CONEXÕES. FORNECIMENTO E COLOCAÇÃO | UN | 121 | 14.52 | 1756.92 | 17.93 | 2169.53 | SERVIÇOS | TABELA | SEM CASAS DEPOIS DA VÍRGULA |  |  | 3 | 5 | 7 | 0% | 0% | 0% | 0% | 0.1113% | 0.1113% | 0.1113% | 0% | 0% | 0% | 0% | 0% | 0% | 0% | 0% | 0% | 0% | 0% | 0% | 0% | 0% | 0% | 0% | 0% | 0.3338% | 0.3338% | TRUE
12.0.G | 12.89.G | COMPOSIÇÃO | COMP-SAQ/105 | SUPORTE EM MÃO FRANCESA SIMPLES 150MM PARA ELETROCALHA, INCLUSIVE ACESSÓRIOS DE FIXAÇÃO DA MÃO FRANCESA E DA ELETROCALHA NO SUPORTE. FORNECIMENTO E COLOCAÇÃO. | UN | 48 | 20.42 | 980.16 | 25.22 | 1210.56 | SERVIÇOS | TABELA | SEM CASAS DEPOIS DA VÍRGULA |  |  | 3 | 5 | 7 | 0% | 0% | 0% | 0% | 0.06208% | 0.06208% | 0.06208% | 0% | 0% | 0% | 0% | 0% | 0% | 0% | 0% | 0% | 0% | 0% | 0% | 0% | 0% | 0% | 0% | 0% | 0.1862% | 0.1862% | TRUE
12.0.G | 12.90.G | SINAPI | 95728 | ELETRODUTO RÍGIDO SOLDÁVEL, PVC, DN 32 MM (1''), APARENTE - FORNECIMENTO E INSTALAÇÃO. AF_10/2022 | M | 103 | 21.08 | 2171.24 | 26.04 | 2682.12 | SERVIÇOS | TABELA | SEM CASAS DEPOIS DA VÍRGULA |  |  | 3 | 5 | 7 | 0% | 0% | 0% | 0% | 0.1375% | 0.1375% | 0.1375% | 0% | 0% | 0% | 0% | 0% | 0% | 0% | 0% | 0% | 0% | 0% | 0% | 0% | 0% | 0% | 0% | 0% | 0.4126% | 0.4126% | TRUE
12.0.G | 12.91.G | COMPOSIÇÃO | COMP-SAQ/145 | ELETRODUTO RÍGIDO SOLDÁVEL, PVC, DN 32 MM (1 "), PARA CIRCUITOS TERMINAIS, INSTALADO EM PAREDE - FORNECIMENTO E INSTALAÇÃO. | M | 26 | 16.48 | 428.48 | 20.35 | 529.1 | SERVIÇOS | TABELA | SEM CASAS DEPOIS DA VÍRGULA |  |  | 3 | 5 | 7 | 0% | 0% | 0% | 0% | 0.02713% | 0.02713% | 0.02713% | 0% | 0% | 0% | 0% | 0% | 0% | 0% | 0% | 0% | 0% | 0% | 0% | 0% | 0% | 0% | 0% | 0% | 0.0814% | 0.0814% | TRUE
12.0.G | 12.92.G | COMPOSIÇÃO | COMP-SAQ/146 | CURVA 90 GRAUS PARA ELETRODUTO, PVC, SOLDÁVEL, DN 32 MM (1''), APARENTE, INSTALADA EM TETO - FORNECIMENTO E INSTALAÇÃO. | UN | 68 | 23.5 | 1598 | 29.02 | 1973.36 | SERVIÇOS | TABELA | SEM CASAS DEPOIS DA VÍRGULA |  |  | 3 | 5 | 7 | 0% | 0% | 0% | 0% | 0.1012% | 0.1012% | 0.1012% | 0% | 0% | 0% | 0% | 0% | 0% | 0% | 0% | 0% | 0% | 0% | 0% | 0% | 0% | 0% | 0% | 0% | 0.3036% | 0.3036% | TRUE
12.0.G | 12.93.G | COMPOSIÇÃO | COMP-SAQ/14 | ELETROCALHA PERFURADA, SEM TAMPA, TIPO "U" EM TRATAMENTO SUPERFICIAL PRÉ-ZINCADO A QUENTE, LARGURA 50MM E ALTURA 50MM, EXCLUSIVE CONEXÕES, EMENDA E FIXAÇÃO - FORNECIMENTO E INSTALAÇÃO. | M | 57 | 75.33 | 4293.81 | 93.05 | 5303.85 | SERVIÇOS | TABELA | SEM CASAS DEPOIS DA VÍRGULA |  |  | 3 | 5 | 7 | 0% | 0% | 0% | 0% | 0.272% | 0.272% | 0.272% | 0% | 0% | 0% | 0% | 0% | 0% | 0% | 0% | 0% | 0% | 0% | 0% | 0% | 0% | 0% | 0% | 0% | 0.816% | 0.816% | TRUE
12.0.G | 12.94.G | COMPOSIÇÃO | COMP-SAQ/24 | ELETROCALHA PERFURADA, SEM TAMPA, TIPO "U" EM TRATAMENTO SUPERFICIAL PRÉ-ZINCADO A QUENTE, LARGURA 100MM E ALTURA 50MM, EXCLUSIVE CONEXÕES, EMENDA E FIXAÇÃO - FORNECIMENTO E INSTALAÇÃO. | M | 33 | 80.45 | 2654.85 | 99.37 | 3279.21 | SERVIÇOS | TABELA | SEM CASAS DEPOIS DA VÍRGULA |  |  | 3 | 5 | 7 | 0% | 0% | 0% | 0% | 0.1682% | 0.1682% | 0.1682% | 0% | 0% | 0% | 0% | 0% | 0% | 0% | 0% | 0% | 0% | 0% | 0% | 0% | 0% | 0% | 0% | 0% | 0.5045% | 0.5045% | TRUE
12.0.G | 12.95.G | COMPOSIÇÃO | COMP-SAQ/25 | ELETROCALHA PERFURADA, COM TAMPA, TIPO "U" EM TRATAMENTO SUPERFICIAL PRÉ-ZINCADO A QUENTE, LARGURA 100MM E ALTURA 50MM, EXCLUSIVE CONEXÕES, EMENDA E FIXAÇÃO - FORNECIMENTO E INSTALAÇÃO. | M | 3 | 90.75 | 272.25 | 112.1 | 336.3 | SERVIÇOS | TABELA | SEM CASAS DEPOIS DA VÍRGULA |  |  | 3 | 5 | 7 | 0% | 0% | 0% | 0% | 0.01725% | 0.01725% | 0.01725% | 0% | 0% | 0% | 0% | 0% | 0% | 0% | 0% | 0% | 0% | 0% | 0% | 0% | 0% | 0% | 0% | 0% | 0.05174% | 0.05174% | TRUE
12.0.G | 12.96.G | COMPOSIÇÃO | COMP-SAQ/28 | TÊ HORIZONTAL, 90°, PARA ELETROCALHA PERFURADA OU LISA, 100X50MM. FORNECIMENTO E COLOCAÇÃO | UN | 5 | 58.25 | 291.25 | 71.95 | 359.75 | SERVIÇOS | TABELA | SEM CASAS DEPOIS DA VÍRGULA |  |  | 3 | 5 | 7 | 0% | 0% | 0% | 0% | 0.01845% | 0.01845% | 0.01845% | 0% | 0% | 0% | 0% | 0% | 0% | 0% | 0% | 0% | 0% | 0% | 0% | 0% | 0% | 0% | 0% | 0% | 0.05534% | 0.05534% | TRUE
12.0.G | 12.97.G | COMPOSIÇÃO | COMP-SAQ/15 | CURVA HORIZONTAL, 90°, PARA ELETROCALHA PERFURADA OU LISA, 50X50MM. FORNECIMENTO E COLOCAÇÃO | UN | 4 | 36.21 | 144.84 | 44.73 | 178.92 | SERVIÇOS | TABELA | SEM CASAS DEPOIS DA VÍRGULA |  |  | 3 | 5 | 7 | 0% | 0% | 0% | 0% | 0.009175% | 0.009175% | 0.009175% | 0% | 0% | 0% | 0% | 0% | 0% | 0% | 0% | 0% | 0% | 0% | 0% | 0% | 0% | 0% | 0% | 0% | 0.02753% | 0.02753% | TRUE
12.0.G | 12.98.G | COMPOSIÇÃO | COMP-SAQ/27 | REDUÇÃO CONCÊNTRICA, PARA ELETROCALHA PERFURADA OU LISA, 100X50MM. FORNECIMENTO E COLOCAÇÃO | UN | 7 | 45.33 | 317.31 | 55.99 | 391.93 | SERVIÇOS | TABELA | SEM CASAS DEPOIS DA VÍRGULA |  |  | 3 | 5 | 7 | 0% | 0% | 0% | 0% | 0.0201% | 0.0201% | 0.0201% | 0% | 0% | 0% | 0% | 0% | 0% | 0% | 0% | 0% | 0% | 0% | 0% | 0% | 0% | 0% | 0% | 0% | 0.0603% | 0.0603% | TRUE
12.0.G | 12.99.G | COMPOSIÇÃO | COMP-SAQ/17 | JUNÇÃO INTEGRADA, PARA ELETROCALHA PERFURADA OU LISA, 50X50MM, PRÉ-ZINCADA, INCLUSIVE ACESSÓRIOS: PARAFUSO LENTILHA, ARRUELA E PORCA, PARA CONEXÃO DAS EMENDAS AS ELETROCALHAS E CONEXÕES. FORNECIMENTO E COLOCAÇÃO | UN | 11 | 18.84 | 207.24 | 23.27 | 255.97 | SERVIÇOS | TABELA | SEM CASAS DEPOIS DA VÍRGULA |  |  | 3 | 5 | 7 | 0% | 0% | 0% | 0% | 0.01313% | 0.01313% | 0.01313% | 0% | 0% | 0% | 0% | 0% | 0% | 0% | 0% | 0% | 0% | 0% | 0% | 0% | 0% | 0% | 0% | 0% | 0.03938% | 0.03938% | TRUE
12.0.G | 12.100.G | COMPOSIÇÃO | COMP-SAQ/31 | JUNÇÃO INTEGRADA, PARA ELETROCALHA PERFURADA OU LISA, 100X50MM, PRÉ-ZINCADA, INCLUSIVE ACESSÓRIOS: PARAFUSO LENTILHA, ARRUELA E PORCA, PARA CONEXÃO DAS EMENDAS AS ELETROCALHAS E CONEXÕES. FORNECIMENTO E COLOCAÇÃO | UN | 28 | 18.45 | 516.6 | 22.79 | 638.12 | SERVIÇOS | TABELA | SEM CASAS DEPOIS DA VÍRGULA |  |  | 3 | 5 | 7 | 0% | 0% | 0% | 0% | 0.03272% | 0.03272% | 0.03272% | 0% | 0% | 0% | 0% | 0% | 0% | 0% | 0% | 0% | 0% | 0% | 0% | 0% | 0% | 0% | 0% | 0% | 0.09817% | 0.09817% | TRUE
12.0.G | 12.101.G | COMPOSIÇÃO | COMP-SAQ/16 | TERMINAL DE FECHAMENTO LISO, PARA ELETROCALHA PERFURADA OU LISA, 50X50MM. FORNECIMENTO E COLOCAÇÃO | UN | 7 | 13.95 | 97.65 | 17.23 | 120.61 | SERVIÇOS | TABELA | SEM CASAS DEPOIS DA VÍRGULA |  |  | 3 | 5 | 7 | 0% | 0% | 0% | 0% | 0.006185% | 0.006185% | 0.006185% | 0% | 0% | 0% | 0% | 0% | 0% | 0% | 0% | 0% | 0% | 0% | 0% | 0% | 0% | 0% | 0% | 0% | 0.01855% | 0.01855% | TRUE
12.0.G | 12.102.G | COMPOSIÇÃO | COMP-SAQ/777 | CURVA HORIZONTAL,90º,PARA ELETROCALHA PERFURADA OU LISA,100X100MM.FORNECIMENTO E COLOCACAO | UN | 2 | 44.88 | 89.76 | 55.44 | 110.88 | SERVIÇOS | TABELA | SEM CASAS DEPOIS DA VÍRGULA |  |  | 3 | 5 | 7 | 0% | 0% | 0% | 0% | 0.005686% | 0.005686% | 0.005686% | 0% | 0% | 0% | 0% | 0% | 0% | 0% | 0% | 0% | 0% | 0% | 0% | 0% | 0% | 0% | 0% | 0% | 0.01706% | 0.01706% | TRUE
12.0.G | 12.103.G | COMPOSIÇÃO | COMP-SAQ/775 | CURVA VERTICAL,EXTERNA,90º,PARA ELETROCALHA PERFURADA OU LISA,100X100MM.FORNECIMENTO E COLOCACAO | UN | 1 | 53.43 | 53.43 | 66 | 66 | SERVIÇOS | TABELA | SEM CASAS DEPOIS DA VÍRGULA |  |  | 3 | 5 | 7 | 0% | 0% | 0% | 0% | 0.003385% | 0.003385% | 0.003385% | 0% | 0% | 0% | 0% | 0% | 0% | 0% | 0% | 0% | 0% | 0% | 0% | 0% | 0% | 0% | 0% | 0% | 0.01015% | 0.01015% | TRUE
12.0.G | 12.104.G | COMPOSIÇÃO | COMP-SAQ/776 | CURVA VERTICAL, INTERNA,90º,PARA ELETROCALHA PERFURADA OU LISA,100X100MM.FORNECIMENTO E COLOCACAO | UN | 1 | 65.98 | 65.98 | 81.5 | 81.5 | SERVIÇOS | TABELA | SEM CASAS DEPOIS DA VÍRGULA |  |  | 3 | 5 | 7 | 0% | 0% | 0% | 0% | 0.004179% | 0.004179% | 0.004179% | 0% | 0% | 0% | 0% | 0% | 0% | 0% | 0% | 0% | 0% | 0% | 0% | 0% | 0% | 0% | 0% | 0% | 0.01254% | 0.01254% | TRUE
12.0.G | 12.105.G | SINAPI | 98295 | CABO ELETRÔNICO CATEGORIA 5E, INSTALADO EM EDIFICAÇÃO INSTITUCIONAL - FORNECIMENTO E INSTALAÇÃO. AF_11/2019 | M | 2186 | 5.56 | 12154.16 | 6.86 | 14995.96 | SERVIÇOS | TABELA | SEM CASAS DEPOIS DA VÍRGULA |  |  | 3 | 5 | 7 | 0% | 0% | 0% | 0% | 0.769% | 0.769% | 0.769% | 0% | 0% | 0% | 0% | 0% | 0% | 0% | 0% | 0% | 0% | 0% | 0% | 0% | 0% | 0% | 0% | 0% | 2.307% | 2.307% | TRUE
12.0.G | 12.106.G | SINAPI | 98301 | PATCH PANEL 24 PORTAS, CATEGORIA 5E - FORNECIMENTO E INSTALAÇÃO. AF_11/2019 | UN | 5 | 640.9 | 3204.5 | 791.7 | 3958.5 | SERVIÇOS | TABELA | SEM CASAS DEPOIS DA VÍRGULA |  |  | 3 | 6 | 8 | 0% | 0% | 0% | 0% | 0% | 0.203% | 0.203% | 0.203% | 0% | 0% | 0% | 0% | 0% | 0% | 0% | 0% | 0% | 0% | 0% | 0% | 0% | 0% | 0% | 0% | 0.609% | 0.609% | TRUE
12.0.G | 12.107.G | COMPOSIÇÃO | COMP-SAQ/79 | GUIA DE CABOS PADRÃO 19". FORNECIMENTO E COLOCAÇÃO | UN | 4 | 65.43 | 261.72 | 80.82 | 323.28 | SERVIÇOS | TABELA | SEM CASAS DEPOIS DA VÍRGULA |  |  | 3 | 6 | 8 | 0% | 0% | 0% | 0% | 0% | 0.01658% | 0.01658% | 0.01658% | 0% | 0% | 0% | 0% | 0% | 0% | 0% | 0% | 0% | 0% | 0% | 0% | 0% | 0% | 0% | 0% | 0.04973% | 0.04973% | TRUE
12.0.G | 12.108.G | COMPOSIÇÃO | COMP-SAQ/80 | REGUA DE 8 TOMADAS 10A PARA RACK DE 19". FORNECIMENTO E COLOCAÇÃO | UN | 1 | 89.53 | 89.53 | 110.59 | 110.59 | SERVIÇOS | TABELA | SEM CASAS DEPOIS DA VÍRGULA |  |  | 3 | 6 | 8 | 0% | 0% | 0% | 0% | 0% | 0.005671% | 0.005671% | 0.005671% | 0% | 0% | 0% | 0% | 0% | 0% | 0% | 0% | 0% | 0% | 0% | 0% | 0% | 0% | 0% | 0% | 0.01701% | 0.01701% | TRUE
12.0.G | 12.109.G | COMPOSIÇÃO | COMP-SAQ/81 | PATCH CORD (CABO DE REDE), CATEGORIA 5E, 4 PARES, EXTENSÃO DE 1,50M. FORNECIMENTO E COLOCAÇÃO | UN | 95 | 28.44 | 2701.8 | 35.13 | 3337.35 | SERVIÇOS | TABELA | SEM CASAS DEPOIS DA VÍRGULA |  |  | 3 | 6 | 8 | 0% | 0% | 0% | 0% | 0% | 0.1711% | 0.1711% | 0.1711% | 0% | 0% | 0% | 0% | 0% | 0% | 0% | 0% | 0% | 0% | 0% | 0% | 0% | 0% | 0% | 0% | 0.5134% | 0.5134% | TRUE
12.0.G | 12.110.G | COMPOSIÇÃO | COMP-SAQ/111 | SUPORTE VERTICAL SIMPLES PARA ELETROCALHA LISA OU PERFURADA EM AÇO GALVANIZADO, LARGURA 50 MM E ALTURA 50MM, ESPAÇADO A CADA 1,50 M, POR METRO DE ELETROCALHA FIXADA. FORNECIMENTO E COLOCAÇÃO | M | 57 | 19.37 | 1104.09 | 23.92 | 1363.44 | SERVIÇOS | TABELA | SEM CASAS DEPOIS DA VÍRGULA |  |  | 3 | 5 | 7 | 0% | 0% | 0% | 0% | 0.06992% | 0.06992% | 0.06992% | 0% | 0% | 0% | 0% | 0% | 0% | 0% | 0% | 0% | 0% | 0% | 0% | 0% | 0% | 0% | 0% | 0% | 0.2098% | 0.2098% | TRUE
12.0.G | 12.111.G | COMPOSIÇÃO | COMP-SAQ/115 | SUPORTE VERTICAL (FIXADO NA PAREDE OU SIMILAR) PARA ELETROCALHA PERFURADA OU LISA DE 100MM, EM PERFILADO DE SEÇÃO 19X38 MM, INCLUSIVE ACESSÓRIOS DE FIXAÇÃO. FORNECIMENTO E COLOCAÇÃO | UN | 2 | 8 | 16 | 9.88 | 19.76 | SERVIÇOS | TABELA | SEM CASAS DEPOIS DA VÍRGULA |  |  | 3 | 5 | 7 | 0% | 0% | 0% | 0% | 0.001013% | 0.001013% | 0.001013% | 0% | 0% | 0% | 0% | 0% | 0% | 0% | 0% | 0% | 0% | 0% | 0% | 0% | 0% | 0% | 0% | 0% | 0.00304% | 0.00304% | TRUE
12.0.G | 12.112.G | COMPOSIÇÃO | COMP-SAQ/112 | SUPORTE VERTICAL SIMPLES PARA ELETROCALHA LISA OU PERFURADA EM AÇO GALVANIZADO, LARGURA 100 MM E ALTURA 50MM, ESPAÇADO A CADA 1,50 M, POR METRO DE ELETROCALHA FIXADA. FORNECIMENTO E COLOCAÇÃO | M | 33 | 20.97 | 692.01 | 25.9 | 854.7 | SERVIÇOS | TABELA | SEM CASAS DEPOIS DA VÍRGULA |  |  | 3 | 5 | 7 | 0% | 0% | 0% | 0% | 0.04383% | 0.04383% | 0.04383% | 0% | 0% | 0% | 0% | 0% | 0% | 0% | 0% | 0% | 0% | 0% | 0% | 0% | 0% | 0% | 0% | 0% | 0.1315% | 0.1315% | TRUE
12.0.G | 12.113.G | COMPOSIÇÃO | COMP-SAQ/780 | FIXAÇÃO ELETRODUTO FIXADO EM LAJE, ESPAÇADO A CADA 1,5 M, COM FIXAÇÃO DE ABRAÇADEIRA TIPO D 1", POR METRO ELETRODUTO A SER FIXADO. | M | 87 | 4.47 | 388.89 | 5.52 | 480.24 | SERVIÇOS | TABELA | SEM CASAS DEPOIS DA VÍRGULA |  |  | 3 | 5 | 7 | 0% | 0% | 0% | 0% | 0.02463% | 0.02463% | 0.02463% | 0% | 0% | 0% | 0% | 0% | 0% | 0% | 0% | 0% | 0% | 0% | 0% | 0% | 0% | 0% | 0% | 0% | 0.07388% | 0.07388% | FALSE
12.0.G | 12.114.G | COMPOSIÇÃO | COMP-SAQ/778 | RACK DE PISO FECHADO PARA SERVIDOR, 16U 19" COM PORTA - FORNECIMENTO E INSTALAÇÃO | UN | 1 | 1060.06 | 1060.06 | 1309.49 | 1309.49 | SERVIÇOS | TABELA | SEM CASAS DEPOIS DA VÍRGULA |  |  | 3 | 5 | 7 | 0% | 0% | 0% | 0% | 0.06715% | 0.06715% | 0.06715% | 0% | 0% | 0% | 0% | 0% | 0% | 0% | 0% | 0% | 0% | 0% | 0% | 0% | 0% | 0% | 0% | 0% | 0.2015% | 0.2015% | TRUE
12.0.G | 12.115.G | COMPOSIÇÃO | COMP-SAQ/779 | ABRAÇADEIRA DE PVC OU NYLON, PARA AMARRAÇÃO DE CABOS, COMPRIMENTO DE 150X3,6MM. FORNECIMENTO E COLOCAÇÃO | UN | 100 | 5.21 | 521 | 6.43 | 643 | SERVIÇOS | TABELA | SEM CASAS DEPOIS DA VÍRGULA |  |  | 3 | 5 | 7 | 0% | 0% | 0% | 0% | 0.03297% | 0.03297% | 0.03297% | 0% | 0% | 0% | 0% | 0% | 0% | 0% | 0% | 0% | 0% | 0% | 0% | 0% | 0% | 0% | 0% | 0% | 0.09892% | 0.09892% | TRUE
12.0.G | 12.116.G | SINAPI | 98307 | TOMADA DE REDE RJ45 - FORNECIMENTO E INSTALAÇÃO. AF_11/2019 | UN | 20 | 45.53 | 910.6 | 56.24 | 1124.8 | SERVIÇOS | TABELA | SEM CASAS DEPOIS DA VÍRGULA |  |  | 3 | 6 | 8 | 0% | 0% | 0% | 0% | 0% | 0.05768% | 0.05768% | 0.05768% | 0% | 0% | 0% | 0% | 0% | 0% | 0% | 0% | 0% | 0% | 0% | 0% | 0% | 0% | 0% | 0% | 0.173% | 0.173% | TRUE
12.0.G | 12.117.G | COMPOSIÇÃO | COMP-SAQ/75 | TOMADA DE REDE RJ45 COM 02 MÓDULOS - FORNECIMENTO E INSTALAÇÃO | UN | 10 | 75.43 | 754.3 | 93.17 | 931.7 | SERVIÇOS | TABELA | SEM CASAS DEPOIS DA VÍRGULA |  |  | 3 | 6 | 8 | 0% | 0% | 0% | 0% | 0% | 0.04778% | 0.04778% | 0.04778% | 0% | 0% | 0% | 0% | 0% | 0% | 0% | 0% | 0% | 0% | 0% | 0% | 0% | 0% | 0% | 0% | 0.1433% | 0.1433% | TRUE
12.0.G | 12.118.G | COMPOSIÇÃO | COMP-SAQ/76 | TOMADA DE REDE RJ45 COM 04 MÓDULOS PARA CAIXAS 4" X 4" - FORNECIMENTO E INSTALAÇÃO | UN | 4 | 138.77 | 555.08 | 171.42 | 685.68 | SERVIÇOS | TABELA | SEM CASAS DEPOIS DA VÍRGULA |  |  | 3 | 6 | 8 | 0% | 0% | 0% | 0% | 0% | 0.03516% | 0.03516% | 0.03516% | 0% | 0% | 0% | 0% | 0% | 0% | 0% | 0% | 0% | 0% | 0% | 0% | 0% | 0% | 0% | 0% | 0.1055% | 0.1055% | TRUE
12.0.G | 12.119.G | COMPOSIÇÃO | COMP-SAQ/781 | TOMADA DE REDE RJ45 COM 03 MÓDULOS PARA CAIXAS 4" X 2" - FORNECIMENTO E INSTALAÇÃO | UN | 5 | 105.53 | 527.65 | 130.36 | 651.8 | SERVIÇOS | TABELA | SEM CASAS DEPOIS DA VÍRGULA |  |  | 3 | 6 | 8 | 0% | 0% | 0% | 0% | 0% | 0.03342% | 0.03342% | 0.03342% | 0% | 0% | 0% | 0% | 0% | 0% | 0% | 0% | 0% | 0% | 0% | 0% | 0% | 0% | 0% | 0% | 0.1003% | 0.1003% | TRUE
12.0.G | 12.120.G | COMPOSIÇÃO | COMP-SAQ/86 | CAIXA DE PASSAGEM DE EMBUTIR EM ALUMÍNIO, COM TAMPA PARAFUSADA DE 30X30CM. FORNECIMENTO E COLOCAÇÃO | UN | 1 | 230.75 | 230.75 | 285.04 | 285.04 | SERVIÇOS | TABELA | SEM CASAS DEPOIS DA VÍRGULA |  |  | 3 | 5 | 7 | 0% | 0% | 0% | 0% | 0.01462% | 0.01462% | 0.01462% | 0% | 0% | 0% | 0% | 0% | 0% | 0% | 0% | 0% | 0% | 0% | 0% | 0% | 0% | 0% | 0% | 0% | 0.04385% | 0.04385% | TRUE
12.0.G | 12.121.G | SINAPI | 96973 | CORDOALHA DE COBRE NU 35 MM², NÃO ENTERRADA, COM ISOLADOR - FORNECIMENTO E INSTALAÇÃO. AF_12/2017 | M | 64 | 64.93 | 4155.52 | 80.2 | 5132.8 | SERVIÇOS | TABELA | SEM CASAS DEPOIS DA VÍRGULA |  |  | 3 | 5 | 7 | 0% | 0% | 0% | 0% | 0.2632% | 0.2632% | 0.2632% | 0% | 0% | 0% | 0% | 0% | 0% | 0% | 0% | 0% | 0% | 0% | 0% | 0% | 0% | 0% | 0% | 0% | 0.7896% | 0.7896% | TRUE
12.0.G | 12.122.G | SINAPI | 96977 | CORDOALHA DE COBRE NU 50 MM², ENTERRADA, SEM ISOLADOR - FORNECIMENTO E INSTALAÇÃO. AF_12/2017 | M | 146 | 55.21 | 8060.66 | 68.2 | 9957.2 | SERVIÇOS | TABELA | SEM CASAS DEPOIS DA VÍRGULA |  |  | 3 | 5 | 7 | 0% | 0% | 0% | 0% | 0.5106% | 0.5106% | 0.5106% | 0% | 0% | 0% | 0% | 0% | 0% | 0% | 0% | 0% | 0% | 0% | 0% | 0% | 0% | 0% | 0% | 0% | 1.532% | 1.532% | TRUE
12.0.G | 12.123.G | COMPOSIÇÃO | COMP-SAQ/456 | ELETRODUTO PVC 32MM (1") PARA SPDA - FORNECIMENTO E INSTALAÇÃO. | UN | 11 | 66.28 | 729.08 | 81.87 | 900.57 | SERVIÇOS | TABELA | SEM CASAS DEPOIS DA VÍRGULA |  |  | 3 | 5 | 7 | 0% | 0% | 0% | 0% | 0.04618% | 0.04618% | 0.04618% | 0% | 0% | 0% | 0% | 0% | 0% | 0% | 0% | 0% | 0% | 0% | 0% | 0% | 0% | 0% | 0% | 0% | 0.1385% | 0.1385% | TRUE
12.0.G | 12.124.G | COMPOSIÇÃO | COMP-SAQ/457 | MINI CAPTOR EM BARRA CHATA DE ALUMÍNIO 7/8"X1/8"X300mm - FORNECIMENTO E INSTALAÇÃO. | UN | 26 | 13.6 | 353.6 | 16.8 | 436.8 | SERVIÇOS | TABELA | SEM CASAS DEPOIS DA VÍRGULA |  |  | 3 | 5 | 7 | 0% | 0% | 0% | 0% | 0.0224% | 0.0224% | 0.0224% | 0% | 0% | 0% | 0% | 0% | 0% | 0% | 0% | 0% | 0% | 0% | 0% | 0% | 0% | 0% | 0% | 0% | 0.0672% | 0.0672% | TRUE
12.0.G | 12.125.G | COMPOSIÇÃO | COMP-SAQ/458 | FITA DE ALUMÍNIO EM BARRA CHATA 7/8"X1/8"X3000MM (70 MM²) PARA SUBSISTEMA DE CAPTAÇÃO SOBRE CHAPIM OU ALVENARIA - FORNECIMENTO E INSTALAÇÃO. | UN | 40 | 153.83 | 6153.2 | 190.02 | 7600.8 | SERVIÇOS | TABELA | SEM CASAS DEPOIS DA VÍRGULA |  |  | 3 | 5 | 7 | 0% | 0% | 0% | 0% | 0.3898% | 0.3898% | 0.3898% | 0% | 0% | 0% | 0% | 0% | 0% | 0% | 0% | 0% | 0% | 0% | 0% | 0% | 0% | 0% | 0% | 0% | 1.169% | 1.169% | TRUE
12.0.G | 12.126.G | COMPOSIÇÃO | COMP-SAQ/460 | FITA DE ALUMÍNIO EM BARRA CHATA 7/8"X1/8"X3000MM (70 MM²) PARA SUBSISTEMA DE DESCIDAS - FORNECIMENTO E INSTALAÇÃO. | UN | 23 | 152.83 | 3515.09 | 188.79 | 4342.17 | SERVIÇOS | TABELA | SEM CASAS DEPOIS DA VÍRGULA |  |  | 3 | 5 | 7 | 0% | 0% | 0% | 0% | 0.2227% | 0.2227% | 0.2227% | 0% | 0% | 0% | 0% | 0% | 0% | 0% | 0% | 0% | 0% | 0% | 0% | 0% | 0% | 0% | 0% | 0% | 0.668% | 0.668% | TRUE
12.0.G | 12.127.G | COMPOSIÇÃO | COMP-SAQ/461 | CURVA HORIZONTAL 90° EM ALUMÍNIO BARRA CHATA 7/8"x 1/8"x300MM (70 MM²), ACESSÓRIOS DE FIXAÇÃO INCLUÍDOS NO ITEM DE BARRA CHATA - FORNECIMENTO E INSTALAÇÃO. | UN | 6 | 17.09 | 102.54 | 21.11 | 126.66 | SERVIÇOS | TABELA | SEM CASAS DEPOIS DA VÍRGULA |  |  | 3 | 5 | 7 | 0% | 0% | 0% | 0% | 0.006495% | 0.006495% | 0.006495% | 0% | 0% | 0% | 0% | 0% | 0% | 0% | 0% | 0% | 0% | 0% | 0% | 0% | 0% | 0% | 0% | 0% | 0.01949% | 0.01949% | TRUE
12.0.G | 12.128.G | COMPOSIÇÃO | COMP-SAQ/462 | CURVA 90° EM ALUMÍNIO BARRA CHATA 7/8"x 1/8"x300MM (70 MM²), ACESSÓRIOS DE FIXAÇÃO INCLUÍDOS NO ITEM DE BARRA CHATA - FORNECIMENTO E INSTALAÇÃO. | UN | 13 | 17.64 | 229.32 | 21.79 | 283.27 | SERVIÇOS | TABELA | SEM CASAS DEPOIS DA VÍRGULA |  |  | 3 | 5 | 7 | 0% | 0% | 0% | 0% | 0.01453% | 0.01453% | 0.01453% | 0% | 0% | 0% | 0% | 0% | 0% | 0% | 0% | 0% | 0% | 0% | 0% | 0% | 0% | 0% | 0% | 0% | 0.04358% | 0.04358% | TRUE
12.0.G | 12.129.G | COMPOSIÇÃO | COMP-SAQ/463 | TERMINAL MECÂNICO A COMPRESSÃO, FABRICADO EM BRONZE, PARA CABO DE 35MM2. FORNECIMENTO E COLOCAÇÃO | UN | 11 | 21.69 | 238.59 | 26.79 | 294.69 | SERVIÇOS | TABELA | SEM CASAS DEPOIS DA VÍRGULA |  |  | 3 | 5 | 7 | 0% | 0% | 0% | 0% | 0.01511% | 0.01511% | 0.01511% | 0% | 0% | 0% | 0% | 0% | 0% | 0% | 0% | 0% | 0% | 0% | 0% | 0% | 0% | 0% | 0% | 0% | 0.04534% | 0.04534% | TRUE
12.0.G | 12.130.G | COMPOSIÇÃO | COMP-SAQ/464 | CAIXA DE INSPEÇÃO SUSPENSA EM POLIPROPILENO PARA ATERRAMENTO. FORNECIMENTO E INSTALAÇÃO | UN | 4 | 64.36 | 257.44 | 79.5 | 318 | SERVIÇOS | TABELA | SEM CASAS DEPOIS DA VÍRGULA |  |  | 3 | 5 | 7 | 0% | 0% | 0% | 0% | 0.01631% | 0.01631% | 0.01631% | 0% | 0% | 0% | 0% | 0% | 0% | 0% | 0% | 0% | 0% | 0% | 0% | 0% | 0% | 0% | 0% | 0% | 0.04892% | 0.04892% | TRUE
12.0.G | 12.131.G | COMPOSIÇÃO | COMP-SAQ/465 | CONECTOR DE MEDIÇÃO 4 PARAFUSOS PARA ATERRAMENTO. FORNECIMENTO E INSTALAÇÃO | UN | 4 | 33.73 | 134.92 | 41.66 | 166.64 | SERVIÇOS | TABELA | SEM CASAS DEPOIS DA VÍRGULA |  |  | 3 | 5 | 7 | 0% | 0% | 0% | 0% | 0.008545% | 0.008545% | 0.008545% | 0% | 0% | 0% | 0% | 0% | 0% | 0% | 0% | 0% | 0% | 0% | 0% | 0% | 0% | 0% | 0% | 0% | 0.02564% | 0.02564% | TRUE
12.0.G | 12.132.G | COMPOSIÇÃO | COMP-SAQ/466 | CAIXA DE EQUALIZAÇÃO TERRA 210X210X90 TEL-901. FORNECIMENTO E INSTALAÇÃO | UN | 1 | 551.1 | 551.1 | 680.77 | 680.77 | SERVIÇOS | TABELA | SEM CASAS DEPOIS DA VÍRGULA |  |  | 3 | 5 | 7 | 0% | 0% | 0% | 0% | 0.03491% | 0.03491% | 0.03491% | 0% | 0% | 0% | 0% | 0% | 0% | 0% | 0% | 0% | 0% | 0% | 0% | 0% | 0% | 0% | 0% | 0% | 0.1047% | 0.1047% | TRUE
12.0.G | 12.133.G | COMPOSIÇÃO | COMP-SAQ/467 | CONECTOR MECÂNICO PARAFUSO FENDIDO (SPLIT-BOLT), CORPO E PORCA, FABRICAÇÃO EM COBRE, PARA CABOS ATÉ 70MM². FORNECIMENTO E COLOCAÇÃO. | UN | 12 | 40.72 | 488.64 | 50.3 | 603.6 | SERVIÇOS | TABELA | SEM CASAS DEPOIS DA VÍRGULA |  |  | 3 | 5 | 7 | 0% | 0% | 0% | 0% | 0.03095% | 0.03095% | 0.03095% | 0% | 0% | 0% | 0% | 0% | 0% | 0% | 0% | 0% | 0% | 0% | 0% | 0% | 0% | 0% | 0% | 0% | 0.09286% | 0.09286% | TRUE
12.0.G | 12.134.G | COMPOSIÇÃO | COMP-SAQ/468 | CONECTOR CABO HASTE EM BRONZE PARA DOIS CABOS DE 16 ATÉ 70 MM². FORNECIMENTO E INSTALAÇÃO. | UN | 41 | 74.36 | 3048.76 | 91.85 | 3765.85 | SERVIÇOS | TABELA | SEM CASAS DEPOIS DA VÍRGULA |  |  | 3 | 5 | 7 | 0% | 0% | 0% | 0% | 0.1931% | 0.1931% | 0.1931% | 0% | 0% | 0% | 0% | 0% | 0% | 0% | 0% | 0% | 0% | 0% | 0% | 0% | 0% | 0% | 0% | 0% | 0.5793% | 0.5793% | TRUE
12.0.G | 12.135.G | SINAPI | 96985 | HASTE DE ATERRAMENTO 5/8 PARA SPDA - FORNECIMENTO E INSTALAÇÃO. AF_12/2017 | UN | 41 | 72.74 | 2982.34 | 89.85 | 3683.85 | SERVIÇOS | TABELA | SEM CASAS DEPOIS DA VÍRGULA |  |  | 3 | 5 | 7 | 0% | 0% | 0% | 0% | 0.1889% | 0.1889% | 0.1889% | 0% | 0% | 0% | 0% | 0% | 0% | 0% | 0% | 0% | 0% | 0% | 0% | 0% | 0% | 0% | 0% | 0% | 0.5667% | 0.5667% | TRUE
12.0.G | 12.136.G | COMPOSIÇÃO | COMP-SAQ/469 | CAIXA DE INSPEÇÃO PARA ATERRAMENTO, CIRCULAR, EM POLIETILENO, DIÂMETRO INTERNO = 0,30 M, COM TAMPA DE FERRO FUNDIDO. INCLUSIVE FORNECIMENTO E INSTALAÇÃO (ESCAVAÇÃO, PREPARO DE FUNDO DE VALA E ASSENTAMENTO). | UN | 11 | 118.3 | 1301.3 | 146.13 | 1607.43 | SERVIÇOS | TABELA | SEM CASAS DEPOIS DA VÍRGULA |  |  | 3 | 5 | 7 | 0% | 0% | 0% | 0% | 0.08243% | 0.08243% | 0.08243% | 0% | 0% | 0% | 0% | 0% | 0% | 0% | 0% | 0% | 0% | 0% | 0% | 0% | 0% | 0% | 0% | 0% | 0.2473% | 0.2473% | TRUE
12.0.G | 12.137.G | SINAPI | 97893 | CAIXA ENTERRADA ELÉTRICA RETANGULAR, EM ALVENARIA COM BLOCOS DE CONCRETO, FUNDO COM BRITA, DIMENSÕES INTERNAS: 0,8X0,8X0,6 M. AF_12/2020 | UN | 3 | 566.94 | 1700.82 | 700.34 | 2101.02 | SERVIÇOS | TABELA | SEM CASAS DEPOIS DA VÍRGULA |  |  | 3 | 5 | 7 | 0% | 0% | 0% | 0% | 0.1077% | 0.1077% | 0.1077% | 0% | 0% | 0% | 0% | 0% | 0% | 0% | 0% | 0% | 0% | 0% | 0% | 0% | 0% | 0% | 0% | 0% | 0.3232% | 0.3232% | TRUE
12.0.G | 12.138.G | COMPOSIÇÃO | COMP-SAQ/201 | CABO DE COBRE, RÍGIDO, ISOLAÇÃO EM PVC/A, ANTICHAMA BWF-B, 1 CONDUTOR, 0,6/1,0 KV, SEÇÃO NOMINAL 150 MM², PARA DISTRIBUIÇÃO - FORNECIMENTO E INSTALAÇÃO | M | 466 | 186.1 | 86722.6 | 229.88 | 107124.08 | SERVIÇOS | TABELA | SEM CASAS DEPOIS DA VÍRGULA |  |  | 3 | 5 | 7 | 0% | 0% | 0% | 0% | 5.493% | 5.493% | 5.493% | 0% | 0% | 0% | 0% | 0% | 0% | 0% | 0% | 0% | 0% | 0% | 0% | 0% | 0% | 0% | 0% | 0% | 16.48% | 16.48% | TRUE
12.0.G | 12.139.G | COMPOSIÇÃO | COMP-SAQ/315 | CABO DE COBRE, RÍGIDO, ISOLAÇÃO EM XLPE OU EPR, ANTICHAMA, 1 CONDUTOR, 0,6/1,0 KV, SEÇÃO NOMINAL 95 MM², PARA DISTRIBUIÇÃO - FORNECIMENTO E INSTALAÇÃO | M | 155 | 117.43 | 18201.65 | 145.06 | 22484.3 | SERVIÇOS | TABELA | SEM CASAS DEPOIS DA VÍRGULA |  |  | 3 | 6 | 8 | 0% | 0% | 0% | 0% | 0% | 1.153% | 1.153% | 1.153% | 0% | 0% | 0% | 0% | 0% | 0% | 0% | 0% | 0% | 0% | 0% | 0% | 0% | 0% | 0% | 0% | 3.459% | 3.459% | TRUE
12.0.G | 12.140.G | SINAPI | 93017 | LUVA PARA ELETRODUTO, PVC, ROSCÁVEL, DN 110 MM (4"), PARA REDE ENTERRADA DE DISTRIBUIÇÃO DE ENERGIA ELÉTRICA - FORNECIMENTO E INSTALAÇÃO. AF_12/2021 | UN | 2 | 55.98 | 111.96 | 69.15 | 138.3 | SERVIÇOS | TABELA | SEM CASAS DEPOIS DA VÍRGULA |  |  | 3 | 5 | 7 | 0% | 0% | 0% | 0% | 0.007092% | 0.007092% | 0.007092% | 0% | 0% | 0% | 0% | 0% | 0% | 0% | 0% | 0% | 0% | 0% | 0% | 0% | 0% | 0% | 0% | 0% | 0.02128% | 0.02128% | TRUE
12.0.G | 12.141.G | SINAPI | 93203 | FIXAÇÃO (ENCUNHAMENTO) DE ALVENARIA DE VEDAÇÃO COM ESPUMA DE POLIURETANO EXPANSIVA. AF_03/2016 | M | 4.15 | 18.58 | 77.1 | 22.95 | 95.24 | SERVIÇOS | TABELA | 2 |  |  | 3 | 5 | 7 | 0% | 0% | 0% | 0% | 0.004884% | 0.004884% | 0.004884% | 0% | 0% | 0% | 0% | 0% | 0% | 0% | 0% | 0% | 0% | 0% | 0% | 0% | 0% | 0% | 0% | 0% | 0.01465% | 0.01465% | TRUE
12.0.G | 12.142.G | COMPOSIÇÃO | COMP-SAQ/345 | TERMINAL MECÂNICO A COMPRESSÃO, FABRICADO EM BRONZE, PARA CABO DE 150MM2. FORNECIMENTO E COLOCAÇÃO | UN | 12 | 40.09 | 481.08 | 49.52 | 594.24 | SERVIÇOS | TABELA | SEM CASAS DEPOIS DA VÍRGULA |  |  | 3 | 5 | 7 | 0% | 0% | 0% | 0% | 0.03047% | 0.03047% | 0.03047% | 0% | 0% | 0% | 0% | 0% | 0% | 0% | 0% | 0% | 0% | 0% | 0% | 0% | 0% | 0% | 0% | 0% | 0.09142% | 0.09142% | TRUE
12.0.G | 12.143.G | COMPOSIÇÃO | COMP-SAQ/344 | TERMINAL MECÂNICO A COMPRESSÃO, FABRICADO EM BRONZE, PARA CABO DE 70MM2. FORNECIMENTO E COLOCAÇÃO | UN | 4 | 27.14 | 108.56 | 33.52 | 134.08 | SERVIÇOS | TABELA | SEM CASAS DEPOIS DA VÍRGULA |  |  | 3 | 5 | 7 | 0% | 0% | 0% | 0% | 0.006876% | 0.006876% | 0.006876% | 0% | 0% | 0% | 0% | 0% | 0% | 0% | 0% | 0% | 0% | 0% | 0% | 0% | 0% | 0% | 0% | 0% | 0.02063% | 0.02063% | TRUE
12.0.G | 12.144.G | SINAPI | 97670 | ELETRODUTO FLEXÍVEL CORRUGADO, PEAD, DN 100 (4"), PARA REDE ENTERRADA DE DISTRIBUIÇÃO DE ENERGIA ELÉTRICA - FORNECIMENTO E INSTALAÇÃO. AF_12/2021 | M | 180 | 32.04 | 5767.2 | 39.57 | 7122.6 | SERVIÇOS | TABELA | SEM CASAS DEPOIS DA VÍRGULA |  |  | 3 | 5 | 7 | 0% | 0% | 0% | 0% | 0.3653% | 0.3653% | 0.3653% | 0% | 0% | 0% | 0% | 0% | 0% | 0% | 0% | 0% | 0% | 0% | 0% | 0% | 0% | 0% | 0% | 0% | 1.096% | 1.096% | TRUE
12.0.G | 12.145.G | SINAPI | 89362 | JOELHO 90 GRAUS, PVC, SOLDÁVEL, DN 25MM, INSTALADO EM RAMAL OU SUB-RAMAL DE ÁGUA - FORNECIMENTO E INSTALAÇÃO. AF_06/2022 | UN | 2 | 11.15 | 22.3 | 13.77 | 27.54 | SERVIÇOS | TABELA | SEM CASAS DEPOIS DA VÍRGULA |  |  | 3 | 5 | 7 | 0% | 0% | 0% | 0% | 0.001412% | 0.001412% | 0.001412% | 0% | 0% | 0% | 0% | 0% | 0% | 0% | 0% | 0% | 0% | 0% | 0% | 0% | 0% | 0% | 0% | 0% | 0.004237% | 0.004237% | TRUE
12.0.G | 12.146.G | SINAPI | 89366 | JOELHO 90 GRAUS COM BUCHA DE LATÃO, PVC, SOLDÁVEL, DN 25MM, X 3/4 INSTALADO EM RAMAL OU SUB-RAMAL DE ÁGUA - FORNECIMENTO E INSTALAÇÃO. AF_06/2022 | UN | 3 | 18.83 | 56.49 | 23.26 | 69.78 | SERVIÇOS | TABELA | SEM CASAS DEPOIS DA VÍRGULA |  |  | 3 | 5 | 7 | 0% | 0% | 0% | 0% | 0.003578% | 0.003578% | 0.003578% | 0% | 0% | 0% | 0% | 0% | 0% | 0% | 0% | 0% | 0% | 0% | 0% | 0% | 0% | 0% | 0% | 0% | 0.01074% | 0.01074% | TRUE
12.0.G | 12.147.G | SINAPI | 89356 | TUBO, PVC, SOLDÁVEL, DN 25MM, INSTALADO EM RAMAL OU SUB-RAMAL DE ÁGUA - FORNECIMENTO E INSTALAÇÃO. AF_06/2022 | M | 1.25 | 27.77 | 34.71 | 34.3 | 42.87 | SERVIÇOS | TABELA | 2 |  |  | 3 | 5 | 7 | 0% | 0% | 0% | 0% | 0.002198% | 0.002198% | 0.002198% | 0% | 0% | 0% | 0% | 0% | 0% | 0% | 0% | 0% | 0% | 0% | 0% | 0% | 0% | 0% | 0% | 0% | 0.006595% | 0.006595% | TRUE
12.0.G | 12.148.G | SINAPI | 89355 | TUBO, PVC, SOLDÁVEL, DN 20MM, INSTALADO EM RAMAL OU SUB-RAMAL DE ÁGUA - FORNECIMENTO E INSTALAÇÃO. AF_06/2022 | M | 101.9 | 24.07 | 2452.73 | 29.73 | 3029.48 | SERVIÇOS | TABELA | 1 |  |  | 3 | 5 | 7 | 0% | 0% | 0% | 0% | 0.1554% | 0.1554% | 0.1554% | 0% | 0% | 0% | 0% | 0% | 0% | 0% | 0% | 0% | 0% | 0% | 0% | 0% | 0% | 0% | 0% | 0% | 0.4661% | 0.4661% | TRUE
12.0.G | 12.149.G | SINAPI | 89401 | TUBO, PVC, SOLDÁVEL, DN 20MM, INSTALADO EM RAMAL DE DISTRIBUIÇÃO DE ÁGUA - FORNECIMENTO E INSTALAÇÃO. AF_06/2022 | M | 60 | 12.61 | 756.6 | 15.57 | 934.2 | SERVIÇOS | TABELA | SEM CASAS DEPOIS DA VÍRGULA |  |  | 3 | 5 | 7 | 0% | 0% | 0% | 0% | 0.04791% | 0.04791% | 0.04791% | 0% | 0% | 0% | 0% | 0% | 0% | 0% | 0% | 0% | 0% | 0% | 0% | 0% | 0% | 0% | 0% | 0% | 0.1437% | 0.1437% | TRUE
12.0.G | 12.150.G | COMPOSIÇÃO | COMP-SAQ/688 | TUBO, PVC, SOLDÁVEL, DN 20MM, INSTALADO EM PRUMADA DE ÁGUA - FORNECIMENTO E INSTALAÇÃO. | M | 23.4 | 5.6 | 131.04 | 6.91 | 161.69 | SERVIÇOS | TABELA | 1 |  |  | 3 | 5 | 7 | 0% | 0% | 0% | 0% | 0.008292% | 0.008292% | 0.008292% | 0% | 0% | 0% | 0% | 0% | 0% | 0% | 0% | 0% | 0% | 0% | 0% | 0% | 0% | 0% | 0% | 0% | 0.02487% | 0.02487% | TRUE
12.0.G | 12.151.G | SINAPI | 89402 | TUBO, PVC, SOLDÁVEL, DN 25MM, INSTALADO EM RAMAL DE DISTRIBUIÇÃO DE ÁGUA - FORNECIMENTO E INSTALAÇÃO. AF_06/2022 | M | 73.58 | 14.51 | 1067.64 | 17.92 | 1318.55 | SERVIÇOS | TABELA | 2 |  |  | 3 | 5 | 7 | 0% | 0% | 0% | 0% | 0.06762% | 0.06762% | 0.06762% | 0% | 0% | 0% | 0% | 0% | 0% | 0% | 0% | 0% | 0% | 0% | 0% | 0% | 0% | 0% | 0% | 0% | 0.2028% | 0.2028% | TRUE
12.0.G | 12.152.G | SINAPI | 89403 | TUBO, PVC, SOLDÁVEL, DN 32MM, INSTALADO EM RAMAL DE DISTRIBUIÇÃO DE ÁGUA - FORNECIMENTO E INSTALAÇÃO. AF_06/2022 | M | 42.55 | 22.18 | 943.75 | 27.39 | 1165.44 | SERVIÇOS | TABELA | 2 |  |  | 3 | 5 | 7 | 0% | 0% | 0% | 0% | 0.05976% | 0.05976% | 0.05976% | 0% | 0% | 0% | 0% | 0% | 0% | 0% | 0% | 0% | 0% | 0% | 0% | 0% | 0% | 0% | 0% | 0% | 0.1793% | 0.1793% | TRUE
12.0.G | 12.153.G | SINAPI | 89357 | TUBO, PVC, SOLDÁVEL, DN 32MM, INSTALADO EM RAMAL OU SUB-RAMAL DE ÁGUA - FORNECIMENTO E INSTALAÇÃO. AF_06/2022 | M | 2.58 | 37.98 | 97.98 | 46.91 | 121.02 | SERVIÇOS | TABELA | 2 |  |  | 3 | 5 | 7 | 0% | 0% | 0% | 0% | 0.006206% | 0.006206% | 0.006206% | 0% | 0% | 0% | 0% | 0% | 0% | 0% | 0% | 0% | 0% | 0% | 0% | 0% | 0% | 0% | 0% | 0% | 0.01862% | 0.01862% | TRUE
12.0.G | 12.154.G | COMPOSIÇÃO | COMP-SAQ/440 | LUVA COM BUCHA DE LATÃO, PVC, SOLDÁVEL, DN 25MM X 1/2, INSTALADO EM RAMAL OU SUB-RAMAL DE ÁGUA - FORNECIMENTO E INSTALAÇÃO. | UN | 1 | 12.9 | 12.9 | 15.93 | 15.93 | SERVIÇOS | TABELA | SEM CASAS DEPOIS DA VÍRGULA |  |  | 3 | 5 | 7 | 0% | 0% | 0% | 0% | 0.0008169% | 0.0008169% | 0.0008169% | 0% | 0% | 0% | 0% | 0% | 0% | 0% | 0% | 0% | 0% | 0% | 0% | 0% | 0% | 0% | 0% | 0% | 0.002451% | 0.002451% | TRUE
12.0.G | 12.155.G | SINAPI | 89446 | TUBO, PVC, SOLDÁVEL, DN 25MM, INSTALADO EM PRUMADA DE ÁGUA - FORNECIMENTO E INSTALAÇÃO. AF_06/2022 | M | 48.92 | 6.18 | 302.32 | 7.63 | 373.25 | SERVIÇOS | TABELA | 2 |  |  | 3 | 5 | 7 | 0% | 0% | 0% | 0% | 0.01914% | 0.01914% | 0.01914% | 0% | 0% | 0% | 0% | 0% | 0% | 0% | 0% | 0% | 0% | 0% | 0% | 0% | 0% | 0% | 0% | 0% | 0.05742% | 0.05742% | TRUE
12.0.G | 12.156.G | SINAPI | 89447 | TUBO, PVC, SOLDÁVEL, DN 32MM, INSTALADO EM PRUMADA DE ÁGUA - FORNECIMENTO E INSTALAÇÃO. AF_06/2022 | M | 36.78 | 12.26 | 450.92 | 15.14 | 556.84 | SERVIÇOS | TABELA | 2 |  |  | 3 | 5 | 7 | 0% | 0% | 0% | 0% | 0.02856% | 0.02856% | 0.02856% | 0% | 0% | 0% | 0% | 0% | 0% | 0% | 0% | 0% | 0% | 0% | 0% | 0% | 0% | 0% | 0% | 0% | 0.08567% | 0.08567% | TRUE
12.0.G | 12.157.G | SINAPI | 89448 | TUBO, PVC, SOLDÁVEL, DN 40MM, INSTALADO EM PRUMADA DE ÁGUA - FORNECIMENTO E INSTALAÇÃO. AF_06/2022 | M | 8.93 | 18.75 | 167.43 | 23.16 | 206.81 | SERVIÇOS | TABELA | 2 |  |  | 3 | 5 | 7 | 0% | 0% | 0% | 0% | 0.01061% | 0.01061% | 0.01061% | 0% | 0% | 0% | 0% | 0% | 0% | 0% | 0% | 0% | 0% | 0% | 0% | 0% | 0% | 0% | 0% | 0% | 0.03182% | 0.03182% | TRUE
12.0.G | 12.158.G | SINAPI | 89536 | UNIÃO, PVC, SOLDÁVEL, DN 25MM, INSTALADO EM PRUMADA DE ÁGUA - FORNECIMENTO E INSTALAÇÃO. AF_06/2022 | UN | 7 | 13.26 | 92.82 | 16.38 | 114.66 | SERVIÇOS | TABELA | SEM CASAS DEPOIS DA VÍRGULA |  |  | 3 | 5 | 7 | 0% | 0% | 0% | 0% | 0.00588% | 0.00588% | 0.00588% | 0% | 0% | 0% | 0% | 0% | 0% | 0% | 0% | 0% | 0% | 0% | 0% | 0% | 0% | 0% | 0% | 0% | 0.01764% | 0.01764% | TRUE
12.0.G | 12.159.G | SINAPI | 89408 | JOELHO 90 GRAUS, PVC, SOLDÁVEL, DN 25MM, INSTALADO EM RAMAL DE DISTRIBUIÇÃO DE ÁGUA - FORNECIMENTO E INSTALAÇÃO. AF_06/2022 | UN | 10 | 10.19 | 101.9 | 12.58 | 125.8 | SERVIÇOS | TABELA | SEM CASAS DEPOIS DA VÍRGULA |  |  | 3 | 5 | 7 | 0% | 0% | 0% | 0% | 0.006451% | 0.006451% | 0.006451% | 0% | 0% | 0% | 0% | 0% | 0% | 0% | 0% | 0% | 0% | 0% | 0% | 0% | 0% | 0% | 0% | 0% | 0.01935% | 0.01935% | TRUE
12.0.G | 12.160.G | SINAPI | 89481 | JOELHO 90 GRAUS, PVC, SOLDÁVEL, DN 25MM, INSTALADO EM PRUMADA DE ÁGUA - FORNECIMENTO E INSTALAÇÃO. AF_06/2022 | UN | 15 | 6.27 | 94.05 | 7.74 | 116.1 | SERVIÇOS | TABELA | SEM CASAS DEPOIS DA VÍRGULA |  |  | 3 | 5 | 7 | 0% | 0% | 0% | 0% | 0.005954% | 0.005954% | 0.005954% | 0% | 0% | 0% | 0% | 0% | 0% | 0% | 0% | 0% | 0% | 0% | 0% | 0% | 0% | 0% | 0% | 0% | 0.01786% | 0.01786% | TRUE
12.0.G | 12.161.G | SINAPI | 89489 | CURVA 90 GRAUS, PVC, SOLDÁVEL, DN 25MM, INSTALADO EM PRUMADA DE ÁGUA - FORNECIMENTO E INSTALAÇÃO. AF_06/2022 | UN | 10 | 8.88 | 88.8 | 10.96 | 109.6 | SERVIÇOS | TABELA | SEM CASAS DEPOIS DA VÍRGULA |  |  | 3 | 5 | 7 | 0% | 0% | 0% | 0% | 0.00562% | 0.00562% | 0.00562% | 0% | 0% | 0% | 0% | 0% | 0% | 0% | 0% | 0% | 0% | 0% | 0% | 0% | 0% | 0% | 0% | 0% | 0.01686% | 0.01686% | TRUE
12.0.G | 12.162.G | SINAPI | 89410 | CURVA 90 GRAUS, PVC, SOLDÁVEL, DN 25MM, INSTALADO EM RAMAL DE DISTRIBUIÇÃO DE ÁGUA - FORNECIMENTO E INSTALAÇÃO. AF_06/2022 | UN | 2 | 12.8 | 25.6 | 15.81 | 31.62 | SERVIÇOS | TABELA | SEM CASAS DEPOIS DA VÍRGULA |  |  | 3 | 5 | 7 | 0% | 0% | 0% | 0% | 0.001622% | 0.001622% | 0.001622% | 0% | 0% | 0% | 0% | 0% | 0% | 0% | 0% | 0% | 0% | 0% | 0% | 0% | 0% | 0% | 0% | 0% | 0.004865% | 0.004865% | TRUE
12.0.G | 12.163.G | SINAPI | 89492 | JOELHO 90 GRAUS, PVC, SOLDÁVEL, DN 32MM, INSTALADO EM PRUMADA DE ÁGUA - FORNECIMENTO E INSTALAÇÃO. AF_06/2022 | UN | 10 | 9.58 | 95.8 | 11.83 | 118.3 | SERVIÇOS | TABELA | SEM CASAS DEPOIS DA VÍRGULA |  |  | 3 | 5 | 7 | 0% | 0% | 0% | 0% | 0.006067% | 0.006067% | 0.006067% | 0% | 0% | 0% | 0% | 0% | 0% | 0% | 0% | 0% | 0% | 0% | 0% | 0% | 0% | 0% | 0% | 0% | 0.0182% | 0.0182% | TRUE
12.0.G | 12.164.G | SINAPI | 89413 | JOELHO 90 GRAUS, PVC, SOLDÁVEL, DN 32MM, INSTALADO EM RAMAL DE DISTRIBUIÇÃO DE ÁGUA - FORNECIMENTO E INSTALAÇÃO. AF_06/2022 | UN | 2 | 14.15 | 28.3 | 17.47 | 34.94 | SERVIÇOS | TABELA | SEM CASAS DEPOIS DA VÍRGULA |  |  | 3 | 5 | 7 | 0% | 0% | 0% | 0% | 0.001792% | 0.001792% | 0.001792% | 0% | 0% | 0% | 0% | 0% | 0% | 0% | 0% | 0% | 0% | 0% | 0% | 0% | 0% | 0% | 0% | 0% | 0.005375% | 0.005375% | TRUE
12.0.G | 12.165.G | SINAPI | 89497 | JOELHO 90 GRAUS, PVC, SOLDÁVEL, DN 40MM, INSTALADO EM PRUMADA DE ÁGUA - FORNECIMENTO E INSTALAÇÃO. AF_06/2022 | UN | 4 | 15.17 | 60.68 | 18.73 | 74.92 | SERVIÇOS | TABELA | SEM CASAS DEPOIS DA VÍRGULA |  |  | 3 | 5 | 7 | 0% | 0% | 0% | 0% | 0.003842% | 0.003842% | 0.003842% | 0% | 0% | 0% | 0% | 0% | 0% | 0% | 0% | 0% | 0% | 0% | 0% | 0% | 0% | 0% | 0% | 0% | 0.01153% | 0.01153% | TRUE
12.0.G | 12.166.G | SINAPI | 89528 | LUVA, PVC, SOLDÁVEL, DN 25MM, INSTALADO EM PRUMADA DE ÁGUA - FORNECIMENTO E INSTALAÇÃO. AF_06/2022 | UN | 3 | 4.98 | 14.94 | 6.15 | 18.45 | SERVIÇOS | TABELA | SEM CASAS DEPOIS DA VÍRGULA |  |  | 3 | 5 | 7 | 0% | 0% | 0% | 0% | 0.0009461% | 0.0009461% | 0.0009461% | 0% | 0% | 0% | 0% | 0% | 0% | 0% | 0% | 0% | 0% | 0% | 0% | 0% | 0% | 0% | 0% | 0% | 0.002838% | 0.002838% | TRUE
12.0.G | 12.167.G | SINAPI | 89415 | CURVA 90 GRAUS, PVC, SOLDÁVEL, DN 32MM, INSTALADO EM RAMAL DE DISTRIBUIÇÃO DE ÁGUA - FORNECIMENTO E INSTALAÇÃO. AF_06/2022 | UN | 2 | 18.81 | 37.62 | 23.23 | 46.46 | SERVIÇOS | TABELA | SEM CASAS DEPOIS DA VÍRGULA |  |  | 3 | 5 | 7 | 0% | 0% | 0% | 0% | 0.002383% | 0.002383% | 0.002383% | 0% | 0% | 0% | 0% | 0% | 0% | 0% | 0% | 0% | 0% | 0% | 0% | 0% | 0% | 0% | 0% | 0% | 0.007148% | 0.007148% | TRUE
12.0.G | 12.168.G | SINAPI | 89494 | CURVA 90 GRAUS, PVC, SOLDÁVEL, DN 32MM, INSTALADO EM PRUMADA DE ÁGUA - FORNECIMENTO E INSTALAÇÃO. AF_06/2022 | UN | 5 | 14.24 | 71.2 | 17.59 | 87.95 | SERVIÇOS | TABELA | SEM CASAS DEPOIS DA VÍRGULA |  |  | 3 | 5 | 7 | 0% | 0% | 0% | 0% | 0.00451% | 0.00451% | 0.00451% | 0% | 0% | 0% | 0% | 0% | 0% | 0% | 0% | 0% | 0% | 0% | 0% | 0% | 0% | 0% | 0% | 0% | 0.01353% | 0.01353% | TRUE
12.0.G | 12.169.G | SINAPI | 89541 | LUVA, PVC, SOLDÁVEL, DN 32MM, INSTALADO EM PRUMADA DE ÁGUA - FORNECIMENTO E INSTALAÇÃO. AF_06/2022 | UN | 1 | 7.42 | 7.42 | 9.16 | 9.16 | SERVIÇOS | TABELA | SEM CASAS DEPOIS DA VÍRGULA |  |  | 3 | 5 | 7 | 0% | 0% | 0% | 0% | 0.0004697% | 0.0004697% | 0.0004697% | 0% | 0% | 0% | 0% | 0% | 0% | 0% | 0% | 0% | 0% | 0% | 0% | 0% | 0% | 0% | 0% | 0% | 0.001409% | 0.001409% | TRUE
12.0.G | 12.170.G | SINAPI | 89358 | JOELHO 90 GRAUS, PVC, SOLDÁVEL, DN 20MM, INSTALADO EM RAMAL OU SUB-RAMAL DE ÁGUA - FORNECIMENTO E INSTALAÇÃO. AF_06/2022 | UN | 11 | 9.39 | 103.29 | 11.59 | 127.49 | SERVIÇOS | TABELA | SEM CASAS DEPOIS DA VÍRGULA |  |  | 3 | 5 | 7 | 0% | 0% | 0% | 0% | 0.006538% | 0.006538% | 0.006538% | 0% | 0% | 0% | 0% | 0% | 0% | 0% | 0% | 0% | 0% | 0% | 0% | 0% | 0% | 0% | 0% | 0% | 0.01961% | 0.01961% | TRUE
12.0.G | 12.171.G | SINAPI | 89404 | JOELHO 90 GRAUS, PVC, SOLDÁVEL, DN 20MM, INSTALADO EM RAMAL DE DISTRIBUIÇÃO DE ÁGUA - FORNECIMENTO E INSTALAÇÃO. AF_06/2022 | UN | 29 | 8.56 | 248.24 | 10.57 | 306.53 | SERVIÇOS | TABELA | SEM CASAS DEPOIS DA VÍRGULA |  |  | 3 | 5 | 7 | 0% | 0% | 0% | 0% | 0.01572% | 0.01572% | 0.01572% | 0% | 0% | 0% | 0% | 0% | 0% | 0% | 0% | 0% | 0% | 0% | 0% | 0% | 0% | 0% | 0% | 0% | 0.04716% | 0.04716% | TRUE
12.0.G | 12.172.G | COMPOSIÇÃO | COMP-SAQ/1000 | ADAPTADOR CURTO COM BOLSA E ROSCA PARA REGISTRO, PVC, SOLDÁVEL, DN 25MM X 3/4, INSTALADO EM PRUMADA DE ÁGUA - FORNECIMENTO E INSTALAÇÃO. | UN | 8 | 5.06 | 40.48 | 6.25 | 50 | SERVIÇOS | TABELA | SEM CASAS DEPOIS DA VÍRGULA |  |  | 3 | 5 | 7 | 0% | 0% | 0% | 0% | 0.002564% | 0.002564% | 0.002564% | 0% | 0% | 0% | 0% | 0% | 0% | 0% | 0% | 0% | 0% | 0% | 0% | 0% | 0% | 0% | 0% | 0% | 0.007692% | 0.007692% | TRUE
12.0.G | 12.173.G | SINAPI | 89363 | JOELHO 45 GRAUS, PVC, SOLDÁVEL, DN 25MM, INSTALADO EM RAMAL OU SUB-RAMAL DE ÁGUA - FORNECIMENTO E INSTALAÇÃO. AF_06/2022 | UN | 2 | 12.04 | 24.08 | 14.87 | 29.74 | SERVIÇOS | TABELA | SEM CASAS DEPOIS DA VÍRGULA |  |  | 3 | 5 | 7 | 0% | 0% | 0% | 0% | 0.001525% | 0.001525% | 0.001525% | 0% | 0% | 0% | 0% | 0% | 0% | 0% | 0% | 0% | 0% | 0% | 0% | 0% | 0% | 0% | 0% | 0% | 0.004575% | 0.004575% | TRUE
12.0.G | 12.174.G | SINAPI | 89368 | JOELHO 45 GRAUS, PVC, SOLDÁVEL, DN 32MM, INSTALADO EM RAMAL OU SUB-RAMAL DE ÁGUA - FORNECIMENTO E INSTALAÇÃO. AF_06/2022 | UN | 1 | 17.29 | 17.29 | 21.35 | 21.35 | SERVIÇOS | TABELA | SEM CASAS DEPOIS DA VÍRGULA |  |  | 3 | 5 | 7 | 0% | 0% | 0% | 0% | 0.001095% | 0.001095% | 0.001095% | 0% | 0% | 0% | 0% | 0% | 0% | 0% | 0% | 0% | 0% | 0% | 0% | 0% | 0% | 0% | 0% | 0% | 0.003285% | 0.003285% | TRUE
12.0.G | 12.175.G | SINAPI | 89359 | JOELHO 45 GRAUS, PVC, SOLDÁVEL, DN 20MM, INSTALADO EM RAMAL OU SUB-RAMAL DE ÁGUA - FORNECIMENTO E INSTALAÇÃO. AF_06/2022 | UN | 3 | 10.02 | 30.06 | 12.37 | 37.11 | SERVIÇOS | TABELA | SEM CASAS DEPOIS DA VÍRGULA |  |  | 3 | 5 | 7 | 0% | 0% | 0% | 0% | 0.001903% | 0.001903% | 0.001903% | 0% | 0% | 0% | 0% | 0% | 0% | 0% | 0% | 0% | 0% | 0% | 0% | 0% | 0% | 0% | 0% | 0% | 0.005709% | 0.005709% | TRUE
12.0.G | 12.176.G | SINAPI | 89390 | UNIÃO, PVC, SOLDÁVEL, DN 32MM, INSTALADO EM RAMAL OU SUB-RAMAL DE ÁGUA - FORNECIMENTO E INSTALAÇÃO. AF_06/2022 | UN | 2 | 24.46 | 48.92 | 30.21 | 60.42 | SERVIÇOS | TABELA | SEM CASAS DEPOIS DA VÍRGULA |  |  | 3 | 5 | 7 | 0% | 0% | 0% | 0% | 0.003098% | 0.003098% | 0.003098% | 0% | 0% | 0% | 0% | 0% | 0% | 0% | 0% | 0% | 0% | 0% | 0% | 0% | 0% | 0% | 0% | 0% | 0.009295% | 0.009295% | TRUE
12.0.G | 12.177.G | SINAPI | 89552 | UNIÃO, PVC, SOLDÁVEL, DN 32MM, INSTALADO EM PRUMADA DE ÁGUA - FORNECIMENTO E INSTALAÇÃO. AF_06/2022 | UN | 16 | 20.66 | 330.56 | 25.52 | 408.32 | SERVIÇOS | TABELA | SEM CASAS DEPOIS DA VÍRGULA |  |  | 3 | 5 | 7 | 0% | 0% | 0% | 0% | 0.02094% | 0.02094% | 0.02094% | 0% | 0% | 0% | 0% | 0% | 0% | 0% | 0% | 0% | 0% | 0% | 0% | 0% | 0% | 0% | 0% | 0% | 0.06282% | 0.06282% | TRUE
12.0.G | 12.178.G | SINAPI | 89568 | UNIÃO, PVC, SOLDÁVEL, DN 40MM, INSTALADO EM PRUMADA DE ÁGUA - FORNECIMENTO E INSTALAÇÃO. AF_06/2022 | UN | 3 | 36.16 | 108.48 | 44.66 | 133.98 | SERVIÇOS | TABELA | SEM CASAS DEPOIS DA VÍRGULA |  |  | 3 | 5 | 7 | 0% | 0% | 0% | 0% | 0.006871% | 0.006871% | 0.006871% | 0% | 0% | 0% | 0% | 0% | 0% | 0% | 0% | 0% | 0% | 0% | 0% | 0% | 0% | 0% | 0% | 0% | 0.02061% | 0.02061% | TRUE
12.0.G | 12.179.G | SINAPI | 89426 | LUVA DE REDUÇÃO, PVC, SOLDÁVEL, DN 32MM X 25MM, INSTALADO EM RAMAL DE DISTRIBUIÇÃO DE ÁGUA - FORNECIMENTO E INSTALAÇÃO. AF_06/2022 | UN | 3 | 11 | 33 | 13.58 | 40.74 | SERVIÇOS | TABELA | SEM CASAS DEPOIS DA VÍRGULA |  |  | 3 | 5 | 7 | 0% | 0% | 0% | 0% | 0.002089% | 0.002089% | 0.002089% | 0% | 0% | 0% | 0% | 0% | 0% | 0% | 0% | 0% | 0% | 0% | 0% | 0% | 0% | 0% | 0% | 0% | 0.006268% | 0.006268% | TRUE
12.0.G | 12.180.G | SINAPI | 89440 | TE, PVC, SOLDÁVEL, DN 25MM, INSTALADO EM RAMAL DE DISTRIBUIÇÃO DE ÁGUA - FORNECIMENTO E INSTALAÇÃO. AF_06/2022 | UN | 3 | 14.08 | 42.24 | 17.39 | 52.17 | SERVIÇOS | TABELA | SEM CASAS DEPOIS DA VÍRGULA |  |  | 3 | 5 | 7 | 0% | 0% | 0% | 0% | 0.002675% | 0.002675% | 0.002675% | 0% | 0% | 0% | 0% | 0% | 0% | 0% | 0% | 0% | 0% | 0% | 0% | 0% | 0% | 0% | 0% | 0% | 0.008026% | 0.008026% | TRUE
12.0.G | 12.181.G | SINAPI | 89617 | TE, PVC, SOLDÁVEL, DN 25MM, INSTALADO EM PRUMADA DE ÁGUA - FORNECIMENTO E INSTALAÇÃO. AF_06/2022 | UN | 3 | 8.85 | 26.55 | 10.93 | 32.79 | SERVIÇOS | TABELA | SEM CASAS DEPOIS DA VÍRGULA |  |  | 3 | 5 | 7 | 0% | 0% | 0% | 0% | 0.001682% | 0.001682% | 0.001682% | 0% | 0% | 0% | 0% | 0% | 0% | 0% | 0% | 0% | 0% | 0% | 0% | 0% | 0% | 0% | 0% | 0% | 0.005045% | 0.005045% | TRUE
12.0.G | 12.182.G | SINAPI | 94690 | TÊ, PVC, SOLDÁVEL, DN 32 MM INSTALADO EM RESERVAÇÃO DE ÁGUA DE EDIFICAÇÃO QUE POSSUA RESERVATÓRIO DE FIBRA/FIBROCIMENTO FORNECIMENTO E INSTALAÇÃO. AF_06/2016 | UN | 7 | 16.55 | 115.85 | 20.44 | 143.08 | SERVIÇOS | TABELA | SEM CASAS DEPOIS DA VÍRGULA |  |  | 3 | 5 | 7 | 0% | 0% | 0% | 0% | 0.007337% | 0.007337% | 0.007337% | 0% | 0% | 0% | 0% | 0% | 0% | 0% | 0% | 0% | 0% | 0% | 0% | 0% | 0% | 0% | 0% | 0% | 0.02201% | 0.02201% | TRUE
12.0.G | 12.183.G | SINAPI | 94692 | TÊ, PVC, SOLDÁVEL, DN 40 MM INSTALADO EM RESERVAÇÃO DE ÁGUA DE EDIFICAÇÃO QUE POSSUA RESERVATÓRIO DE FIBRA/FIBROCIMENTO FORNECIMENTO E INSTALAÇÃO. AF_06/2016 | UN | 4 | 29.23 | 116.92 | 36.1 | 144.4 | SERVIÇOS | TABELA | SEM CASAS DEPOIS DA VÍRGULA |  |  | 3 | 5 | 7 | 0% | 0% | 0% | 0% | 0.007405% | 0.007405% | 0.007405% | 0% | 0% | 0% | 0% | 0% | 0% | 0% | 0% | 0% | 0% | 0% | 0% | 0% | 0% | 0% | 0% | 0% | 0.02221% | 0.02221% | TRUE
12.0.G | 12.184.G | SINAPI | 89438 | TE, PVC, SOLDÁVEL, DN 20MM, INSTALADO EM RAMAL DE DISTRIBUIÇÃO DE ÁGUA - FORNECIMENTO E INSTALAÇÃO. AF_06/2022 | UN | 3 | 11.9 | 35.7 | 14.7 | 44.1 | SERVIÇOS | TABELA | SEM CASAS DEPOIS DA VÍRGULA |  |  | 3 | 5 | 7 | 0% | 0% | 0% | 0% | 0.002261% | 0.002261% | 0.002261% | 0% | 0% | 0% | 0% | 0% | 0% | 0% | 0% | 0% | 0% | 0% | 0% | 0% | 0% | 0% | 0% | 0% | 0.006784% | 0.006784% | TRUE
12.0.G | 12.185.G | SINAPI | 89393 | TE, PVC, SOLDÁVEL, DN 20MM, INSTALADO EM RAMAL OU SUB-RAMAL DE ÁGUA - FORNECIMENTO E INSTALAÇÃO. AF_06/2022 | UN | 20 | 13.01 | 260.2 | 16.07 | 321.4 | SERVIÇOS | TABELA | SEM CASAS DEPOIS DA VÍRGULA |  |  | 3 | 5 | 7 | 0% | 0% | 0% | 0% | 0.01648% | 0.01648% | 0.01648% | 0% | 0% | 0% | 0% | 0% | 0% | 0% | 0% | 0% | 0% | 0% | 0% | 0% | 0% | 0% | 0% | 0% | 0.04945% | 0.04945% | TRUE
12.0.G | 12.186.G | SINAPI | 103011 | VÁLVULA DE RETENÇÃO, DE BRONZE, PÉ COM CRIVOS, ROSCÁVEL, 1" - FORNECIMENTO E INSTALAÇÃO. AF_08/2021 | UN | 2 | 43.72 | 87.44 | 54 | 108 | SERVIÇOS | TABELA | SEM CASAS DEPOIS DA VÍRGULA |  |  | 3 | 5 | 7 | 0% | 0% | 0% | 0% | 0.005538% | 0.005538% | 0.005538% | 0% | 0% | 0% | 0% | 0% | 0% | 0% | 0% | 0% | 0% | 0% | 0% | 0% | 0% | 0% | 0% | 0% | 0.01662% | 0.01662% | TRUE
12.0.G | 12.187.G | SINAPI | 99628 | VÁLVULA DE RETENÇÃO VERTICAL, DE BRONZE, ROSCÁVEL, 3/4" - FORNECIMENTO E INSTALAÇÃO. AF_08/2021 | UN | 1 | 43.03 | 43.03 | 53.15 | 53.15 | SERVIÇOS | TABELA | SEM CASAS DEPOIS DA VÍRGULA |  |  | 3 | 5 | 7 | 0% | 0% | 0% | 0% | 0.002726% | 0.002726% | 0.002726% | 0% | 0% | 0% | 0% | 0% | 0% | 0% | 0% | 0% | 0% | 0% | 0% | 0% | 0% | 0% | 0% | 0% | 0.008177% | 0.008177% | TRUE
12.0.G | 12.188.G | SINAPI | 94703 | ADAPTADOR COM FLANGE E ANEL DE VEDAÇÃO, PVC, SOLDÁVEL, DN 25 MM X 3/4 , INSTALADO EM RESERVAÇÃO DE ÁGUA DE EDIFICAÇÃO QUE POSSUA RESERVATÓRIO DE FIBRA/FIBROCIMENTO FORNECIMENTO E INSTALAÇÃO. AF_06/2016 | UN | 3 | 24.42 | 73.26 | 30.16 | 90.48 | SERVIÇOS | TABELA | SEM CASAS DEPOIS DA VÍRGULA |  |  | 3 | 5 | 7 | 0% | 0% | 0% | 0% | 0.00464% | 0.00464% | 0.00464% | 0% | 0% | 0% | 0% | 0% | 0% | 0% | 0% | 0% | 0% | 0% | 0% | 0% | 0% | 0% | 0% | 0% | 0.01392% | 0.01392% | TRUE
12.0.G | 12.189.G | SINAPI | 94704 | ADAPTADOR COM FLANGE E ANEL DE VEDAÇÃO, PVC, SOLDÁVEL, DN 32 MM X 1 , INSTALADO EM RESERVAÇÃO DE ÁGUA DE EDIFICAÇÃO QUE POSSUA RESERVATÓRIO DE FIBRA/FIBROCIMENTO FORNECIMENTO E INSTALAÇÃO. AF_06/2016 | UN | 10 | 31.6 | 316 | 39.03 | 390.3 | SERVIÇOS | TABELA | SEM CASAS DEPOIS DA VÍRGULA |  |  | 3 | 5 | 7 | 0% | 0% | 0% | 0% | 0.02001% | 0.02001% | 0.02001% | 0% | 0% | 0% | 0% | 0% | 0% | 0% | 0% | 0% | 0% | 0% | 0% | 0% | 0% | 0% | 0% | 0% | 0.06004% | 0.06004% | TRUE
12.0.G | 12.190.G | SINAPI | 94705 | ADAPTADOR COM FLANGE E ANEL DE VEDAÇÃO, PVC, SOLDÁVEL, DN 40 MM X 1 1/4 , INSTALADO EM RESERVAÇÃO DE ÁGUA DE EDIFICAÇÃO QUE POSSUA RESERVATÓRIO DE FIBRA/FIBROCIMENTO FORNECIMENTO E INSTALAÇÃO. AF_06/2016 | UN | 3 | 42.25 | 126.75 | 52.19 | 156.57 | SERVIÇOS | TABELA | SEM CASAS DEPOIS DA VÍRGULA |  |  | 3 | 5 | 7 | 0% | 0% | 0% | 0% | 0.008029% | 0.008029% | 0.008029% | 0% | 0% | 0% | 0% | 0% | 0% | 0% | 0% | 0% | 0% | 0% | 0% | 0% | 0% | 0% | 0% | 0% | 0.02409% | 0.02409% | TRUE
12.0.G | 12.191.G | SINAPI | 94796 | TORNEIRA DE BOIA PARA CAIXA D'ÁGUA, ROSCÁVEL, 3/4" - FORNECIMENTO E INSTALAÇÃO. AF_08/2021 | UN | 2 | 82.01 | 164.02 | 101.3 | 202.6 | SERVIÇOS | TABELA | SEM CASAS DEPOIS DA VÍRGULA |  |  | 3 | 5 | 7 | 0% | 0% | 0% | 0% | 0.01039% | 0.01039% | 0.01039% | 0% | 0% | 0% | 0% | 0% | 0% | 0% | 0% | 0% | 0% | 0% | 0% | 0% | 0% | 0% | 0% | 0% | 0.03117% | 0.03117% | TRUE
12.0.G | 12.192.G | SINAPI | 95675 | HIDRÔMETRO DN 25 (¾ ), 5,0 M³/H FORNECIMENTO E INSTALAÇÃO. AF_11/2016 | UN | 1 | 278.94 | 278.94 | 344.57 | 344.57 | SERVIÇOS | TABELA | SEM CASAS DEPOIS DA VÍRGULA |  |  | 3 | 5 | 7 | 0% | 0% | 0% | 0% | 0.01767% | 0.01767% | 0.01767% | 0% | 0% | 0% | 0% | 0% | 0% | 0% | 0% | 0% | 0% | 0% | 0% | 0% | 0% | 0% | 0% | 0% | 0.05301% | 0.05301% | TRUE
12.0.G | 12.193.G | SINAPI | 95643 | KIT CAVALETE PARA MEDIÇÃO DE ÁGUA - ENTRADA INDIVIDUALIZADA, EM PVC DN 25 (¾), PARA 4 MEDIDORES  FORNECIMENTO E INSTALAÇÃO (EXCLUSIVE HIDRÔMETRO). AF_11/2016 | UN | 1 | 621.31 | 621.31 | 767.5 | 767.5 | SERVIÇOS | TABELA | SEM CASAS DEPOIS DA VÍRGULA |  |  | 3 | 5 | 7 | 0% | 0% | 0% | 0% | 0.03936% | 0.03936% | 0.03936% | 0% | 0% | 0% | 0% | 0% | 0% | 0% | 0% | 0% | 0% | 0% | 0% | 0% | 0% | 0% | 0% | 0% | 0.1181% | 0.1181% | TRUE
12.0.G | 12.194.G | SINAPI | 102591 | FURO EM CAIXA D'ÁGUA COM ESPESSURA DE 2 ATÉ 5 MM E DIÂMETRO DE 25 MM. AF_06/2021 | UN | 3 | 5.08 | 15.24 | 6.27 | 18.81 | SERVIÇOS | TABELA | SEM CASAS DEPOIS DA VÍRGULA |  |  | 3 | 5 | 7 | 0% | 0% | 0% | 0% | 0.0009646% | 0.0009646% | 0.0009646% | 0% | 0% | 0% | 0% | 0% | 0% | 0% | 0% | 0% | 0% | 0% | 0% | 0% | 0% | 0% | 0% | 0% | 0.002894% | 0.002894% | TRUE
12.0.G | 12.195.G | SINAPI | 102593 | FURO EM CAIXA D'ÁGUA COM ESPESSURA DE 2 ATÉ 5 MM E DIÂMETRO DE 32 MM. AF_06/2021 | UN | 10 | 5.74 | 57.4 | 7.09 | 70.9 | SERVIÇOS | TABELA | SEM CASAS DEPOIS DA VÍRGULA |  |  | 3 | 5 | 7 | 0% | 0% | 0% | 0% | 0.003636% | 0.003636% | 0.003636% | 0% | 0% | 0% | 0% | 0% | 0% | 0% | 0% | 0% | 0% | 0% | 0% | 0% | 0% | 0% | 0% | 0% | 0.01091% | 0.01091% | TRUE
12.0.G | 12.196.G | SINAPI | 102595 | FURO EM CAIXA D'ÁGUA COM ESPESSURA DE 2 ATÉ 5 MM E DIÂMETRO DE 40 MM. AF_06/2021 | UN | 3 | 6.48 | 19.44 | 8 | 24 | SERVIÇOS | TABELA | SEM CASAS DEPOIS DA VÍRGULA |  |  | 3 | 5 | 7 | 0% | 0% | 0% | 0% | 0.001231% | 0.001231% | 0.001231% | 0% | 0% | 0% | 0% | 0% | 0% | 0% | 0% | 0% | 0% | 0% | 0% | 0% | 0% | 0% | 0% | 0% | 0.003692% | 0.003692% | TRUE
12.0.G | 12.197.G | SINAPI | 89399 | TÊ COM BUCHA DE LATÃO NA BOLSA CENTRAL, PVC, SOLDÁVEL, DN 32MM X 3/4 , INSTALADO EM RAMAL OU SUB-RAMAL DE ÁGUA - FORNECIMENTO E INSTALAÇÃO. AF_06/2022 | UN | 4 | 28.61 | 114.44 | 35.34 | 141.36 | SERVIÇOS | TABELA | SEM CASAS DEPOIS DA VÍRGULA |  |  | 3 | 5 | 7 | 0% | 0% | 0% | 0% | 0.007249% | 0.007249% | 0.007249% | 0% | 0% | 0% | 0% | 0% | 0% | 0% | 0% | 0% | 0% | 0% | 0% | 0% | 0% | 0% | 0% | 0% | 0.02175% | 0.02175% | TRUE
12.0.G | 12.198.G | SINAPI | 89394 | TÊ COM BUCHA DE LATÃO NA BOLSA CENTRAL, PVC, SOLDÁVEL, DN 20MM X 1/2 , INSTALADO EM RAMAL OU SUB-RAMAL DE ÁGUA - FORNECIMENTO E INSTALAÇÃO. AF_06/2022 | UN | 14 | 21.54 | 301.56 | 26.6 | 372.4 | SERVIÇOS | TABELA | SEM CASAS DEPOIS DA VÍRGULA |  |  | 3 | 5 | 7 | 0% | 0% | 0% | 0% | 0.0191% | 0.0191% | 0.0191% | 0% | 0% | 0% | 0% | 0% | 0% | 0% | 0% | 0% | 0% | 0% | 0% | 0% | 0% | 0% | 0% | 0% | 0.05729% | 0.05729% | TRUE
12.0.G | 12.199.G | SINAPI | 89397 | TÊ DE REDUÇÃO, PVC, SOLDÁVEL, DN 25MM X 20MM, INSTALADO EM RAMAL OU SUB-RAMAL DE ÁGUA - FORNECIMENTO E INSTALAÇÃO. AF_06/2022 | UN | 8 | 17.3 | 138.4 | 21.37 | 170.96 | SERVIÇOS | TABELA | SEM CASAS DEPOIS DA VÍRGULA |  |  | 3 | 5 | 7 | 0% | 0% | 0% | 0% | 0.008767% | 0.008767% | 0.008767% | 0% | 0% | 0% | 0% | 0% | 0% | 0% | 0% | 0% | 0% | 0% | 0% | 0% | 0% | 0% | 0% | 0% | 0.0263% | 0.0263% | TRUE
12.0.G | 12.200.G | SINAPI | 89442 | TÊ DE REDUÇÃO, PVC, SOLDÁVEL, DN 25MM X 20MM, INSTALADO EM RAMAL DE DISTRIBUIÇÃO DE ÁGUA - FORNECIMENTO E INSTALAÇÃO. AF_06/2022 | UN | 4 | 16.11 | 64.44 | 19.9 | 79.6 | SERVIÇOS | TABELA | SEM CASAS DEPOIS DA VÍRGULA |  |  | 3 | 5 | 7 | 0% | 0% | 0% | 0% | 0.004082% | 0.004082% | 0.004082% | 0% | 0% | 0% | 0% | 0% | 0% | 0% | 0% | 0% | 0% | 0% | 0% | 0% | 0% | 0% | 0% | 0% | 0.01225% | 0.01225% | TRUE
12.0.G | 12.201.G | SINAPI | 89622 | TÊ DE REDUÇÃO, PVC, SOLDÁVEL, DN 32MM X 25MM, INSTALADO EM PRUMADA DE ÁGUA - FORNECIMENTO E INSTALAÇÃO. AF_06/2022 | UN | 1 | 16.15 | 16.15 | 19.95 | 19.95 | SERVIÇOS | TABELA | SEM CASAS DEPOIS DA VÍRGULA |  |  | 3 | 5 | 7 | 0% | 0% | 0% | 0% | 0.001023% | 0.001023% | 0.001023% | 0% | 0% | 0% | 0% | 0% | 0% | 0% | 0% | 0% | 0% | 0% | 0% | 0% | 0% | 0% | 0% | 0% | 0.003069% | 0.003069% | TRUE
12.0.G | 12.202.G | SINAPI | 94691 | TÊ DE REDUÇÃO, PVC, SOLDÁVEL, DN 32 MM X 25 MM, INSTALADO EM RESERVAÇÃO DE ÁGUA DE EDIFICAÇÃO QUE POSSUA RESERVATÓRIO DE FIBRA/FIBROCIMENTO FORNECIMENTO E INSTALAÇÃO. AF_06/2016 | UN | 5 | 19.91 | 99.55 | 24.59 | 122.95 | SERVIÇOS | TABELA | SEM CASAS DEPOIS DA VÍRGULA |  |  | 3 | 5 | 7 | 0% | 0% | 0% | 0% | 0.006305% | 0.006305% | 0.006305% | 0% | 0% | 0% | 0% | 0% | 0% | 0% | 0% | 0% | 0% | 0% | 0% | 0% | 0% | 0% | 0% | 0% | 0.01891% | 0.01891% | TRUE
12.0.G | 12.203.G | SINAPI | 94693 | TÊ DE REDUÇÃO, PVC, SOLDÁVEL, DN 40 MM X 32 MM, INSTALADO EM RESERVAÇÃO DE ÁGUA DE EDIFICAÇÃO QUE POSSUA RESERVATÓRIO DE FIBRA/FIBROCIMENTO FORNECIMENTO E INSTALAÇÃO. AF_06/2016 | UN | 4 | 28.59 | 114.36 | 35.31 | 141.24 | SERVIÇOS | TABELA | SEM CASAS DEPOIS DA VÍRGULA |  |  | 3 | 5 | 7 | 0% | 0% | 0% | 0% | 0.007243% | 0.007243% | 0.007243% | 0% | 0% | 0% | 0% | 0% | 0% | 0% | 0% | 0% | 0% | 0% | 0% | 0% | 0% | 0% | 0% | 0% | 0.02173% | 0.02173% | TRUE
12.0.G | 12.204.G | SINAPI | 94489 | REGISTRO DE ESFERA, PVC, SOLDÁVEL, COM VOLANTE, DN 25 MM - FORNECIMENTO E INSTALAÇÃO. AF_08/2021 | UN | 6 | 38.8 | 232.8 | 47.92 | 287.52 | SERVIÇOS | TABELA | SEM CASAS DEPOIS DA VÍRGULA |  |  | 3 | 5 | 7 | 0% | 0% | 0% | 0% | 0.01474% | 0.01474% | 0.01474% | 0% | 0% | 0% | 0% | 0% | 0% | 0% | 0% | 0% | 0% | 0% | 0% | 0% | 0% | 0% | 0% | 0% | 0.04423% | 0.04423% | TRUE
12.0.G | 12.205.G | SINAPI | 94490 | REGISTRO DE ESFERA, PVC, SOLDÁVEL, COM VOLANTE, DN 32 MM - FORNECIMENTO E INSTALAÇÃO. AF_08/2021 | UN | 16 | 57.76 | 924.16 | 71.35 | 1141.6 | SERVIÇOS | TABELA | SEM CASAS DEPOIS DA VÍRGULA |  |  | 3 | 5 | 7 | 0% | 0% | 0% | 0% | 0.05854% | 0.05854% | 0.05854% | 0% | 0% | 0% | 0% | 0% | 0% | 0% | 0% | 0% | 0% | 0% | 0% | 0% | 0% | 0% | 0% | 0% | 0.1756% | 0.1756% | TRUE
12.0.G | 12.206.G | SINAPI | 94491 | REGISTRO DE ESFERA, PVC, SOLDÁVEL, COM VOLANTE, DN 40 MM - FORNECIMENTO E INSTALAÇÃO. AF_08/2021 | UN | 4 | 78.6 | 314.4 | 97.09 | 388.36 | SERVIÇOS | TABELA | SEM CASAS DEPOIS DA VÍRGULA |  |  | 3 | 5 | 7 | 0% | 0% | 0% | 0% | 0.01992% | 0.01992% | 0.01992% | 0% | 0% | 0% | 0% | 0% | 0% | 0% | 0% | 0% | 0% | 0% | 0% | 0% | 0% | 0% | 0% | 0% | 0.05975% | 0.05975% | TRUE
12.0.G | 12.207.G | COMPOSIÇÃO | COMP-SAQ/744 | JOELHO 90 GRAUS COM BUCHA DE LATÃO, PVC, SOLDÁVEL, DN 20MM, X 1/2 INSTALADO EM RAMAL OU SUB-RAMAL DE ÁGUA - FORNECIMENTO E INSTALAÇÃO. | UN | 44 | 16.42 | 722.48 | 20.28 | 892.32 | SERVIÇOS | TABELA | SEM CASAS DEPOIS DA VÍRGULA |  |  | 3 | 5 | 7 | 0% | 0% | 0% | 0% | 0.04576% | 0.04576% | 0.04576% | 0% | 0% | 0% | 0% | 0% | 0% | 0% | 0% | 0% | 0% | 0% | 0% | 0% | 0% | 0% | 0% | 0% | 0.1373% | 0.1373% | TRUE
12.0.G | 12.208.G | SINAPI | 89374 | LUVA COM BUCHA DE LATÃO, PVC, SOLDÁVEL, DN 20MM X 1/2", INSTALADO EM RAMAL OU SUB-RAMAL DE ÁGUA - FORNECIMENTO E INSTALAÇÃO. AF_06/2022 | UN | 12 | 11.68 | 140.16 | 14.42 | 173.04 | SERVIÇOS | TABELA | SEM CASAS DEPOIS DA VÍRGULA |  |  | 3 | 5 | 7 | 0% | 0% | 0% | 0% | 0.008874% | 0.008874% | 0.008874% | 0% | 0% | 0% | 0% | 0% | 0% | 0% | 0% | 0% | 0% | 0% | 0% | 0% | 0% | 0% | 0% | 0% | 0.02662% | 0.02662% | TRUE
12.0.G | 12.209.G | COMPOSIÇÃO | COMP-SAQ/54 | LUVA SOLDÁVEL E COM BUCHA DE LATÃO, PVC, SOLDÁVEL, DN 25MM X 3/4 , INSTALADO EM PRUMADA DE ÁGUA. FORNECIMENTO E INSTALAÇÃO | UN | 1 | 11.62 | 11.62 | 14.35 | 14.35 | SERVIÇOS | TABELA | SEM CASAS DEPOIS DA VÍRGULA |  |  | 3 | 5 | 7 | 0% | 0% | 0% | 0% | 0.0007359% | 0.0007359% | 0.0007359% | 0% | 0% | 0% | 0% | 0% | 0% | 0% | 0% | 0% | 0% | 0% | 0% | 0% | 0% | 0% | 0% | 0% | 0.002208% | 0.002208% | TRUE
12.0.G | 12.210.G | COMPOSIÇÃO | COMP-SAQ/745 | JOELHO 90 GRAUS COM BUCHA DE LATÃO, PVC, SOLDÁVEL, DN 32MM, X 1/2 INSTALADO EM RAMAL OU SUB-RAMAL DE ÁGUA - FORNECIMENTO E INSTALAÇÃO. | UN | 2 | 32.52 | 65.04 | 40.17 | 80.34 | SERVIÇOS | TABELA | SEM CASAS DEPOIS DA VÍRGULA |  |  | 3 | 5 | 7 | 0% | 0% | 0% | 0% | 0.00412% | 0.00412% | 0.00412% | 0% | 0% | 0% | 0% | 0% | 0% | 0% | 0% | 0% | 0% | 0% | 0% | 0% | 0% | 0% | 0% | 0% | 0.01236% | 0.01236% | TRUE
12.0.G | 12.211.G | SINAPI | 89984 | REGISTRO DE PRESSÃO BRUTO, LATÃO, ROSCÁVEL, 1/2", COM ACABAMENTO E CANOPLA CROMADOS - FORNECIMENTO E INSTALAÇÃO. AF_08/2021 | UN | 10 | 60.12 | 601.2 | 74.26 | 742.6 | SERVIÇOS | TABELA | SEM CASAS DEPOIS DA VÍRGULA |  |  | 3 | 5 | 7 | 0% | 0% | 0% | 0% | 0.03808% | 0.03808% | 0.03808% | 0% | 0% | 0% | 0% | 0% | 0% | 0% | 0% | 0% | 0% | 0% | 0% | 0% | 0% | 0% | 0% | 0% | 0.1142% | 0.1142% | TRUE
12.0.G | 12.212.G | SINAPI | 94792 | REGISTRO DE GAVETA BRUTO, LATÃO, ROSCÁVEL, 1", COM ACABAMENTO E CANOPLA CROMADOS - FORNECIMENTO E INSTALAÇÃO. AF_08/2021 | UN | 2 | 81.53 | 163.06 | 100.71 | 201.42 | SERVIÇOS | TABELA | SEM CASAS DEPOIS DA VÍRGULA |  |  | 3 | 5 | 7 | 0% | 0% | 0% | 0% | 0.01033% | 0.01033% | 0.01033% | 0% | 0% | 0% | 0% | 0% | 0% | 0% | 0% | 0% | 0% | 0% | 0% | 0% | 0% | 0% | 0% | 0% | 0.03099% | 0.03099% | TRUE
12.0.G | 12.213.G | SINAPI | 89986 | REGISTRO DE GAVETA BRUTO, LATÃO, ROSCÁVEL, 1/2", COM ACABAMENTO E CANOPLA CROMADOS - FORNECIMENTO E INSTALAÇÃO. AF_08/2021 | UN | 18 | 58.72 | 1056.96 | 72.53 | 1305.54 | SERVIÇOS | TABELA | SEM CASAS DEPOIS DA VÍRGULA |  |  | 3 | 5 | 7 | 0% | 0% | 0% | 0% | 0.06695% | 0.06695% | 0.06695% | 0% | 0% | 0% | 0% | 0% | 0% | 0% | 0% | 0% | 0% | 0% | 0% | 0% | 0% | 0% | 0% | 0% | 0.2008% | 0.2008% | TRUE
12.0.G | 12.214.G | SINAPI | 89987 | REGISTRO DE GAVETA BRUTO, LATÃO, ROSCÁVEL, 3/4", COM ACABAMENTO E CANOPLA CROMADOS - FORNECIMENTO E INSTALAÇÃO. AF_08/2021 | UN | 4 | 67.15 | 268.6 | 82.95 | 331.8 | SERVIÇOS | TABELA | SEM CASAS DEPOIS DA VÍRGULA |  |  | 3 | 5 | 7 | 0% | 0% | 0% | 0% | 0.01702% | 0.01702% | 0.01702% | 0% | 0% | 0% | 0% | 0% | 0% | 0% | 0% | 0% | 0% | 0% | 0% | 0% | 0% | 0% | 0% | 0% | 0.05105% | 0.05105% | TRUE
12.0.G | 12.215.G | SINAPI | 89376 | ADAPTADOR CURTO COM BOLSA E ROSCA PARA REGISTRO, PVC, SOLDÁVEL, DN 20MM X 1/2 , INSTALADO EM RAMAL OU SUB-RAMAL DE ÁGUA - FORNECIMENTO E INSTALAÇÃO. AF_06/2022 | UN | 46 | 6.65 | 305.9 | 8.21 | 377.66 | SERVIÇOS | TABELA | SEM CASAS DEPOIS DA VÍRGULA |  |  | 3 | 5 | 7 | 0% | 0% | 0% | 0% | 0.01937% | 0.01937% | 0.01937% | 0% | 0% | 0% | 0% | 0% | 0% | 0% | 0% | 0% | 0% | 0% | 0% | 0% | 0% | 0% | 0% | 0% | 0.0581% | 0.0581% | TRUE
12.0.G | 12.216.G | SINAPI | 89436 | ADAPTADOR CURTO COM BOLSA E ROSCA PARA REGISTRO, PVC, SOLDÁVEL, DN 32MM X 1 , INSTALADO EM RAMAL DE DISTRIBUIÇÃO DE ÁGUA - FORNECIMENTO E INSTALAÇÃO. AF_06/2022 | UN | 4 | 9.48 | 37.92 | 11.71 | 46.84 | SERVIÇOS | TABELA | SEM CASAS DEPOIS DA VÍRGULA |  |  | 3 | 5 | 7 | 0% | 0% | 0% | 0% | 0.002402% | 0.002402% | 0.002402% | 0% | 0% | 0% | 0% | 0% | 0% | 0% | 0% | 0% | 0% | 0% | 0% | 0% | 0% | 0% | 0% | 0% | 0.007206% | 0.007206% | TRUE
12.0.G | 12.217.G | COMPOSIÇÃO | COMP-SAQ/439 | BUCHA DE REDUÇÃO, PVC, SOLDÁVEL, CURTA DN 32MM X 25MM, INSTALADO EM PRUMADA DE ÁGUA - FORNECIMENTO E INSTALAÇÃO. | UN | 5 | 5.67 | 28.35 | 7 | 35 | SERVIÇOS | TABELA | SEM CASAS DEPOIS DA VÍRGULA |  |  | 3 | 5 | 7 | 0% | 0% | 0% | 0% | 0.001795% | 0.001795% | 0.001795% | 0% | 0% | 0% | 0% | 0% | 0% | 0% | 0% | 0% | 0% | 0% | 0% | 0% | 0% | 0% | 0% | 0% | 0.005384% | 0.005384% | TRUE
12.0.G | 12.218.G | COMPOSIÇÃO | COMP-SAQ/696 | BUCHA DE REDUÇÃO, PVC, SOLDÁVEL, CURTA DN 25MM X 20MM, INSTALADO EM RAMAL OU SUB-RAMAL DE ÁGUA - FORNECIMENTO E INSTALAÇÃO. | UN | 6 | 7.38 | 44.28 | 9.11 | 54.66 | SERVIÇOS | TABELA | SEM CASAS DEPOIS DA VÍRGULA |  |  | 3 | 5 | 7 | 0% | 0% | 0% | 0% | 0.002803% | 0.002803% | 0.002803% | 0% | 0% | 0% | 0% | 0% | 0% | 0% | 0% | 0% | 0% | 0% | 0% | 0% | 0% | 0% | 0% | 0% | 0.008409% | 0.008409% | TRUE
12.0.G | 12.219.G | COMPOSIÇÃO | COMP-SAQ/691 | BUCHA DE REDUÇÃO, PVC, SOLDÁVEL, CURTA DN 25MM X 20MM, INSTALADO EM RAMAL DE DISTRIBUIÇÃO DE ÁGUA - FORNECIMENTO E INSTALAÇÃO. | UN | 3 | 6.78 | 20.34 | 8.37 | 25.11 | SERVIÇOS | TABELA | SEM CASAS DEPOIS DA VÍRGULA |  |  | 3 | 5 | 7 | 0% | 0% | 0% | 0% | 0.001288% | 0.001288% | 0.001288% | 0% | 0% | 0% | 0% | 0% | 0% | 0% | 0% | 0% | 0% | 0% | 0% | 0% | 0% | 0% | 0% | 0% | 0.003863% | 0.003863% | TRUE
12.0.G | 12.220.G | SINAPI | 89419 | LUVA DE REDUÇÃO, PVC, SOLDÁVEL, DN 25MM X 20MM, INSTALADO EM RAMAL DE DISTRIBUIÇÃO DE ÁGUA - FORNECIMENTO E INSTALAÇÃO. AF_06/2022 | UN | 2 | 7.72 | 15.44 | 9.53 | 19.06 | SERVIÇOS | TABELA | SEM CASAS DEPOIS DA VÍRGULA |  |  | 3 | 5 | 7 | 0% | 0% | 0% | 0% | 0.0009774% | 0.0009774% | 0.0009774% | 0% | 0% | 0% | 0% | 0% | 0% | 0% | 0% | 0% | 0% | 0% | 0% | 0% | 0% | 0% | 0% | 0% | 0.002932% | 0.002932% | TRUE
12.0.G | 12.221.G | SINAPI | 89417 | LUVA, PVC, SOLDÁVEL, DN 20MM, INSTALADO EM RAMAL DE DISTRIBUIÇÃO DE ÁGUA - FORNECIMENTO E INSTALAÇÃO. AF_06/2022 | UN | 2 | 6.45 | 12.9 | 7.96 | 15.92 | SERVIÇOS | TABELA | SEM CASAS DEPOIS DA VÍRGULA |  |  | 3 | 5 | 7 | 0% | 0% | 0% | 0% | 0.0008164% | 0.0008164% | 0.0008164% | 0% | 0% | 0% | 0% | 0% | 0% | 0% | 0% | 0% | 0% | 0% | 0% | 0% | 0% | 0% | 0% | 0% | 0.002449% | 0.002449% | TRUE
12.0.G | 12.222.G | COMPOSIÇÃO | COMP-SAQ/687 | BUCHA DE REDUÇÃO, PVC, SOLDÁVEL, CURTA DN 40MM X 32MM, INSTALADO EM RAMAL DE DISTRIBUIÇÃO DE ÁGUA - FORNECIMENTO E INSTALAÇÃO. | UN | 2 | 11.41 | 22.82 | 14.09 | 28.18 | SERVIÇOS | TABELA | SEM CASAS DEPOIS DA VÍRGULA |  |  | 3 | 5 | 7 | 0% | 0% | 0% | 0% | 0.001445% | 0.001445% | 0.001445% | 0% | 0% | 0% | 0% | 0% | 0% | 0% | 0% | 0% | 0% | 0% | 0% | 0% | 0% | 0% | 0% | 0% | 0.004335% | 0.004335% | TRUE
12.0.G | 12.223.G | SINAPI | 89707 | CAIXA SIFONADA, PVC, DN 100 X 100 X 50 MM, JUNTA ELÁSTICA, FORNECIDA E INSTALADA EM RAMAL DE DESCARGA OU EM RAMAL DE ESGOTO SANITÁRIO. AF_08/2022 | UN | 8 | 60.39 | 483.12 | 74.59 | 596.72 | SERVIÇOS | TABELA | SEM CASAS DEPOIS DA VÍRGULA |  |  | 3 | 5 | 7 | 0% | 0% | 0% | 0% | 0.0306% | 0.0306% | 0.0306% | 0% | 0% | 0% | 0% | 0% | 0% | 0% | 0% | 0% | 0% | 0% | 0% | 0% | 0% | 0% | 0% | 0% | 0.0918% | 0.0918% | FALSE
12.0.G | 12.224.G | SINAPI | 89708 | CAIXA SIFONADA, PVC, DN 150 X 185 X 75 MM, JUNTA ELÁSTICA, FORNECIDA E INSTALADA EM RAMAL DE DESCARGA OU EM RAMAL DE ESGOTO SANITÁRIO. AF_08/2022 | UN | 9 | 130.31 | 1172.79 | 160.97 | 1448.73 | SERVIÇOS | TABELA | SEM CASAS DEPOIS DA VÍRGULA |  |  | 3 | 5 | 7 | 0% | 0% | 0% | 0% | 0.07429% | 0.07429% | 0.07429% | 0% | 0% | 0% | 0% | 0% | 0% | 0% | 0% | 0% | 0% | 0% | 0% | 0% | 0% | 0% | 0% | 0% | 0.2229% | 0.2229% | TRUE
12.0.G | 12.225.G | SINAPI | 89709 | RALO SIFONADO, PVC, DN 100 X 40 MM, JUNTA SOLDÁVEL, FORNECIDO E INSTALADO EM RAMAL DE DESCARGA OU EM RAMAL DE ESGOTO SANITÁRIO. AF_08/2022 | UN | 10 | 26.25 | 262.5 | 32.42 | 324.2 | SERVIÇOS | TABELA | SEM CASAS DEPOIS DA VÍRGULA |  |  | 3 | 5 | 7 | 0% | 0% | 0% | 0% | 0.01663% | 0.01663% | 0.01663% | 0% | 0% | 0% | 0% | 0% | 0% | 0% | 0% | 0% | 0% | 0% | 0% | 0% | 0% | 0% | 0% | 0% | 0.04988% | 0.04988% | TRUE
12.0.G | 12.226.G | SINAPI | 89711 | TUBO PVC, SERIE NORMAL, ESGOTO PREDIAL, DN 40 MM, FORNECIDO E INSTALADO EM RAMAL DE DESCARGA OU RAMAL DE ESGOTO SANITÁRIO. AF_08/2022 | M | 44 | 24.32 | 1070.08 | 30.04 | 1321.76 | SERVIÇOS | TABELA | SEM CASAS DEPOIS DA VÍRGULA |  |  | 3 | 5 | 7 | 0% | 0% | 0% | 0% | 0.06778% | 0.06778% | 0.06778% | 0% | 0% | 0% | 0% | 0% | 0% | 0% | 0% | 0% | 0% | 0% | 0% | 0% | 0% | 0% | 0% | 0% | 0.2033% | 0.2033% | TRUE
12.0.G | 12.227.G | SINAPI | 89712 | TUBO PVC, SERIE NORMAL, ESGOTO PREDIAL, DN 50 MM, FORNECIDO E INSTALADO EM RAMAL DE DESCARGA OU RAMAL DE ESGOTO SANITÁRIO. AF_08/2022 | M | 7 | 30.32 | 212.24 | 37.45 | 262.15 | SERVIÇOS | TABELA | SEM CASAS DEPOIS DA VÍRGULA |  |  | 3 | 5 | 7 | 0% | 0% | 0% | 0% | 0.01344% | 0.01344% | 0.01344% | 0% | 0% | 0% | 0% | 0% | 0% | 0% | 0% | 0% | 0% | 0% | 0% | 0% | 0% | 0% | 0% | 0% | 0.04033% | 0.04033% | TRUE
12.0.G | 12.228.G | SINAPI | 89713 | TUBO PVC, SERIE NORMAL, ESGOTO PREDIAL, DN 75 MM, FORNECIDO E INSTALADO EM RAMAL DE DESCARGA OU RAMAL DE ESGOTO SANITÁRIO. AF_08/2022 | M | 14 | 37.63 | 526.82 | 46.48 | 650.72 | SERVIÇOS | TABELA | SEM CASAS DEPOIS DA VÍRGULA |  |  | 3 | 5 | 7 | 0% | 0% | 0% | 0% | 0.03337% | 0.03337% | 0.03337% | 0% | 0% | 0% | 0% | 0% | 0% | 0% | 0% | 0% | 0% | 0% | 0% | 0% | 0% | 0% | 0% | 0% | 0.1001% | 0.1001% | TRUE
12.0.G | 12.229.G | SINAPI | 89714 | TUBO PVC, SERIE NORMAL, ESGOTO PREDIAL, DN 100 MM, FORNECIDO E INSTALADO EM RAMAL DE DESCARGA OU RAMAL DE ESGOTO SANITÁRIO. AF_08/2022 | M | 21 | 42.24 | 887.04 | 52.17 | 1095.57 | SERVIÇOS | TABELA | SEM CASAS DEPOIS DA VÍRGULA |  |  | 3 | 5 | 7 | 0% | 0% | 0% | 0% | 0.05618% | 0.05618% | 0.05618% | 0% | 0% | 0% | 0% | 0% | 0% | 0% | 0% | 0% | 0% | 0% | 0% | 0% | 0% | 0% | 0% | 0% | 0.1685% | 0.1685% | TRUE
12.0.G | 12.230.G | SINAPI | 89724 | JOELHO 90 GRAUS, PVC, SERIE NORMAL, ESGOTO PREDIAL, DN 40 MM, JUNTA SOLDÁVEL, FORNECIDO E INSTALADO EM RAMAL DE DESCARGA OU RAMAL DE ESGOTO SANITÁRIO. AF_08/2022 | UN | 11 | 11.72 | 128.92 | 14.47 | 159.17 | SERVIÇOS | TABELA | SEM CASAS DEPOIS DA VÍRGULA |  |  | 3 | 5 | 7 | 0% | 0% | 0% | 0% | 0.008162% | 0.008162% | 0.008162% | 0% | 0% | 0% | 0% | 0% | 0% | 0% | 0% | 0% | 0% | 0% | 0% | 0% | 0% | 0% | 0% | 0% | 0.02449% | 0.02449% | TRUE
12.0.G | 12.231.G | SINAPI | 89726 | JOELHO 45 GRAUS, PVC, SERIE NORMAL, ESGOTO PREDIAL, DN 40 MM, JUNTA SOLDÁVEL, FORNECIDO E INSTALADO EM RAMAL DE DESCARGA OU RAMAL DE ESGOTO SANITÁRIO. AF_08/2022 | UN | 7 | 11.95 | 83.65 | 14.76 | 103.32 | SERVIÇOS | TABELA | SEM CASAS DEPOIS DA VÍRGULA |  |  | 3 | 5 | 7 | 0% | 0% | 0% | 0% | 0.005298% | 0.005298% | 0.005298% | 0% | 0% | 0% | 0% | 0% | 0% | 0% | 0% | 0% | 0% | 0% | 0% | 0% | 0% | 0% | 0% | 0% | 0.0159% | 0.0159% | TRUE
12.0.G | 12.232.G | SINAPI | 89731 | JOELHO 90 GRAUS, PVC, SERIE NORMAL, ESGOTO PREDIAL, DN 50 MM, JUNTA ELÁSTICA, FORNECIDO E INSTALADO EM RAMAL DE DESCARGA OU RAMAL DE ESGOTO SANITÁRIO. AF_08/2022 | UN | 8 | 16.8 | 134.4 | 20.75 | 166 | SERVIÇOS | TABELA | SEM CASAS DEPOIS DA VÍRGULA |  |  | 3 | 5 | 7 | 0% | 0% | 0% | 0% | 0.008513% | 0.008513% | 0.008513% | 0% | 0% | 0% | 0% | 0% | 0% | 0% | 0% | 0% | 0% | 0% | 0% | 0% | 0% | 0% | 0% | 0% | 0.02554% | 0.02554% | TRUE
12.0.G | 12.233.G | SINAPI | 89732 | JOELHO 45 GRAUS, PVC, SERIE NORMAL, ESGOTO PREDIAL, DN 50 MM, JUNTA ELÁSTICA, FORNECIDO E INSTALADO EM RAMAL DE DESCARGA OU RAMAL DE ESGOTO SANITÁRIO. AF_08/2022 | UN | 3 | 17.53 | 52.59 | 21.65 | 64.95 | SERVIÇOS | TABELA | SEM CASAS DEPOIS DA VÍRGULA |  |  | 3 | 5 | 7 | 0% | 0% | 0% | 0% | 0.003331% | 0.003331% | 0.003331% | 0% | 0% | 0% | 0% | 0% | 0% | 0% | 0% | 0% | 0% | 0% | 0% | 0% | 0% | 0% | 0% | 0% | 0.009992% | 0.009992% | TRUE
12.0.G | 12.234.G | SINAPI | 89737 | JOELHO 90 GRAUS, PVC, SERIE NORMAL, ESGOTO PREDIAL, DN 75 MM, JUNTA ELÁSTICA, FORNECIDO E INSTALADO EM RAMAL DE DESCARGA OU RAMAL DE ESGOTO SANITÁRIO. AF_08/2022 | UN | 3 | 24.98 | 74.94 | 30.85 | 92.55 | SERVIÇOS | TABELA | SEM CASAS DEPOIS DA VÍRGULA |  |  | 3 | 5 | 7 | 0% | 0% | 0% | 0% | 0.004746% | 0.004746% | 0.004746% | 0% | 0% | 0% | 0% | 0% | 0% | 0% | 0% | 0% | 0% | 0% | 0% | 0% | 0% | 0% | 0% | 0% | 0.01424% | 0.01424% | TRUE
12.0.G | 12.235.G | SINAPI | 89739 | JOELHO 45 GRAUS, PVC, SERIE NORMAL, ESGOTO PREDIAL, DN 75 MM, JUNTA ELÁSTICA, FORNECIDO E INSTALADO EM RAMAL DE DESCARGA OU RAMAL DE ESGOTO SANITÁRIO. AF_08/2022 | UN | 1 | 25.96 | 25.96 | 32.06 | 32.06 | SERVIÇOS | TABELA | SEM CASAS DEPOIS DA VÍRGULA |  |  | 3 | 5 | 7 | 0% | 0% | 0% | 0% | 0.001644% | 0.001644% | 0.001644% | 0% | 0% | 0% | 0% | 0% | 0% | 0% | 0% | 0% | 0% | 0% | 0% | 0% | 0% | 0% | 0% | 0% | 0.004932% | 0.004932% | TRUE
12.0.G | 12.236.G | SINAPI | 89746 | JOELHO 45 GRAUS, PVC, SERIE NORMAL, ESGOTO PREDIAL, DN 100 MM, JUNTA ELÁSTICA, FORNECIDO E INSTALADO EM RAMAL DE DESCARGA OU RAMAL DE ESGOTO SANITÁRIO. AF_08/2022 | UN | 4 | 31.27 | 125.08 | 38.62 | 154.48 | SERVIÇOS | TABELA | SEM CASAS DEPOIS DA VÍRGULA |  |  | 3 | 5 | 7 | 0% | 0% | 0% | 0% | 0.007922% | 0.007922% | 0.007922% | 0% | 0% | 0% | 0% | 0% | 0% | 0% | 0% | 0% | 0% | 0% | 0% | 0% | 0% | 0% | 0% | 0% | 0.02377% | 0.02377% | TRUE
12.0.G | 12.237.G | SINAPI | 89748 | CURVA CURTA 90 GRAUS, PVC, SERIE NORMAL, ESGOTO PREDIAL, DN 100 MM, JUNTA ELÁSTICA, FORNECIDO E INSTALADO EM RAMAL DE DESCARGA OU RAMAL DE ESGOTO SANITÁRIO. AF_08/2022 | UN | 9 | 45.52 | 409.68 | 56.23 | 506.07 | SERVIÇOS | TABELA | SEM CASAS DEPOIS DA VÍRGULA |  |  | 3 | 5 | 7 | 0% | 0% | 0% | 0% | 0.02595% | 0.02595% | 0.02595% | 0% | 0% | 0% | 0% | 0% | 0% | 0% | 0% | 0% | 0% | 0% | 0% | 0% | 0% | 0% | 0% | 0% | 0.07786% | 0.07786% | TRUE
12.0.G | 12.238.G | SINAPI | 89754 | LUVA DE CORRER, PVC, SERIE NORMAL, ESGOTO PREDIAL, DN 50 MM, JUNTA ELÁSTICA, FORNECIDO E INSTALADO EM RAMAL DE DESCARGA OU RAMAL DE ESGOTO SANITÁRIO. AF_08/2022 | UN | 4 | 22.31 | 89.24 | 27.55 | 110.2 | SERVIÇOS | TABELA | SEM CASAS DEPOIS DA VÍRGULA |  |  | 3 | 5 | 7 | 0% | 0% | 0% | 0% | 0.005651% | 0.005651% | 0.005651% | 0% | 0% | 0% | 0% | 0% | 0% | 0% | 0% | 0% | 0% | 0% | 0% | 0% | 0% | 0% | 0% | 0% | 0.01695% | 0.01695% | TRUE
12.0.G | 12.239.G | SINAPI | 89776 | LUVA DE CORRER, PVC, SERIE NORMAL, ESGOTO PREDIAL, DN 75 MM, JUNTA ELÁSTICA, FORNECIDO E INSTALADO EM RAMAL DE DESCARGA OU RAMAL DE ESGOTO SANITÁRIO. AF_08/2022 | UN | 10 | 27.3 | 273 | 33.72 | 337.2 | SERVIÇOS | TABELA | SEM CASAS DEPOIS DA VÍRGULA |  |  | 3 | 5 | 7 | 0% | 0% | 0% | 0% | 0.01729% | 0.01729% | 0.01729% | 0% | 0% | 0% | 0% | 0% | 0% | 0% | 0% | 0% | 0% | 0% | 0% | 0% | 0% | 0% | 0% | 0% | 0.05188% | 0.05188% | TRUE
12.0.G | 12.240.G | SINAPI | 104341 | BUCHA DE REDUÇÃO LONGA, PVC, SÉRIE NORMAL, ESGOTO PREDIAL, DN 50 X 40 MM, JUNTA SOLDÁVEL E ELÁSTICA, FORNECIDO E INSTALADO EM RAMAL DE DESCARGA OU RAMAL DE ESGOTO SANITÁRIO. AF_08/2022 | UN | 2 | 12.13 | 24.26 | 14.98 | 29.96 | SERVIÇOS | TABELA | SEM CASAS DEPOIS DA VÍRGULA |  |  | 3 | 5 | 7 | 0% | 0% | 0% | 0% | 0.001536% | 0.001536% | 0.001536% | 0% | 0% | 0% | 0% | 0% | 0% | 0% | 0% | 0% | 0% | 0% | 0% | 0% | 0% | 0% | 0% | 0% | 0.004609% | 0.004609% | TRUE
12.0.G | 12.241.G | SINAPI | 89783 | JUNÇÃO SIMPLES, PVC, SERIE NORMAL, ESGOTO PREDIAL, DN 40 MM, JUNTA SOLDÁVEL, FORNECIDO E INSTALADO EM RAMAL DE DESCARGA OU RAMAL DE ESGOTO SANITÁRIO. AF_08/2022 | UN | 6 | 16.94 | 101.64 | 20.92 | 125.52 | SERVIÇOS | TABELA | SEM CASAS DEPOIS DA VÍRGULA |  |  | 3 | 5 | 7 | 0% | 0% | 0% | 0% | 0.006437% | 0.006437% | 0.006437% | 0% | 0% | 0% | 0% | 0% | 0% | 0% | 0% | 0% | 0% | 0% | 0% | 0% | 0% | 0% | 0% | 0% | 0.01931% | 0.01931% | TRUE
12.0.G | 12.242.G | COMPOSIÇÃO | COMP-SAQ/694 | JUNÇÃO SIMPLES, PVC, SÉRIE NORMAL, ESGOTO PREDIAL, DN 100 X 50 MM, JUNTA ELÁSTICA, FORNECIDO E INSTALADO EM RAMAL DE DESCARGA OU RAMAL DE ESGOTO SANITÁRIO | UN | 2 | 48.51 | 97.02 | 59.92 | 119.84 | SERVIÇOS | TABELA | SEM CASAS DEPOIS DA VÍRGULA |  |  | 3 | 5 | 7 | 0% | 0% | 0% | 0% | 0.006146% | 0.006146% | 0.006146% | 0% | 0% | 0% | 0% | 0% | 0% | 0% | 0% | 0% | 0% | 0% | 0% | 0% | 0% | 0% | 0% | 0% | 0.01844% | 0.01844% | TRUE
12.0.G | 12.243.G | COMPOSIÇÃO | COMP-SAQ/695 | JUNÇÃO SIMPLES, PVC, SÉRIE NORMAL, ESGOTO PREDIAL, DN 100 X 75 MM, JUNTA ELÁSTICA, FORNECIDO E INSTALADO EM RAMAL DE DESCARGA OU RAMAL DE ESGOTO SANITÁRIO | UN | 2 | 54.95 | 109.9 | 67.87 | 135.74 | SERVIÇOS | TABELA | SEM CASAS DEPOIS DA VÍRGULA |  |  | 3 | 5 | 7 | 0% | 0% | 0% | 0% | 0.006961% | 0.006961% | 0.006961% | 0% | 0% | 0% | 0% | 0% | 0% | 0% | 0% | 0% | 0% | 0% | 0% | 0% | 0% | 0% | 0% | 0% | 0.02088% | 0.02088% | FALSE
12.0.G | 12.244.G | COMPOSIÇÃO | COMP-SAQ/442 | REDUÇÃO EXCÊNTRICA, PVC, SÉRIE NORMAL, ESGOTO PREDIAL, DN 75 X 50 MM, JUNTA ELÁSTICA, FORNECIDO E INSTALADO EM INSTALADO EM RAMAL DE DESCARGA OU RAMAL DE ESGOTO SANITÁRIO. | UN | 7 | 17.75 | 124.25 | 21.92 | 153.44 | SERVIÇOS | TABELA | SEM CASAS DEPOIS DA VÍRGULA |  |  | 3 | 5 | 7 | 0% | 0% | 0% | 0% | 0.007869% | 0.007869% | 0.007869% | 0% | 0% | 0% | 0% | 0% | 0% | 0% | 0% | 0% | 0% | 0% | 0% | 0% | 0% | 0% | 0% | 0% | 0.02361% | 0.02361% | TRUE
12.0.G | 12.245.G | COMPOSIÇÃO | COMP-SAQ/697 | TE, PVC, SÉRIE NORMAL, ESGOTO PREDIAL, DN 75 X 50 MM, JUNTA ELÁSTICA, FORNECIDO E INSTALADO EM RAMAL DE DESCARGA OU RAMAL DE ESGOTO SANITÁRIO | UN | 1 | 63.72 | 63.72 | 78.71 | 78.71 | SERVIÇOS | TABELA | SEM CASAS DEPOIS DA VÍRGULA |  |  | 3 | 5 | 7 | 0% | 0% | 0% | 0% | 0.004036% | 0.004036% | 0.004036% | 0% | 0% | 0% | 0% | 0% | 0% | 0% | 0% | 0% | 0% | 0% | 0% | 0% | 0% | 0% | 0% | 0% | 0.01211% | 0.01211% | TRUE
12.0.G | 12.246.G | COMPOSIÇÃO | COMP-SAQ/445 | TE, PVC, SÉRIE NORMAL, ESGOTO PREDIAL, DN 100 X 75 MM, JUNTA ELÁSTICA, FORNECIDO E INSTALADO EM RAMAL DE DESCARGA OU RAMAL DE ESGOTO SANITÁRIO. | UN | 2 | 50.26 | 100.52 | 62.08 | 124.16 | SERVIÇOS | TABELA | SEM CASAS DEPOIS DA VÍRGULA |  |  | 3 | 5 | 7 | 0% | 0% | 0% | 0% | 0.006367% | 0.006367% | 0.006367% | 0% | 0% | 0% | 0% | 0% | 0% | 0% | 0% | 0% | 0% | 0% | 0% | 0% | 0% | 0% | 0% | 0% | 0.0191% | 0.0191% | TRUE
12.0.G | 12.247.G | SINAPI | 89779 | LUVA DE CORRER, PVC, SERIE NORMAL, ESGOTO PREDIAL, DN 100 MM, JUNTA ELÁSTICA, FORNECIDO E INSTALADO EM RAMAL DE DESCARGA OU RAMAL DE ESGOTO SANITÁRIO. AF_08/2022 | UN | 15 | 36.81 | 552.15 | 45.47 | 682.05 | SERVIÇOS | TABELA | SEM CASAS DEPOIS DA VÍRGULA |  |  | 3 | 5 | 7 | 0% | 0% | 0% | 0% | 0.03498% | 0.03498% | 0.03498% | 0% | 0% | 0% | 0% | 0% | 0% | 0% | 0% | 0% | 0% | 0% | 0% | 0% | 0% | 0% | 0% | 0% | 0.1049% | 0.1049% | TRUE
12.0.G | 12.248.G | SINAPI | 89784 | TE, PVC, SERIE NORMAL, ESGOTO PREDIAL, DN 50 X 50 MM, JUNTA ELÁSTICA, FORNECIDO E INSTALADO EM RAMAL DE DESCARGA OU RAMAL DE ESGOTO SANITÁRIO. AF_08/2022 | UN | 5 | 26.78 | 133.9 | 33.08 | 165.4 | SERVIÇOS | TABELA | SEM CASAS DEPOIS DA VÍRGULA |  |  | 3 | 5 | 7 | 0% | 0% | 0% | 0% | 0.008482% | 0.008482% | 0.008482% | 0% | 0% | 0% | 0% | 0% | 0% | 0% | 0% | 0% | 0% | 0% | 0% | 0% | 0% | 0% | 0% | 0% | 0.02545% | 0.02545% | TRUE
12.0.G | 12.249.G | SINAPI | 89786 | TE, PVC, SERIE NORMAL, ESGOTO PREDIAL, DN 75 X 75 MM, JUNTA ELÁSTICA, FORNECIDO E INSTALADO EM RAMAL DE DESCARGA OU RAMAL DE ESGOTO SANITÁRIO. AF_08/2022 | UN | 3 | 42.06 | 126.18 | 51.95 | 155.85 | SERVIÇOS | TABELA | SEM CASAS DEPOIS DA VÍRGULA |  |  | 3 | 5 | 7 | 0% | 0% | 0% | 0% | 0.007992% | 0.007992% | 0.007992% | 0% | 0% | 0% | 0% | 0% | 0% | 0% | 0% | 0% | 0% | 0% | 0% | 0% | 0% | 0% | 0% | 0% | 0.02398% | 0.02398% | TRUE
12.0.G | 12.250.G | SINAPI | 89795 | JUNÇÃO SIMPLES, PVC, SERIE NORMAL, ESGOTO PREDIAL, DN 75 X 75 MM, JUNTA ELÁSTICA, FORNECIDO E INSTALADO EM RAMAL DE DESCARGA OU RAMAL DE ESGOTO SANITÁRIO. AF_08/2022 | UN | 2 | 44.14 | 88.28 | 54.52 | 109.04 | SERVIÇOS | TABELA | SEM CASAS DEPOIS DA VÍRGULA |  |  | 3 | 5 | 7 | 0% | 0% | 0% | 0% | 0.005592% | 0.005592% | 0.005592% | 0% | 0% | 0% | 0% | 0% | 0% | 0% | 0% | 0% | 0% | 0% | 0% | 0% | 0% | 0% | 0% | 0% | 0.01678% | 0.01678% | TRUE
12.0.G | 12.251.G | SINAPI | 89797 | JUNÇÃO SIMPLES, PVC, SERIE NORMAL, ESGOTO PREDIAL, DN 100 X 100 MM, JUNTA ELÁSTICA, FORNECIDO E INSTALADO EM RAMAL DE DESCARGA OU RAMAL DE ESGOTO SANITÁRIO. AF_08/2022 | UN | 4 | 55.37 | 221.48 | 68.39 | 273.56 | SERVIÇOS | TABELA | SEM CASAS DEPOIS DA VÍRGULA |  |  | 3 | 5 | 7 | 0% | 0% | 0% | 0% | 0.01403% | 0.01403% | 0.01403% | 0% | 0% | 0% | 0% | 0% | 0% | 0% | 0% | 0% | 0% | 0% | 0% | 0% | 0% | 0% | 0% | 0% | 0.04209% | 0.04209% | TRUE
12.0.G | 12.252.G | SINAPI | 89798 | TUBO PVC, SERIE NORMAL, ESGOTO PREDIAL, DN 50 MM, FORNECIDO E INSTALADO EM PRUMADA DE ESGOTO SANITÁRIO OU VENTILAÇÃO. AF_08/2022 | M | 27 | 13.89 | 375.03 | 17.15 | 463.05 | SERVIÇOS | TABELA | SEM CASAS DEPOIS DA VÍRGULA |  |  | 3 | 5 | 7 | 0% | 0% | 0% | 0% | 0.02375% | 0.02375% | 0.02375% | 0% | 0% | 0% | 0% | 0% | 0% | 0% | 0% | 0% | 0% | 0% | 0% | 0% | 0% | 0% | 0% | 0% | 0.07124% | 0.07124% | TRUE
12.0.G | 12.253.G | SINAPI | 89799 | TUBO PVC, SERIE NORMAL, ESGOTO PREDIAL, DN 75 MM, FORNECIDO E INSTALADO EM PRUMADA DE ESGOTO SANITÁRIO OU VENTILAÇÃO. AF_08/2022 | M | 60 | 24.01 | 1440.6 | 29.65 | 1779 | SERVIÇOS | TABELA | SEM CASAS DEPOIS DA VÍRGULA |  |  | 3 | 5 | 7 | 0% | 0% | 0% | 0% | 0.09123% | 0.09123% | 0.09123% | 0% | 0% | 0% | 0% | 0% | 0% | 0% | 0% | 0% | 0% | 0% | 0% | 0% | 0% | 0% | 0% | 0% | 0.2737% | 0.2737% | TRUE
12.0.G | 12.254.G | COMPOSIÇÃO | COMP-SAQ/689 | TUBO PVC, SÉRIE NORMAL, ESGOTO PREDIAL, DN 40 MM, FORNECIDO E INSTALADO EM PRUMADA DE ESGOTO SANITÁRIO OU VENTILAÇÃO. | M | 43 | 9.39 | 403.77 | 11.59 | 498.37 | SERVIÇOS | TABELA | SEM CASAS DEPOIS DA VÍRGULA |  |  | 3 | 5 | 7 | 0% | 0% | 0% | 0% | 0.02556% | 0.02556% | 0.02556% | 0% | 0% | 0% | 0% | 0% | 0% | 0% | 0% | 0% | 0% | 0% | 0% | 0% | 0% | 0% | 0% | 0% | 0.07667% | 0.07667% | TRUE
12.0.G | 12.255.G | SINAPI | 89801 | JOELHO 90 GRAUS, PVC, SERIE NORMAL, ESGOTO PREDIAL, DN 50 MM, JUNTA ELÁSTICA, FORNECIDO E INSTALADO EM PRUMADA DE ESGOTO SANITÁRIO OU VENTILAÇÃO. AF_08/2022 | UN | 4 | 10.65 | 42.6 | 13.15 | 52.6 | SERVIÇOS | TABELA | SEM CASAS DEPOIS DA VÍRGULA |  |  | 3 | 5 | 7 | 0% | 0% | 0% | 0% | 0.002697% | 0.002697% | 0.002697% | 0% | 0% | 0% | 0% | 0% | 0% | 0% | 0% | 0% | 0% | 0% | 0% | 0% | 0% | 0% | 0% | 0% | 0.008092% | 0.008092% | TRUE
12.0.G | 12.256.G | SINAPI | 89802 | JOELHO 45 GRAUS, PVC, SERIE NORMAL, ESGOTO PREDIAL, DN 50 MM, JUNTA ELÁSTICA, FORNECIDO E INSTALADO EM PRUMADA DE ESGOTO SANITÁRIO OU VENTILAÇÃO. AF_08/2022 | UN | 2 | 11.38 | 22.76 | 14.05 | 28.1 | SERVIÇOS | TABELA | SEM CASAS DEPOIS DA VÍRGULA |  |  | 3 | 5 | 7 | 0% | 0% | 0% | 0% | 0.001441% | 0.001441% | 0.001441% | 0% | 0% | 0% | 0% | 0% | 0% | 0% | 0% | 0% | 0% | 0% | 0% | 0% | 0% | 0% | 0% | 0% | 0.004323% | 0.004323% | TRUE
12.0.G | 12.257.G | SINAPI | 89805 | JOELHO 90 GRAUS, PVC, SERIE NORMAL, ESGOTO PREDIAL, DN 75 MM, JUNTA ELÁSTICA, FORNECIDO E INSTALADO EM PRUMADA DE ESGOTO SANITÁRIO OU VENTILAÇÃO. AF_08/2022 | UN | 7 | 22.63 | 158.41 | 27.95 | 195.65 | SERVIÇOS | TABELA | SEM CASAS DEPOIS DA VÍRGULA |  |  | 3 | 5 | 7 | 0% | 0% | 0% | 0% | 0.01003% | 0.01003% | 0.01003% | 0% | 0% | 0% | 0% | 0% | 0% | 0% | 0% | 0% | 0% | 0% | 0% | 0% | 0% | 0% | 0% | 0% | 0.0301% | 0.0301% | TRUE
12.0.G | 12.258.G | SINAPI | 89806 | JOELHO 45 GRAUS, PVC, SERIE NORMAL, ESGOTO PREDIAL, DN 75 MM, JUNTA ELÁSTICA, FORNECIDO E INSTALADO EM PRUMADA DE ESGOTO SANITÁRIO OU VENTILAÇÃO. AF_08/2022 | UN | 4 | 23.61 | 94.44 | 29.16 | 116.64 | SERVIÇOS | TABELA | SEM CASAS DEPOIS DA VÍRGULA |  |  | 3 | 5 | 7 | 0% | 0% | 0% | 0% | 0.005981% | 0.005981% | 0.005981% | 0% | 0% | 0% | 0% | 0% | 0% | 0% | 0% | 0% | 0% | 0% | 0% | 0% | 0% | 0% | 0% | 0% | 0.01794% | 0.01794% | TRUE
12.0.G | 12.259.G | COMPOSIÇÃO | COMP-SAQ/690 | JOELHO 90 GRAUS, PVC, SÉRIE NORMAL, ESGOTO PREDIAL, DN 40 MM, JUNTA SOLDAVÉL, FORNECIDO E INSTALADO EM PRUMADA DE ESGOTO SANITÁRIO OU VENTILAÇÃO. | UN | 4 | 8.59 | 34.36 | 10.61 | 42.44 | SERVIÇOS | TABELA | SEM CASAS DEPOIS DA VÍRGULA |  |  | 3 | 5 | 7 | 0% | 0% | 0% | 0% | 0.002176% | 0.002176% | 0.002176% | 0% | 0% | 0% | 0% | 0% | 0% | 0% | 0% | 0% | 0% | 0% | 0% | 0% | 0% | 0% | 0% | 0% | 0.006529% | 0.006529% | TRUE
12.0.G | 12.260.G | COMPOSIÇÃO | COMP-SAQ/448 | JUNÇÃO DE REDUÇÃO INVERTIDA, PVC, SÉRIE NORMAL, ESGOTO PREDIAL, DN 75 X 50 MM, JUNTA ELÁSTICA, FORNECIDO E INSTALADO EM PRUMADA DE ESGOTO SANITÁRIO OU VENTILAÇÃO. | UN | 2 | 35.01 | 70.02 | 43.24 | 86.48 | SERVIÇOS | TABELA | SEM CASAS DEPOIS DA VÍRGULA |  |  | 3 | 5 | 7 | 0% | 0% | 0% | 0% | 0.004435% | 0.004435% | 0.004435% | 0% | 0% | 0% | 0% | 0% | 0% | 0% | 0% | 0% | 0% | 0% | 0% | 0% | 0% | 0% | 0% | 0% | 0.0133% | 0.0133% | TRUE
12.0.G | 12.261.G | COMPOSIÇÃO | COMP-SAQ/692 | BUCHA DE REDUÇÃO LONGA, PVC, SÉRIE NORMAL, ESGOTO PREDIAL, DN 50 X 40 MM, JUNTA ELÁSTICA, FORNECIDO E INSTALADO EM PRUMADA DE ESGOTO SANITÁRIO OU VENTILAÇÃO. | UN | 9 | 9.05 | 81.45 | 11.17 | 100.53 | SERVIÇOS | TABELA | SEM CASAS DEPOIS DA VÍRGULA |  |  | 3 | 5 | 7 | 0% | 0% | 0% | 0% | 0.005155% | 0.005155% | 0.005155% | 0% | 0% | 0% | 0% | 0% | 0% | 0% | 0% | 0% | 0% | 0% | 0% | 0% | 0% | 0% | 0% | 0% | 0.01547% | 0.01547% | TRUE
12.0.G | 12.262.G | SINAPI | 89819 | LUVA DE CORRER, PVC, SERIE NORMAL, ESGOTO PREDIAL, DN 75 MM, JUNTA ELÁSTICA, FORNECIDO E INSTALADO EM PRUMADA DE ESGOTO SANITÁRIO OU VENTILAÇÃO. AF_08/2022 | UN | 4 | 25.72 | 102.88 | 31.77 | 127.08 | SERVIÇOS | TABELA | SEM CASAS DEPOIS DA VÍRGULA |  |  | 3 | 5 | 7 | 0% | 0% | 0% | 0% | 0.006517% | 0.006517% | 0.006517% | 0% | 0% | 0% | 0% | 0% | 0% | 0% | 0% | 0% | 0% | 0% | 0% | 0% | 0% | 0% | 0% | 0% | 0.01955% | 0.01955% | TRUE
12.0.G | 12.263.G | SINAPI | 89829 | TE, PVC, SERIE NORMAL, ESGOTO PREDIAL, DN 75 X 75 MM, JUNTA ELÁSTICA, FORNECIDO E INSTALADO EM PRUMADA DE ESGOTO SANITÁRIO OU VENTILAÇÃO. AF_08/2022 | UN | 3 | 38.93 | 116.79 | 48.09 | 144.27 | SERVIÇOS | TABELA | SEM CASAS DEPOIS DA VÍRGULA |  |  | 3 | 5 | 7 | 0% | 0% | 0% | 0% | 0.007398% | 0.007398% | 0.007398% | 0% | 0% | 0% | 0% | 0% | 0% | 0% | 0% | 0% | 0% | 0% | 0% | 0% | 0% | 0% | 0% | 0% | 0.02219% | 0.02219% | TRUE
12.0.G | 12.264.G | SINAPI | 104348 | TERMINAL DE VENTILAÇÃO, PVC, SÉRIE NORMAL, ESGOTO PREDIAL, DN 50 MM, JUNTA SOLDÁVEL, FORNECIDO E INSTALADO EM PRUMADA DE ESGOTO SANITÁRIO OU VENTILAÇÃO. AF_08/2022 | UN | 5 | 11.37 | 56.85 | 14.04 | 70.2 | SERVIÇOS | TABELA | SEM CASAS DEPOIS DA VÍRGULA |  |  | 3 | 5 | 7 | 0% | 0% | 0% | 0% | 0.0036% | 0.0036% | 0.0036% | 0% | 0% | 0% | 0% | 0% | 0% | 0% | 0% | 0% | 0% | 0% | 0% | 0% | 0% | 0% | 0% | 0% | 0.0108% | 0.0108% | TRUE
12.0.G | 12.265.G | SINAPI | 104351 | TERMINAL DE VENTILAÇÃO, PVC, SÉRIE NORMAL, ESGOTO PREDIAL, DN 75 MM, JUNTA SOLDÁVEL, FORNECIDO E INSTALADO EM PRUMADA DE ESGOTO SANITÁRIO OU VENTILAÇÃO. AF_08/2022 | UN | 4 | 23.72 | 94.88 | 29.3 | 117.2 | SERVIÇOS | TABELA | SEM CASAS DEPOIS DA VÍRGULA |  |  | 3 | 5 | 7 | 0% | 0% | 0% | 0% | 0.00601% | 0.00601% | 0.00601% | 0% | 0% | 0% | 0% | 0% | 0% | 0% | 0% | 0% | 0% | 0% | 0% | 0% | 0% | 0% | 0% | 0% | 0.01803% | 0.01803% | TRUE
12.0.G | 12.266.G | SINAPI | 89830 | JUNÇÃO SIMPLES, PVC, SERIE NORMAL, ESGOTO PREDIAL, DN 75 X 75 MM, JUNTA ELÁSTICA, FORNECIDO E INSTALADO EM PRUMADA DE ESGOTO SANITÁRIO OU VENTILAÇÃO. AF_08/2022 | UN | 4 | 41.01 | 164.04 | 50.65 | 202.6 | SERVIÇOS | TABELA | SEM CASAS DEPOIS DA VÍRGULA |  |  | 3 | 5 | 7 | 0% | 0% | 0% | 0% | 0.01039% | 0.01039% | 0.01039% | 0% | 0% | 0% | 0% | 0% | 0% | 0% | 0% | 0% | 0% | 0% | 0% | 0% | 0% | 0% | 0% | 0% | 0.03117% | 0.03117% | TRUE
12.0.G | 12.267.G | SINAPI | 89849 | TUBO PVC, SERIE NORMAL, ESGOTO PREDIAL, DN 150 MM, FORNECIDO E INSTALADO EM SUBCOLETOR AÉREO DE ESGOTO SANITÁRIO. AF_08/2022 | M | 3.45 | 59.84 | 206.44 | 73.92 | 255.02 | SERVIÇOS | TABELA | 2 |  |  | 3 | 5 | 7 | 0% | 0% | 0% | 0% | 0.01308% | 0.01308% | 0.01308% | 0% | 0% | 0% | 0% | 0% | 0% | 0% | 0% | 0% | 0% | 0% | 0% | 0% | 0% | 0% | 0% | 0% | 0.03923% | 0.03923% | TRUE
12.0.G | 12.268.G | COMPOSIÇÃO | COMP-SAQ/699 | TUBO PVC, SÉRIE REFORÇADA, ESGOTO PREDIAL, DN 40 MM, FORNECIDO E INSTALADO EM RAMAL DE DESCARGA OU RAMAL DE ESGOTO SANITÁRIO. | M | 45 | 27.07 | 1218.15 | 33.43 | 1504.35 | SERVIÇOS | TABELA | SEM CASAS DEPOIS DA VÍRGULA |  |  | 3 | 5 | 7 | 0% | 0% | 0% | 0% | 0.07714% | 0.07714% | 0.07714% | 0% | 0% | 0% | 0% | 0% | 0% | 0% | 0% | 0% | 0% | 0% | 0% | 0% | 0% | 0% | 0% | 0% | 0.2314% | 0.2314% | TRUE
12.0.G | 12.269.G | COMPOSIÇÃO | COMP-SAQ/700 | TUBO PVC, SÉRIE REFORÇADA, ESGOTO PREDIAL, DN 50 MM, FORNECIDO E INSTALADO EM RAMAL DE DESCARGA OU RAMAL DE ESGOTO SANITÁRIO. | M | 11 | 32.51 | 357.61 | 40.15 | 441.65 | SERVIÇOS | TABELA | SEM CASAS DEPOIS DA VÍRGULA |  |  | 3 | 5 | 7 | 0% | 0% | 0% | 0% | 0.02265% | 0.02265% | 0.02265% | 0% | 0% | 0% | 0% | 0% | 0% | 0% | 0% | 0% | 0% | 0% | 0% | 0% | 0% | 0% | 0% | 0% | 0.06794% | 0.06794% | TRUE
12.0.G | 12.270.G | COMPOSIÇÃO | COMP-SAQ/701 | TUBO PVC, SÉRIE REFORÇADA, ESGOTO PREDIAL, DN 75 MM, FORNECIDO E INSTALADO EM RAMAL DE DESCARGA OU RAMAL DE ESGOTO SANITÁRIO. | M | 45 | 47.33 | 2129.85 | 58.46 | 2630.7 | SERVIÇOS | TABELA | SEM CASAS DEPOIS DA VÍRGULA |  |  | 3 | 5 | 7 | 0% | 0% | 0% | 0% | 0.1349% | 0.1349% | 0.1349% | 0% | 0% | 0% | 0% | 0% | 0% | 0% | 0% | 0% | 0% | 0% | 0% | 0% | 0% | 0% | 0% | 0% | 0.4047% | 0.4047% | TRUE
12.0.G | 12.271.G | COMPOSIÇÃO | COMP-SAQ/702 | TUBO PVC, SÉRIE REFORÇADA, ESGOTO PREDIAL, DN 100 MM, FORNECIDO E INSTALADO EM RAMAL DE DESCARGA OU RAMAL DE ESGOTO SANITÁRIO. | M | 30 | 56.2 | 1686 | 69.42 | 2082.6 | SERVIÇOS | TABELA | SEM CASAS DEPOIS DA VÍRGULA |  |  | 3 | 5 | 7 | 0% | 0% | 0% | 0% | 0.1068% | 0.1068% | 0.1068% | 0% | 0% | 0% | 0% | 0% | 0% | 0% | 0% | 0% | 0% | 0% | 0% | 0% | 0% | 0% | 0% | 0% | 0.3204% | 0.3204% | TRUE
12.0.G | 12.272.G | COMPOSIÇÃO | COMP-SAQ/703 | JOELHO 45 GRAUS, PVC, SÉRIE REFORÇADA, ESGOTO PREDIAL, DN 40 MM, JUNTA SOLDÁVEL, FORNECIDO E INSTALADO EM RAMAL DE DESCARGA OU RAMAL DE ESGOTO SANITÁRIO. | UN | 9 | 13.64 | 122.76 | 16.84 | 151.56 | SERVIÇOS | TABELA | SEM CASAS DEPOIS DA VÍRGULA |  |  | 3 | 5 | 7 | 0% | 0% | 0% | 0% | 0.007772% | 0.007772% | 0.007772% | 0% | 0% | 0% | 0% | 0% | 0% | 0% | 0% | 0% | 0% | 0% | 0% | 0% | 0% | 0% | 0% | 0% | 0.02332% | 0.02332% | TRUE
12.0.G | 12.273.G | COMPOSIÇÃO | COMP-SAQ/704 | JOELHO 45 GRAUS, PVC, SÉRIE REFORÇADA, ESGOTO PREDIAL, DN 50 MM, JUNTA ELÁSTICA, FORNECIDO E INSTALADO EM RAMAL DE DESCARGA OU RAMAL DE ESGOTO SANITÁRIO. | UN | 1 | 21.69 | 21.69 | 26.79 | 26.79 | SERVIÇOS | TABELA | SEM CASAS DEPOIS DA VÍRGULA |  |  | 3 | 5 | 7 | 0% | 0% | 0% | 0% | 0.001374% | 0.001374% | 0.001374% | 0% | 0% | 0% | 0% | 0% | 0% | 0% | 0% | 0% | 0% | 0% | 0% | 0% | 0% | 0% | 0% | 0% | 0.004121% | 0.004121% | TRUE
12.0.G | 12.274.G | COMPOSIÇÃO | COMP-SAQ/705 | JOELHO 45 GRAUS, PVC, SÉRIE REFORÇADA, ESGOTO PREDIAL, DN 75 MM, JUNTA ELÁSTICA, FORNECIDO E INSTALADO EM RAMAL DE DESCARGA OU RAMAL DE ESGOTO SANITÁRIO. | UN | 8 | 35.86 | 286.88 | 44.29 | 354.32 | SERVIÇOS | TABELA | SEM CASAS DEPOIS DA VÍRGULA |  |  | 3 | 5 | 7 | 0% | 0% | 0% | 0% | 0.01817% | 0.01817% | 0.01817% | 0% | 0% | 0% | 0% | 0% | 0% | 0% | 0% | 0% | 0% | 0% | 0% | 0% | 0% | 0% | 0% | 0% | 0.05451% | 0.05451% | TRUE
12.0.G | 12.275.G | COMPOSIÇÃO | COMP-SAQ/706 | JOELHO 45 GRAUS, PVC, SÉRIE REFORÇADA, ESGOTO PREDIAL, DN 100 MM, JUNTA ELÁSTICA, FORNECIDO E INSTALADO EM RAMAL DE DESCARGA OU RAMAL DE ESGOTO SANITÁRIO. | UN | 4 | 43.82 | 175.28 | 54.13 | 216.52 | SERVIÇOS | TABELA | SEM CASAS DEPOIS DA VÍRGULA |  |  | 3 | 5 | 7 | 0% | 0% | 0% | 0% | 0.0111% | 0.0111% | 0.0111% | 0% | 0% | 0% | 0% | 0% | 0% | 0% | 0% | 0% | 0% | 0% | 0% | 0% | 0% | 0% | 0% | 0% | 0.03331% | 0.03331% | TRUE
12.0.G | 12.276.G | COMPOSIÇÃO | COMP-SAQ/707 | JOELHO 90 GRAUS, PVC, SÉRIE REFORÇADA, ESGOTO PREDIAL, DN 40 MM, JUNTA SOLDÁVEL, FORNECIDO E INSTALADO EM RAMAL DE DESCARGA OU RAMAL DE ESGOTO SANITÁRIO. | UN | 13 | 13.55 | 176.15 | 16.73 | 217.49 | SERVIÇOS | TABELA | SEM CASAS DEPOIS DA VÍRGULA |  |  | 3 | 5 | 7 | 0% | 0% | 0% | 0% | 0.01115% | 0.01115% | 0.01115% | 0% | 0% | 0% | 0% | 0% | 0% | 0% | 0% | 0% | 0% | 0% | 0% | 0% | 0% | 0% | 0% | 0% | 0.03346% | 0.03346% | TRUE
12.0.G | 12.277.G | COMPOSIÇÃO | COMP-SAQ/708 | JOELHO 90 GRAUS, PVC, SÉRIE REFORÇADA, ESGOTO PREDIAL, DN 50 MM, JUNTA ELÁSTICA, FORNECIDO E INSTALADO EM RAMAL DE DESCARGA OU RAMAL DE ESGOTO SANITÁRIO. | UN | 6 | 20.96 | 125.76 | 25.89 | 155.34 | SERVIÇOS | TABELA | SEM CASAS DEPOIS DA VÍRGULA |  |  | 3 | 5 | 7 | 0% | 0% | 0% | 0% | 0.007966% | 0.007966% | 0.007966% | 0% | 0% | 0% | 0% | 0% | 0% | 0% | 0% | 0% | 0% | 0% | 0% | 0% | 0% | 0% | 0% | 0% | 0.0239% | 0.0239% | TRUE
12.0.G | 12.278.G | COMPOSIÇÃO | COMP-SAQ/709 | JOELHO 90 GRAUS, PVC, SÉRIE REFORÇADA, ESGOTO PREDIAL, DN 75 MM, JUNTA ELÁSTICA, FORNECIDO E INSTALADO EM RAMAL DE DESCARGA OU RAMAL DE ESGOTO SANITÁRIO. | UN | 5 | 35.4 | 177 | 43.72 | 218.6 | SERVIÇOS | TABELA | SEM CASAS DEPOIS DA VÍRGULA |  |  | 3 | 5 | 7 | 0% | 0% | 0% | 0% | 0.01121% | 0.01121% | 0.01121% | 0% | 0% | 0% | 0% | 0% | 0% | 0% | 0% | 0% | 0% | 0% | 0% | 0% | 0% | 0% | 0% | 0% | 0.03363% | 0.03363% | TRUE
12.0.G | 12.279.G | COMPOSIÇÃO | COMP-SAQ/710 | LUVA DE CORRER, PVC, SÉRIE REFORÇADA, ESGOTO PREDIAL, DN 50 MM, JUNTA ELÁSTICA, FORNECIDO E INSTALADO EM RAMAL DE DESCARGA OU RAMAL DE ESGOTO SANITÁRIO. | UN | 6 | 23.57 | 141.42 | 29.11 | 174.66 | SERVIÇOS | TABELA | SEM CASAS DEPOIS DA VÍRGULA |  |  | 3 | 5 | 7 | 0% | 0% | 0% | 0% | 0.008957% | 0.008957% | 0.008957% | 0% | 0% | 0% | 0% | 0% | 0% | 0% | 0% | 0% | 0% | 0% | 0% | 0% | 0% | 0% | 0% | 0% | 0.02687% | 0.02687% | TRUE
12.0.G | 12.280.G | COMPOSIÇÃO | COMP-SAQ/711 | LUVA DE CORRER, PVC, SÉRIE REFORÇADA, ESGOTO PREDIAL, DN 75 MM, JUNTA ELÁSTICA, FORNECIDO E INSTALADO EM RAMAL DE DESCARGA OU RAMAL DE ESGOTO SANITÁRIO. | UN | 20 | 27.05 | 541 | 33.41 | 668.2 | SERVIÇOS | TABELA | SEM CASAS DEPOIS DA VÍRGULA |  |  | 3 | 5 | 7 | 0% | 0% | 0% | 0% | 0.03427% | 0.03427% | 0.03427% | 0% | 0% | 0% | 0% | 0% | 0% | 0% | 0% | 0% | 0% | 0% | 0% | 0% | 0% | 0% | 0% | 0% | 0.1028% | 0.1028% | TRUE
12.0.G | 12.281.G | COMPOSIÇÃO | COMP-SAQ/712 | LUVA DE CORRER, PVC, SÉRIE REFORÇADA, ESGOTO PREDIAL, DN 100 MM, JUNTA ELÁSTICA, FORNECIDO E INSTALADO EM RAMAL DE DESCARGA OU RAMAL DE ESGOTO SANITÁRIO. | UN | 19 | 44.09 | 837.71 | 54.46 | 1034.74 | SERVIÇOS | TABELA | SEM CASAS DEPOIS DA VÍRGULA |  |  | 3 | 5 | 7 | 0% | 0% | 0% | 0% | 0.05306% | 0.05306% | 0.05306% | 0% | 0% | 0% | 0% | 0% | 0% | 0% | 0% | 0% | 0% | 0% | 0% | 0% | 0% | 0% | 0% | 0% | 0.1592% | 0.1592% | TRUE
12.0.G | 12.282.G | COMPOSIÇÃO | COMP-SAQ/713 | TUBO PVC, SÉRIE REFORÇADA, ESGOTO PREDIAL, DN 150 MM, FORNECIDO E INSTALADO EM SUBCOLETOR AÉREO DE ESGOTO SANITÁRIO. | M | 4 | 81.41 | 325.64 | 100.56 | 402.24 | SERVIÇOS | TABELA | SEM CASAS DEPOIS DA VÍRGULA |  |  | 3 | 5 | 7 | 0% | 0% | 0% | 0% | 0.02063% | 0.02063% | 0.02063% | 0% | 0% | 0% | 0% | 0% | 0% | 0% | 0% | 0% | 0% | 0% | 0% | 0% | 0% | 0% | 0% | 0% | 0.06188% | 0.06188% | TRUE
12.0.G | 12.283.G | COMPOSIÇÃO | COMP-SAQ/714 | JUNÇÃO SIMPLES, PVC, SÉRIE REFORÇADA, ESGOTO PREDIAL, DN 40 X 40 MM, JUNTA SOLDÁVEL, FORNECIDO E INSTALADO EM RAMAL DE DESCARGA OU RAMAL DE ESGOTO SANITÁRIO. | UN | 6 | 21.76 | 130.56 | 26.88 | 161.28 | SERVIÇOS | TABELA | SEM CASAS DEPOIS DA VÍRGULA |  |  | 3 | 5 | 7 | 0% | 0% | 0% | 0% | 0.008271% | 0.008271% | 0.008271% | 0% | 0% | 0% | 0% | 0% | 0% | 0% | 0% | 0% | 0% | 0% | 0% | 0% | 0% | 0% | 0% | 0% | 0.02481% | 0.02481% | TRUE
12.0.G | 12.284.G | COMPOSIÇÃO | COMP-SAQ/715 | JUNÇÃO SIMPLES, PVC, SÉRIE REFORÇADA, ESGOTO PREDIAL, DN 75 X 75 MM, JUNTA ELÁSTICA, FORNECIDO E INSTALADO EM RAMAL DE DESCARGA OU RAMAL DE ESGOTO SANITÁRIO. | UN | 4 | 63.23 | 252.92 | 78.1 | 312.4 | SERVIÇOS | TABELA | SEM CASAS DEPOIS DA VÍRGULA |  |  | 3 | 5 | 7 | 0% | 0% | 0% | 0% | 0.01602% | 0.01602% | 0.01602% | 0% | 0% | 0% | 0% | 0% | 0% | 0% | 0% | 0% | 0% | 0% | 0% | 0% | 0% | 0% | 0% | 0% | 0.04806% | 0.04806% | TRUE
12.0.G | 12.285.G | COMPOSIÇÃO | COMP-SAQ/716 | JUNÇÃO SIMPLES, PVC, SÉRIE REFORÇADA, ESGOTO PREDIAL, DN 100 X 100 MM, JUNTA ELÁSTICA, FORNECIDO E INSTALADO EM RAMAL DE DESCARGA OU RAMAL DE ESGOTO SANITÁRIO. | UN | 13 | 87.5 | 1137.5 | 108.08 | 1405.04 | SERVIÇOS | TABELA | SEM CASAS DEPOIS DA VÍRGULA |  |  | 3 | 5 | 7 | 0% | 0% | 0% | 0% | 0.07205% | 0.07205% | 0.07205% | 0% | 0% | 0% | 0% | 0% | 0% | 0% | 0% | 0% | 0% | 0% | 0% | 0% | 0% | 0% | 0% | 0% | 0.2162% | 0.2162% | TRUE
12.0.G | 12.286.G | COMPOSIÇÃO | COMP-SAQ/717 | JUNÇÃO SIMPLES, PVC, SÉRIE REFORÇADA, ESGOTO PREDIAL, DN 100 X 75 MM, JUNTA ELÁSTICA, FORNECIDO E INSTALADO EM RAMAL DE DESCARGA OU RAMAL DE ESGOTO SANITÁRIO. | UN | 8 | 101.77 | 814.16 | 125.71 | 1005.68 | SERVIÇOS | TABELA | SEM CASAS DEPOIS DA VÍRGULA |  |  | 3 | 5 | 7 | 0% | 0% | 0% | 0% | 0.05157% | 0.05157% | 0.05157% | 0% | 0% | 0% | 0% | 0% | 0% | 0% | 0% | 0% | 0% | 0% | 0% | 0% | 0% | 0% | 0% | 0% | 0.1547% | 0.1547% | TRUE
12.0.G | 12.287.G | COMPOSIÇÃO | COMP-SAQ/718 | CURVA CURTA 87.30 GRAUS, PVC, SÉRIE REFORÇADA, ESGOTO PREDIAL, DN 75 MM, JUNTA ELÁSTICA, FORNECIDO E INSTALADO EM RAMAL DE DESCARGA OU RAMAL DE ESGOTO SANITÁRIO. | UN | 1 | 44.32 | 44.32 | 54.74 | 54.74 | SERVIÇOS | TABELA | SEM CASAS DEPOIS DA VÍRGULA |  |  | 3 | 5 | 7 | 0% | 0% | 0% | 0% | 0.002807% | 0.002807% | 0.002807% | 0% | 0% | 0% | 0% | 0% | 0% | 0% | 0% | 0% | 0% | 0% | 0% | 0% | 0% | 0% | 0% | 0% | 0.008421% | 0.008421% | TRUE
12.0.G | 12.288.G | COMPOSIÇÃO | COMP-SAQ/719 | CURVA CURTA 87.30 GRAUS, PVC, SÉRIE REFORÇADA, ESGOTO PREDIAL, DN 100 MM, JUNTA ELÁSTICA, FORNECIDO E INSTALADO EM RAMAL DE DESCARGA OU RAMAL DE ESGOTO SANITÁRIO. | UN | 10 | 48.25 | 482.5 | 59.6 | 596 | SERVIÇOS | TABELA | SEM CASAS DEPOIS DA VÍRGULA |  |  | 3 | 5 | 7 | 0% | 0% | 0% | 0% | 0.03056% | 0.03056% | 0.03056% | 0% | 0% | 0% | 0% | 0% | 0% | 0% | 0% | 0% | 0% | 0% | 0% | 0% | 0% | 0% | 0% | 0% | 0.09169% | 0.09169% | TRUE
12.0.G | 12.289.G | COMPOSIÇÃO | COMP-SAQ/720 | TE, PVC, SÉRIE REFORÇADA, ESGOTO PREDIAL, DN 100 X 75 MM, JUNTA ELÁSTICA, FORNECIDO E INSTALADO EM RAMAL DE DESCARGA OU RAMAL DE ESGOTO SANITÁRIO. | UN | 3 | 84.83 | 254.49 | 104.79 | 314.37 | SERVIÇOS | TABELA | SEM CASAS DEPOIS DA VÍRGULA |  |  | 3 | 5 | 7 | 0% | 0% | 0% | 0% | 0.01612% | 0.01612% | 0.01612% | 0% | 0% | 0% | 0% | 0% | 0% | 0% | 0% | 0% | 0% | 0% | 0% | 0% | 0% | 0% | 0% | 0% | 0.04836% | 0.04836% | TRUE
12.0.G | 12.290.G | COMPOSIÇÃO | COMP-SAQ/721 | REDUÇÃO EXCÊNTRICA, PVC, SÉRIE REFORÇADA, ESGOTO PREDIAL, DN 75 X 50 MM, JUNTA ELÁSTICA, FORNECIDO E INSTALADO EM RAMAL DE DESCARGA OU RAMAL DE ESGOTO SANITÁRIO | UN | 1 | 20.14 | 20.14 | 24.87 | 24.87 | SERVIÇOS | TABELA | SEM CASAS DEPOIS DA VÍRGULA |  |  | 3 | 5 | 7 | 0% | 0% | 0% | 0% | 0.001275% | 0.001275% | 0.001275% | 0% | 0% | 0% | 0% | 0% | 0% | 0% | 0% | 0% | 0% | 0% | 0% | 0% | 0% | 0% | 0% | 0% | 0.003826% | 0.003826% | TRUE
12.0.G | 12.291.G | COMPOSIÇÃO | COMP-SAQ/726 | JUNÇÃO SIMPLES, PVC, SÉRIE REFORÇADA ESGOTO PREDIAL, DN 75 X 50 MM, JUNTA ELÁSTICA, FORNECIDO E INSTALADO EM RAMAL DE DESCARGA OU RAMAL DE ESGOTO SANITÁRIO. | UN | 1 | 39.23 | 39.23 | 48.46 | 48.46 | SERVIÇOS | TABELA | SEM CASAS DEPOIS DA VÍRGULA |  |  | 3 | 5 | 7 | 0% | 0% | 0% | 0% | 0.002485% | 0.002485% | 0.002485% | 0% | 0% | 0% | 0% | 0% | 0% | 0% | 0% | 0% | 0% | 0% | 0% | 0% | 0% | 0% | 0% | 0% | 0.007455% | 0.007455% | TRUE
12.0.G | 12.292.G | COMPOSIÇÃO | COMP-SAQ/727 | TE, PVC, SÉRIE REFORÇADA, ESGOTO PREDIAL, DN 75 X 75 MM, JUNTA ELÁSTICA, FORNECIDO E INSTALADO EM RAMAL DE DESCARGA OU RAMAL DE ESGOTO SANITÁRIO. | UN | 5 | 54.92 | 274.6 | 67.84 | 339.2 | SERVIÇOS | TABELA | SEM CASAS DEPOIS DA VÍRGULA |  |  | 3 | 5 | 7 | 0% | 0% | 0% | 0% | 0.01739% | 0.01739% | 0.01739% | 0% | 0% | 0% | 0% | 0% | 0% | 0% | 0% | 0% | 0% | 0% | 0% | 0% | 0% | 0% | 0% | 0% | 0.05218% | 0.05218% | TRUE
12.0.G | 12.293.G | COMPOSIÇÃO | COMP-SAQ/728 | TE, PVC, SÉRIE REFORÇADA, ESGOTO PREDIAL, DN 75 X 50 MM, JUNTA ELÁSTICA, FORNECIDO E INSTALADO EM RAMAL DE DESCARGA OU RAMAL DE ESGOTO SANITÁRIO. | UN | 2 | 64.81 | 129.62 | 80.05 | 160.1 | SERVIÇOS | TABELA | SEM CASAS DEPOIS DA VÍRGULA |  |  | 3 | 5 | 7 | 0% | 0% | 0% | 0% | 0.00821% | 0.00821% | 0.00821% | 0% | 0% | 0% | 0% | 0% | 0% | 0% | 0% | 0% | 0% | 0% | 0% | 0% | 0% | 0% | 0% | 0% | 0.02463% | 0.02463% | TRUE
12.0.G | 12.294.G | COMPOSIÇÃO | COMP-SAQ/729 | JOELHO 90 GRAUS, PVC COM VISITA, SÉRIE REFORÇADA, ESGOTO PREDIAL, DN 100 X 75 MM, JUNTA ELÁSTICA, FORNECIDO E INSTALADO EM RAMAL DE DESCARGA OU RAMAL DE ESGOTO SANITÁRIO. | UN | 4 | 75.33 | 301.32 | 93.05 | 372.2 | SERVIÇOS | TABELA | SEM CASAS DEPOIS DA VÍRGULA |  |  | 3 | 5 | 7 | 0% | 0% | 0% | 0% | 0.01909% | 0.01909% | 0.01909% | 0% | 0% | 0% | 0% | 0% | 0% | 0% | 0% | 0% | 0% | 0% | 0% | 0% | 0% | 0% | 0% | 0% | 0.05726% | 0.05726% | TRUE
12.0.G | 12.295.G | COMPOSIÇÃO | COMP-SAQ/730 | JOELHO 90 GRAUS, PVC P/ PÉ DE COLUNA, SÉRIE REFORÇADA COM FIBRA DE VIDRO, ESGOTO PREDIAL, DN 100 MM, JUNTA ELÁSTICA, FORNECIDO E INSTALADO EM RAMAL DE DESCARGA OU RAMAL DE ESGOTO SANITÁRIO. | UN | 4 | 223.09 | 892.36 | 275.58 | 1102.32 | SERVIÇOS | TABELA | SEM CASAS DEPOIS DA VÍRGULA |  |  | 3 | 5 | 7 | 0% | 0% | 0% | 0% | 0.05653% | 0.05653% | 0.05653% | 0% | 0% | 0% | 0% | 0% | 0% | 0% | 0% | 0% | 0% | 0% | 0% | 0% | 0% | 0% | 0% | 0% | 0.1696% | 0.1696% | TRUE
12.0.G | 12.296.G | COMPOSIÇÃO | COMP-SAQ/731 | TE, PVC, SÉRIE REFORÇADA, ESGOTO PREDIAL, DN 50 X 50 MM, JUNTA ELÁSTICA, FORNECIDO E INSTALADO EM RAMAL DE DESCARGA OU RAMAL DE ESGOTO SANITÁRIO. | UN | 3 | 42.95 | 128.85 | 53.05 | 159.15 | SERVIÇOS | TABELA | SEM CASAS DEPOIS DA VÍRGULA |  |  | 3 | 5 | 7 | 0% | 0% | 0% | 0% | 0.008161% | 0.008161% | 0.008161% | 0% | 0% | 0% | 0% | 0% | 0% | 0% | 0% | 0% | 0% | 0% | 0% | 0% | 0% | 0% | 0% | 0% | 0.02448% | 0.02448% | TRUE
12.0.G | 12.297.G | COMPOSIÇÃO | COMP-SAQ/732 | TUBO PVC, SÉRIE REFORÇADA, ESGOTO PREDIAL, DN 100 MM, FORNECIDO E INSTALADO EM PRUMADA DE ESGOTO SANITÁRIO OU VENTILAÇÃO. | M | 18 | 45.42 | 817.56 | 56.1 | 1009.8 | SERVIÇOS | TABELA | SEM CASAS DEPOIS DA VÍRGULA |  |  | 3 | 5 | 7 | 0% | 0% | 0% | 0% | 0.05178% | 0.05178% | 0.05178% | 0% | 0% | 0% | 0% | 0% | 0% | 0% | 0% | 0% | 0% | 0% | 0% | 0% | 0% | 0% | 0% | 0% | 0.1554% | 0.1554% | TRUE
12.0.G | 12.298.G | COMPOSIÇÃO | COMP-SAQ/733 | TUBO PVC, SÉRIE REFORÇADA, ESGOTO PREDIAL, DN 75 MM, FORNECIDO E INSTALADO EM PRUMADA DE ESGOTO SANITÁRIO OU VENTILAÇÃO. | M | 30 | 33.71 | 1011.3 | 41.64 | 1249.2 | SERVIÇOS | TABELA | SEM CASAS DEPOIS DA VÍRGULA |  |  | 3 | 5 | 7 | 0% | 0% | 0% | 0% | 0.06406% | 0.06406% | 0.06406% | 0% | 0% | 0% | 0% | 0% | 0% | 0% | 0% | 0% | 0% | 0% | 0% | 0% | 0% | 0% | 0% | 0% | 0.1922% | 0.1922% | TRUE
12.0.G | 12.299.G | COMPOSIÇÃO | COMP-SAQ/734 | TUBO PVC, SÉRIE REFORÇADA, ESGOTO PREDIAL, DN 50 MM, FORNECIDO E INSTALADO EM PRUMADA DE ESGOTO SANITÁRIO OU VENTILAÇÃO. | M | 21 | 16.08 | 337.68 | 19.86 | 417.06 | SERVIÇOS | TABELA | SEM CASAS DEPOIS DA VÍRGULA |  |  | 3 | 5 | 7 | 0% | 0% | 0% | 0% | 0.02139% | 0.02139% | 0.02139% | 0% | 0% | 0% | 0% | 0% | 0% | 0% | 0% | 0% | 0% | 0% | 0% | 0% | 0% | 0% | 0% | 0% | 0.06416% | 0.06416% | TRUE
12.0.G | 12.300.G | COMPOSIÇÃO | COMP-SAQ/735 | TUBO PVC, SÉRIE REFORÇADA, ESGOTO PREDIAL, DN 40 MM, FORNECIDO E INSTALADO EM PRUMADA DE ESGOTO SANITÁRIO OU VENTILAÇÃO. | M | 2 | 12.14 | 24.28 | 14.99 | 29.98 | SERVIÇOS | TABELA | SEM CASAS DEPOIS DA VÍRGULA |  |  | 3 | 5 | 7 | 0% | 0% | 0% | 0% | 0.001537% | 0.001537% | 0.001537% | 0% | 0% | 0% | 0% | 0% | 0% | 0% | 0% | 0% | 0% | 0% | 0% | 0% | 0% | 0% | 0% | 0% | 0.004612% | 0.004612% | TRUE
12.0.G | 12.301.G | COMPOSIÇÃO | COMP-SAQ/736 | JOELHO 90 GRAUS, PVC, SÉRIE REFORÇADA, ESGOTO PREDIAL, DN 40 MM, JUNTA SOLDAVÉL, FORNECIDO E INSTALADO EM PRUMADA DE ESGOTO SANITÁRIO OU VENTILAÇÃO. | UN | 2 | 8.08 | 16.16 | 9.98 | 19.96 | SERVIÇOS | TABELA | SEM CASAS DEPOIS DA VÍRGULA |  |  | 3 | 5 | 7 | 0% | 0% | 0% | 0% | 0.001024% | 0.001024% | 0.001024% | 0% | 0% | 0% | 0% | 0% | 0% | 0% | 0% | 0% | 0% | 0% | 0% | 0% | 0% | 0% | 0% | 0% | 0.003071% | 0.003071% | TRUE
12.0.G | 12.302.G | COMPOSIÇÃO | COMP-SAQ/737 | JOELHO 90 GRAUS, PVC, SÉRIE REFORÇADA, ESGOTO PREDIAL, DN 50 MM, JUNTA ELÁSTICA, FORNECIDO E INSTALADO EM PRUMADA DE ESGOTO SANITÁRIO OU VENTILAÇÃO. | UN | 4 | 14.81 | 59.24 | 18.29 | 73.16 | SERVIÇOS | TABELA | SEM CASAS DEPOIS DA VÍRGULA |  |  | 3 | 5 | 7 | 0% | 0% | 0% | 0% | 0.003752% | 0.003752% | 0.003752% | 0% | 0% | 0% | 0% | 0% | 0% | 0% | 0% | 0% | 0% | 0% | 0% | 0% | 0% | 0% | 0% | 0% | 0.01126% | 0.01126% | TRUE
12.0.G | 12.303.G | COMPOSIÇÃO | COMP-SAQ/738 | JOELHO 90 GRAUS, PVC, SÉRIE REFORÇADA, ESGOTO PREDIAL, DN 75 MM, JUNTA ELÁSTICA, FORNECIDO E INSTALADO EM PRUMADA DE ESGOTO SANITÁRIO OU VENTILAÇÃO. | UN | 14 | 33.05 | 462.7 | 40.82 | 571.48 | SERVIÇOS | TABELA | SEM CASAS DEPOIS DA VÍRGULA |  |  | 3 | 5 | 7 | 0% | 0% | 0% | 0% | 0.02931% | 0.02931% | 0.02931% | 0% | 0% | 0% | 0% | 0% | 0% | 0% | 0% | 0% | 0% | 0% | 0% | 0% | 0% | 0% | 0% | 0% | 0.08792% | 0.08792% | TRUE
12.0.G | 12.304.G | COMPOSIÇÃO | COMP-SAQ/571 | JUNÇÃO SIMPLES, PVC, SÉRIE REFORÇADA, ESGOTO PREDIAL, DN 75 X 75 MM, JUNTA ELÁSTICA, FORNECIDO E INSTALADO EM PRUMADA DE ESGOTO SANITÁRIO OU VENTILAÇÃO. | UN | 2 | 60.1 | 120.2 | 74.24 | 148.48 | SERVIÇOS | TABELA | SEM CASAS DEPOIS DA VÍRGULA |  |  | 3 | 5 | 7 | 0% | 0% | 0% | 0% | 0.007614% | 0.007614% | 0.007614% | 0% | 0% | 0% | 0% | 0% | 0% | 0% | 0% | 0% | 0% | 0% | 0% | 0% | 0% | 0% | 0% | 0% | 0.02284% | 0.02284% | TRUE
12.0.G | 12.305.G | COMPOSIÇÃO | COMP-SAQ/740 | TÊ PVC, SÉRIE REFORÇADA, ESGOTO PREDIAL, DN 75 X 50 MM, JUNTA ELÁSTICA, FORNECIDO E INSTALADO EM PRUMADA DE ESGOTO SANITÁRIO OU VENTILAÇÃO. | UN | 4 | 61.68 | 246.72 | 76.19 | 304.76 | SERVIÇOS | TABELA | SEM CASAS DEPOIS DA VÍRGULA |  |  | 3 | 5 | 7 | 0% | 0% | 0% | 0% | 0.01563% | 0.01563% | 0.01563% | 0% | 0% | 0% | 0% | 0% | 0% | 0% | 0% | 0% | 0% | 0% | 0% | 0% | 0% | 0% | 0% | 0% | 0.04689% | 0.04689% | TRUE
12.0.G | 12.306.G | COMPOSIÇÃO | COMP-SAQ/741 | BUCHA DE REDUÇÃO, PVC, LONGA, SÉRIE REFORÇADA, ESGOTO PREDIAL, DN 50 X 40 MM, JUNTA ELÁSTICA, FORNECIDO E INSTALADO EM PRUMADA DE ESGOTO SANITÁRIO OU VENTILAÇÃO. | UN | 1 | 12.99 | 12.99 | 16.04 | 16.04 | SERVIÇOS | TABELA | SEM CASAS DEPOIS DA VÍRGULA |  |  | 3 | 5 | 7 | 0% | 0% | 0% | 0% | 0.0008225% | 0.0008225% | 0.0008225% | 0% | 0% | 0% | 0% | 0% | 0% | 0% | 0% | 0% | 0% | 0% | 0% | 0% | 0% | 0% | 0% | 0% | 0.002468% | 0.002468% | TRUE
12.0.G | 12.307.G | COMPOSIÇÃO | COMP-SAQ/441 | JOELHO 90 GRAUS, PVC, SÉRIE NORMAL, ESGOTO PREDIAL, COM BOLSA E ANEL DE DN 40 MM X 1.1/2", FORNECIDO E INSTALADO EM RAMAL DE DESCARGA OU RAMAL DE ESGOTO SANITÁRIO. | UN | 25 | 15.3 | 382.5 | 18.9 | 472.5 | SERVIÇOS | TABELA | SEM CASAS DEPOIS DA VÍRGULA |  |  | 3 | 5 | 7 | 0% | 0% | 0% | 0% | 0.02423% | 0.02423% | 0.02423% | 0% | 0% | 0% | 0% | 0% | 0% | 0% | 0% | 0% | 0% | 0% | 0% | 0% | 0% | 0% | 0% | 0% | 0.07269% | 0.07269% | TRUE
12.0.G | 12.308.G | COMPOSIÇÃO | COMP-SAQ/743 | JUNÇÃO SIMPLES, PVC, SÉRIE REFORÇADA, ESGOTO PREDIAL, DN 100 X 50 MM, JUNTA ELÁSTICA, FORNECIDO E INSTALADO EM RAMAL DE DESCARGA OU RAMAL DE ESGOTO SANITÁRIO. | UN | 25 | 51.4 | 1285 | 63.49 | 1587.25 | SERVIÇOS | TABELA | SEM CASAS DEPOIS DA VÍRGULA |  |  | 3 | 5 | 7 | 0% | 0% | 0% | 0% | 0.0814% | 0.0814% | 0.0814% | 0% | 0% | 0% | 0% | 0% | 0% | 0% | 0% | 0% | 0% | 0% | 0% | 0% | 0% | 0% | 0% | 0% | 0.2442% | 0.2442% | TRUE
12.0.G | 12.309.G | COMPOSIÇÃO | COMP-SAQ/722 | RALO DE COBERTURA SEMI-ESFÉRICO (TIPO ABACAXI), COM 3". FORNECIMENTO E COLOCAÇÃO | UN | 4 | 41.31 | 165.24 | 51.03 | 204.12 | SERVIÇOS | TABELA | SEM CASAS DEPOIS DA VÍRGULA |  |  | 3 | 5 | 7 | 0% | 0% | 0% | 0% | 0.01047% | 0.01047% | 0.01047% | 0% | 0% | 0% | 0% | 0% | 0% | 0% | 0% | 0% | 0% | 0% | 0% | 0% | 0% | 0% | 0% | 0% | 0.0314% | 0.0314% | TRUE
12.0.G | 12.310.G | COMPOSIÇÃO | COMP-SAQ/723 | RALO DE COBERTURA SEMI-ESFÉRICO(TIPO ABACAXI), COM 4". FORNECIMENTO E COLOCAÇÃO | UN | 3 | 59.31 | 177.93 | 73.26 | 219.78 | SERVIÇOS | TABELA | SEM CASAS DEPOIS DA VÍRGULA |  |  | 3 | 5 | 7 | 0% | 0% | 0% | 0% | 0.01127% | 0.01127% | 0.01127% | 0% | 0% | 0% | 0% | 0% | 0% | 0% | 0% | 0% | 0% | 0% | 0% | 0% | 0% | 0% | 0% | 0% | 0.03381% | 0.03381% | TRUE
12.0.G | 12.311.G | SINAPI | 89576 | TUBO PVC, SÉRIE R, ÁGUA PLUVIAL, DN 75 MM, FORNECIDO E INSTALADO EM CONDUTORES VERTICAIS DE ÁGUAS PLUVIAIS. AF_06/2022 | M | 39 | 27.1 | 1056.9 | 33.47 | 1305.33 | SERVIÇOS | TABELA | SEM CASAS DEPOIS DA VÍRGULA |  |  | 3 | 5 | 7 | 0% | 0% | 0% | 0% | 0.06694% | 0.06694% | 0.06694% | 0% | 0% | 0% | 0% | 0% | 0% | 0% | 0% | 0% | 0% | 0% | 0% | 0% | 0% | 0% | 0% | 0% | 0.2008% | 0.2008% | TRUE
12.0.G | 12.312.G | SINAPI | 89578 | TUBO PVC, SÉRIE R, ÁGUA PLUVIAL, DN 100 MM, FORNECIDO E INSTALADO EM CONDUTORES VERTICAIS DE ÁGUAS PLUVIAIS. AF_06/2022 | M | 35 | 33.79 | 1182.65 | 41.74 | 1460.9 | SERVIÇOS | TABELA | SEM CASAS DEPOIS DA VÍRGULA |  |  | 3 | 5 | 7 | 0% | 0% | 0% | 0% | 0.07492% | 0.07492% | 0.07492% | 0% | 0% | 0% | 0% | 0% | 0% | 0% | 0% | 0% | 0% | 0% | 0% | 0% | 0% | 0% | 0% | 0% | 0.2247% | 0.2247% | TRUE
12.0.G | 12.313.G | SINAPI | 89669 | LUVA SIMPLES, PVC, SERIE R, ÁGUA PLUVIAL, DN 100 MM, JUNTA ELÁSTICA, FORNECIDO E INSTALADO EM CONDUTORES VERTICAIS DE ÁGUAS PLUVIAIS. AF_06/2022 | UN | 8 | 35.82 | 286.56 | 44.24 | 353.92 | SERVIÇOS | TABELA | SEM CASAS DEPOIS DA VÍRGULA |  |  | 3 | 5 | 7 | 0% | 0% | 0% | 0% | 0.01815% | 0.01815% | 0.01815% | 0% | 0% | 0% | 0% | 0% | 0% | 0% | 0% | 0% | 0% | 0% | 0% | 0% | 0% | 0% | 0% | 0% | 0.05445% | 0.05445% | TRUE
12.0.G | 12.314.G | SINAPI | 89599 | LUVA SIMPLES, PVC, SERIE R, ÁGUA PLUVIAL, DN 75 MM, JUNTA ELÁSTICA, FORNECIDO E INSTALADO EM CONDUTORES VERTICAIS DE ÁGUAS PLUVIAIS. AF_06/2022 | UN | 9 | 26.69 | 240.21 | 32.97 | 296.73 | SERVIÇOS | TABELA | SEM CASAS DEPOIS DA VÍRGULA |  |  | 3 | 5 | 7 | 0% | 0% | 0% | 0% | 0.01522% | 0.01522% | 0.01522% | 0% | 0% | 0% | 0% | 0% | 0% | 0% | 0% | 0% | 0% | 0% | 0% | 0% | 0% | 0% | 0% | 0% | 0.04565% | 0.04565% | TRUE
12.0.G | 12.315.G | SINAPI | 89535 | CURVA 87 GRAUS E 30 MINUTOS, PVC, SERIE R, ÁGUA PLUVIAL, DN 100 MM, JUNTA ELÁSTICA, FORNECIDO E INSTALADO EM RAMAL DE ENCAMINHAMENTO. AF_06/2022 | UN | 3 | 44.46 | 133.38 | 54.92 | 164.76 | SERVIÇOS | TABELA | SEM CASAS DEPOIS DA VÍRGULA |  |  | 3 | 5 | 7 | 0% | 0% | 0% | 0% | 0.008449% | 0.008449% | 0.008449% | 0% | 0% | 0% | 0% | 0% | 0% | 0% | 0% | 0% | 0% | 0% | 0% | 0% | 0% | 0% | 0% | 0% | 0.02535% | 0.02535% | TRUE
12.0.G | 12.316.G | SINAPI | 89583 | CURVA 87 GRAUS E 30 MINUTOS, PVC, SERIE R, ÁGUA PLUVIAL, DN 75 MM, JUNTA ELÁSTICA, FORNECIDO E INSTALADO EM CONDUTORES VERTICAIS DE ÁGUAS PLUVIAIS. AF_06/2022 | UN | 4 | 44.82 | 179.28 | 55.36 | 221.44 | SERVIÇOS | TABELA | SEM CASAS DEPOIS DA VÍRGULA |  |  | 3 | 5 | 7 | 0% | 0% | 0% | 0% | 0.01136% | 0.01136% | 0.01136% | 0% | 0% | 0% | 0% | 0% | 0% | 0% | 0% | 0% | 0% | 0% | 0% | 0% | 0% | 0% | 0% | 0% | 0.03407% | 0.03407% | TRUE
12.0.G | 12.317.G | SINAPI | 89585 | JOELHO 45 GRAUS, PVC, SERIE R, ÁGUA PLUVIAL, DN 100 MM, JUNTA ELÁSTICA, FORNECIDO E INSTALADO EM CONDUTORES VERTICAIS DE ÁGUAS PLUVIAIS. AF_06/2022 | UN | 2 | 48.59 | 97.18 | 60.02 | 120.04 | SERVIÇOS | TABELA | SEM CASAS DEPOIS DA VÍRGULA |  |  | 3 | 5 | 7 | 0% | 0% | 0% | 0% | 0.006156% | 0.006156% | 0.006156% | 0% | 0% | 0% | 0% | 0% | 0% | 0% | 0% | 0% | 0% | 0% | 0% | 0% | 0% | 0% | 0% | 0% | 0.01847% | 0.01847% | TRUE
12.0.G | 12.318.G | SINAPI | 95695 | CURVA 90 GRAUS, PVC, SERIE R, ÁGUA PLUVIAL, DN 100 MM, JUNTA ELÁSTICA, FORNECIDO E INSTALADO EM CONDUTORES VERTICAIS DE ÁGUAS PLUVIAIS. AF_06/2022 | UN | 2 | 63.71 | 127.42 | 78.7 | 157.4 | SERVIÇOS | TABELA | SEM CASAS DEPOIS DA VÍRGULA |  |  | 3 | 5 | 7 | 0% | 0% | 0% | 0% | 0.008072% | 0.008072% | 0.008072% | 0% | 0% | 0% | 0% | 0% | 0% | 0% | 0% | 0% | 0% | 0% | 0% | 0% | 0% | 0% | 0% | 0% | 0.02421% | 0.02421% | TRUE
12.0.G | 12.319.G | SINAPI | 89584 | JOELHO 90 GRAUS, PVC, SERIE R, ÁGUA PLUVIAL, DN 100 MM, JUNTA ELÁSTICA, FORNECIDO E INSTALADO EM CONDUTORES VERTICAIS DE ÁGUAS PLUVIAIS. AF_06/2022 | UN | 6 | 47.56 | 285.36 | 58.75 | 352.5 | SERVIÇOS | TABELA | SEM CASAS DEPOIS DA VÍRGULA |  |  | 3 | 5 | 7 | 0% | 0% | 0% | 0% | 0.01808% | 0.01808% | 0.01808% | 0% | 0% | 0% | 0% | 0% | 0% | 0% | 0% | 0% | 0% | 0% | 0% | 0% | 0% | 0% | 0% | 0% | 0.05423% | 0.05423% | TRUE
12.0.G | 12.320.G | SINAPI | 89581 | JOELHO 90 GRAUS, PVC, SERIE R, ÁGUA PLUVIAL, DN 75 MM, JUNTA ELÁSTICA, FORNECIDO E INSTALADO EM CONDUTORES VERTICAIS DE ÁGUAS PLUVIAIS. AF_06/2022 | UN | 8 | 35.9 | 287.2 | 44.34 | 354.72 | SERVIÇOS | TABELA | SEM CASAS DEPOIS DA VÍRGULA |  |  | 3 | 5 | 7 | 0% | 0% | 0% | 0% | 0.01819% | 0.01819% | 0.01819% | 0% | 0% | 0% | 0% | 0% | 0% | 0% | 0% | 0% | 0% | 0% | 0% | 0% | 0% | 0% | 0% | 0% | 0.05457% | 0.05457% | TRUE
12.0.G | 12.321.G | COMPOSIÇÃO | COMP-SAQ/430 | CAIXA DE INCÊNDIO EXTERNA, PADRÃO CBERJ, DE AÇO,MEDINDO 75X45X17CM, COMPREENDENDO: 2 LANCES DE 15,00M DE MANGUEIRA DE FIBRA DE POLIÉSTER PURA, TIPO 1, REVESTIDA INTERNAMENTE COM BORRACHA VULCANIZADA NO DIÂMETRO DE 1.1/2", EMPATADA, COM REGISTRO, ADAPTADOR E ESGUICHO. FORNECIMENTO E COLOCAÇÃO | UN | 2 | 1825.77 | 3651.54 | 2255.37 | 4510.74 | SERVIÇOS | TABELA | SEM CASAS DEPOIS DA VÍRGULA |  |  | 3 | 5 | 7 | 0% | 0% | 0% | 0% | 0.2313% | 0.2313% | 0.2313% | 0% | 0% | 0% | 0% | 0% | 0% | 0% | 0% | 0% | 0% | 0% | 0% | 0% | 0% | 0% | 0% | 0% | 0.6939% | 0.6939% | TRUE
12.0.G | 12.322.G | COMPOSIÇÃO | COMP-SAQ/431 | INSTALAÇÃO DE HIDRANTE DE RECALQUE PARA SISTEMA DE INCÊNDIO EM CAIXA ENTERRADA DE ALVENARIA COM TIJOLO MACIÇO, PAREDE MEIA VEZ (10CM) MEDINDO 40X30X50CM, REVESTIDA INTERNAMENTE, COM TAMPA DE FERRO FUNDIDO, INCLUSIVE PEÇAS COMPREENDENDO: REGISTRO OU VÁLVULA GLOBO DE 2.1/2", TAMPÃOO CEGO C/ CORRENTE DE 2.1/2", ADAPTADOR PARA JUNTA STORZ DE 2.1/2" E FORNECIMENTO DE TODOS OS MATERIAIS. | UN | 1 | 1625.84 | 1625.84 | 2008.4 | 2008.4 | SERVIÇOS | TABELA | SEM CASAS DEPOIS DA VÍRGULA |  |  | 3 | 5 | 7 | 0% | 0% | 0% | 0% | 0.103% | 0.103% | 0.103% | 0% | 0% | 0% | 0% | 0% | 0% | 0% | 0% | 0% | 0% | 0% | 0% | 0% | 0% | 0% | 0% | 0% | 0.309% | 0.309% | TRUE
12.0.G | 12.323.G | COMPOSIÇÃO | COMP-SAQ/543 | TUBO DE AÇO GALVANIZADO COM COSTURA, CLASSE PESADO, DN 65 (2 1/2"), CONEXÃO ROSQUEADA, INSTALADO EM REDE DE ALIMENTAÇÃO PARA HIDRANTE - FORNECIMENTO E INSTALAÇÃO. | M | 44.38 | 123.82 | 5495.13 | 152.95 | 6787.92 | SERVIÇOS | TABELA | 2 |  |  | 3 | 5 | 7 | 0% | 0% | 0% | 0% | 0.3481% | 0.3481% | 0.3481% | 0% | 0% | 0% | 0% | 0% | 0% | 0% | 0% | 0% | 0% | 0% | 0% | 0% | 0% | 0% | 0% | 0% | 1.044% | 1.044% | TRUE
12.0.G | 12.324.G | COMPOSIÇÃO | COMP-SAQ/544 | TUBO DE AÇO GALVANIZADO COM COSTURA, CLASSE PESADO, DN 65 (2 1/2"), CONEXÃO ROSQUEADA, INSTALADO EM REDE DE ALIMENTAÇÃO ENTERRADAS PARA HIDRANTE, INCLUSIVE PROTEÇÃO COM FITA ANTICORROSIVA - FORNECIMENTO E INSTALAÇÃO. | M | 12.94 | 186.7 | 2415.89 | 230.63 | 2984.35 | SERVIÇOS | TABELA | 2 |  |  | 3 | 5 | 7 | 0% | 0% | 0% | 0% | 0.153% | 0.153% | 0.153% | 0% | 0% | 0% | 0% | 0% | 0% | 0% | 0% | 0% | 0% | 0% | 0% | 0% | 0% | 0% | 0% | 0% | 0.4591% | 0.4591% | TRUE
12.0.G | 12.325.G | COMPOSIÇÃO | COMP-SAQ/545 | TUBO DE AÇO GALVANIZADO COM COSTURA, CLASSE PESADO, DN 25 (1"), CONEXÃO ROSQUEADA, INSTALADO EM REDE DE ALIMENTAÇÃO ENTERRADAS PARA HIDRANTE, INCLUSIVE PROTEÇÃO COM FITA ANTICORROSIVA - FORNECIMENTO E INSTALAÇÃO. | M | 4 | 46.83 | 187.32 | 57.84 | 231.36 | SERVIÇOS | TABELA | SEM CASAS DEPOIS DA VÍRGULA |  |  | 3 | 5 | 7 | 0% | 0% | 0% | 0% | 0.01186% | 0.01186% | 0.01186% | 0% | 0% | 0% | 0% | 0% | 0% | 0% | 0% | 0% | 0% | 0% | 0% | 0% | 0% | 0% | 0% | 0% | 0.03559% | 0.03559% | TRUE
12.0.G | 12.326.G | SINAPI | 92382 | JOELHO 90 GRAUS, EM FERRO GALVANIZADO, DN 25 (1"), CONEXÃO ROSQUEADA, INSTALADO EM REDE DE ALIMENTAÇÃO PARA HIDRANTE - FORNECIMENTO E INSTALAÇÃO. AF_10/2020 | UN | 3 | 60.24 | 180.72 | 74.41 | 223.23 | SERVIÇOS | TABELA | SEM CASAS DEPOIS DA VÍRGULA |  |  | 3 | 5 | 7 | 0% | 0% | 0% | 0% | 0.01145% | 0.01145% | 0.01145% | 0% | 0% | 0% | 0% | 0% | 0% | 0% | 0% | 0% | 0% | 0% | 0% | 0% | 0% | 0% | 0% | 0% | 0.03434% | 0.03434% | TRUE
12.0.G | 12.327.G | SINAPI | 92390 | JOELHO 90 GRAUS, EM FERRO GALVANIZADO, DN 65 (2 1/2"), CONEXÃO ROSQUEADA, INSTALADO EM REDE DE ALIMENTAÇÃO PARA HIDRANTE - FORNECIMENTO E INSTALAÇÃO. AF_10/2020 | UN | 8 | 161.41 | 1291.28 | 199.38 | 1595.04 | SERVIÇOS | TABELA | SEM CASAS DEPOIS DA VÍRGULA |  |  | 3 | 5 | 7 | 0% | 0% | 0% | 0% | 0.0818% | 0.0818% | 0.0818% | 0% | 0% | 0% | 0% | 0% | 0% | 0% | 0% | 0% | 0% | 0% | 0% | 0% | 0% | 0% | 0% | 0% | 0.2454% | 0.2454% | TRUE
12.0.G | 12.328.G | SINAPI | 92642 | TÊ, EM FERRO GALVANIZADO, CONEXÃO ROSQUEADA, DN 65 (2 1/2"), INSTALADO EM REDE DE ALIMENTAÇÃO PARA HIDRANTE - FORNECIMENTO E INSTALAÇÃO. AF_10/2020 | UN | 2 | 220.43 | 440.86 | 272.29 | 544.58 | SERVIÇOS | TABELA | SEM CASAS DEPOIS DA VÍRGULA |  |  | 3 | 5 | 7 | 0% | 0% | 0% | 0% | 0.02793% | 0.02793% | 0.02793% | 0% | 0% | 0% | 0% | 0% | 0% | 0% | 0% | 0% | 0% | 0% | 0% | 0% | 0% | 0% | 0% | 0% | 0.08378% | 0.08378% | TRUE
12.0.G | 12.329.G | SINAPI | 99629 | VÁLVULA DE RETENÇÃO VERTICAL, DE BRONZE, ROSCÁVEL, 1" - FORNECIMENTO E INSTALAÇÃO. AF_08/2021 | UN | 1 | 48.7 | 48.7 | 60.15 | 60.15 | SERVIÇOS | TABELA | SEM CASAS DEPOIS DA VÍRGULA |  |  | 3 | 5 | 7 | 0% | 0% | 0% | 0% | 0.003085% | 0.003085% | 0.003085% | 0% | 0% | 0% | 0% | 0% | 0% | 0% | 0% | 0% | 0% | 0% | 0% | 0% | 0% | 0% | 0% | 0% | 0.009254% | 0.009254% | TRUE
12.0.G | 12.330.G | COMPOSIÇÃO | COMP-SAQ/546 | VÁLVULA DE GAVETA, EM BRONZE, DN 25 (1"), CONEXÃO ROSQUEADA, INSTALADO EM REDE DE ALIMENTAÇÃO PARA HIDRANTE - FORNECIMENTO E INSTALAÇÃO. | UN | 3 | 92.77 | 278.31 | 114.59 | 343.77 | SERVIÇOS | TABELA | SEM CASAS DEPOIS DA VÍRGULA |  |  | 3 | 5 | 7 | 0% | 0% | 0% | 0% | 0.01763% | 0.01763% | 0.01763% | 0% | 0% | 0% | 0% | 0% | 0% | 0% | 0% | 0% | 0% | 0% | 0% | 0% | 0% | 0% | 0% | 0% | 0.05289% | 0.05289% | TRUE
12.0.G | 12.331.G | COMPOSIÇÃO | COMP-SAQ/547 | CAIXA D´ÁGUA EM POLIETILENO, 100 LITROS - FORNECIMENTO E INSTALAÇÃO. | UN | 1 | 184.01 | 184.01 | 227.3 | 227.3 | SERVIÇOS | TABELA | SEM CASAS DEPOIS DA VÍRGULA |  |  | 3 | 5 | 7 | 0% | 0% | 0% | 0% | 0.01166% | 0.01166% | 0.01166% | 0% | 0% | 0% | 0% | 0% | 0% | 0% | 0% | 0% | 0% | 0% | 0% | 0% | 0% | 0% | 0% | 0% | 0.03497% | 0.03497% | TRUE
12.0.G | 12.332.G | SINAPI | 97327 | TUBO EM COBRE FLEXÍVEL, DN 1/4, COM ISOLAMENTO, INSTALADO EM RAMAL DE ALIMENTAÇÃO DE AR CONDICIONADO COM CONDENSADORA INDIVIDUAL FORNECIMENTO E INSTALAÇÃO. AF_12/2015 | M | 155 | 29.81 | 4620.55 | 36.82 | 5707.1 | SERVIÇOS | TABELA | SEM CASAS DEPOIS DA VÍRGULA |  |  | 3 | 5 | 7 | 0% | 0% | 0% | 0% | 0.2927% | 0.2927% | 0.2927% | 0% | 0% | 0% | 0% | 0% | 0% | 0% | 0% | 0% | 0% | 0% | 0% | 0% | 0% | 0% | 0% | 0% | 0.878% | 0.878% | TRUE
12.0.G | 12.333.G | SINAPI | 97328 | TUBO EM COBRE FLEXÍVEL, DN 3/8", COM ISOLAMENTO, INSTALADO EM RAMAL DE ALIMENTAÇÃO DE AR CONDICIONADO COM CONDENSADORA INDIVIDUAL  FORNECIMENTO E INSTALAÇÃO. AF_12/2015 | M | 245 | 52.03 | 12747.35 | 64.27 | 15746.15 | SERVIÇOS | TABELA | SEM CASAS DEPOIS DA VÍRGULA |  |  | 3 | 5 | 7 | 0% | 0% | 0% | 0% | 0.8075% | 0.8075% | 0.8075% | 0% | 0% | 0% | 0% | 0% | 0% | 0% | 0% | 0% | 0% | 0% | 0% | 0% | 0% | 0% | 0% | 0% | 2.422% | 2.422% | TRUE
12.0.G | 12.334.G | SINAPI | 97329 | TUBO EM COBRE FLEXÍVEL, DN 1/2", COM ISOLAMENTO, INSTALADO EM RAMAL DE ALIMENTAÇÃO DE AR CONDICIONADO COM CONDENSADORA INDIVIDUAL  FORNECIMENTO E INSTALAÇÃO. AF_12/2015 | M | 10 | 64.63 | 646.3 | 79.83 | 798.3 | SERVIÇOS | TABELA | SEM CASAS DEPOIS DA VÍRGULA |  |  | 3 | 5 | 7 | 0% | 0% | 0% | 0% | 0.04094% | 0.04094% | 0.04094% | 0% | 0% | 0% | 0% | 0% | 0% | 0% | 0% | 0% | 0% | 0% | 0% | 0% | 0% | 0% | 0% | 0% | 0.1228% | 0.1228% | TRUE
12.0.G | 12.335.G | SINAPI | 97330 | TUBO EM COBRE FLEXÍVEL, DN 5/8", COM ISOLAMENTO, INSTALADO EM RAMAL DE ALIMENTAÇÃO DE AR CONDICIONADO COM CONDENSADORA INDIVIDUAL  FORNECIMENTO E INSTALAÇÃO. AF_12/2015 | M | 390 | 78.66 | 30677.4 | 97.16 | 37892.4 | SERVIÇOS | TABELA | SEM CASAS DEPOIS DA VÍRGULA |  |  | 3 | 5 | 7 | 0% | 0% | 0% | 0% | 1.943% | 1.943% | 1.943% | 0% | 0% | 0% | 0% | 0% | 0% | 0% | 0% | 0% | 0% | 0% | 0% | 0% | 0% | 0% | 0% | 0% | 5.829% | 5.829% | TRUE
12.0.G | 12.336.G | COMPOSIÇÃO | COMP-SAQ/476 | ADESIVO PARA TUBO DE ESPUMA ELASTOMÉRICA - LATA 900 ML. FORNECIMENTO E APLICAÇÃO. | UN | 2 | 137.58 | 275.16 | 169.95 | 339.9 | SERVIÇOS | TABELA | SEM CASAS DEPOIS DA VÍRGULA |  |  | 3 | 5 | 7 | 0% | 0% | 0% | 0% | 0.01743% | 0.01743% | 0.01743% | 0% | 0% | 0% | 0% | 0% | 0% | 0% | 0% | 0% | 0% | 0% | 0% | 0% | 0% | 0% | 0% | 0% | 0.05229% | 0.05229% | TRUE
12.0.G | 12.337.G | COMPOSIÇÃO | COMP-SAQ/473 | CAIXA DE PASSAGEM PARA SPLIT 35X13X7CM DRENO INFERIOR DE PLÁSTICO. FORNECIMENTO E INSTALAÇÃO | UN | 28 | 49.14 | 1375.92 | 60.7 | 1699.6 | SERVIÇOS | TABELA | SEM CASAS DEPOIS DA VÍRGULA |  |  | 3 | 5 | 7 | 0% | 0% | 0% | 0% | 0.08716% | 0.08716% | 0.08716% | 0% | 0% | 0% | 0% | 0% | 0% | 0% | 0% | 0% | 0% | 0% | 0% | 0% | 0% | 0% | 0% | 0% | 0.2615% | 0.2615% | TRUE
12.0.G | 12.338.G | COTAÇÃO | COTAÇÃO 28 | CALÇO DE BORRACHA PARA CONDENSADORES DE AR CONDICIONADO SPLIT, INCLUSIVE PARAFUSO E PORCA. FORNECIMENTO | UN | 112 | 6.01 | 673.12 | 7.15 | 800.8 | CUSTO ADMINISTRATIVO MENOR | COTAÇÃO REVISAR | SEM CASAS DEPOIS DA VÍRGULA |  |  | 3 | 5 | 7 | 0% | 0% | 0% | 0% | 0.04107% | 0.04107% | 0.04107% | 0% | 0% | 0% | 0% | 0% | 0% | 0% | 0% | 0% | 0% | 0% | 0% | 0% | 0% | 0% | 0% | 0% | 0.1232% | 0.1232% | TRUE
12.0.G | 12.339.G | COMPOSIÇÃO | COMP-SAQ/477 | TUBO, PVC, SOLDÁVEL, DN 20MM, INSTALADO EM DRENO DE AR-CONDICIONADO - FORNECIMENTO E INSTALAÇÃO. | M | 170.8 | 19.66 | 3357.92 | 24.28 | 4147.02 | SERVIÇOS | TABELA | 1 |  |  | 3 | 5 | 7 | 0% | 0% | 0% | 0% | 0.2127% | 0.2127% | 0.2127% | 0% | 0% | 0% | 0% | 0% | 0% | 0% | 0% | 0% | 0% | 0% | 0% | 0% | 0% | 0% | 0% | 0% | 0.638% | 0.638% | FALSE
12.0.G | 12.340.G | COMPOSIÇÃO | COMP-SAQ/478 | JOELHO 90 GRAUS, PVC, SOLDÁVEL, DN 20MM, INSTALADO EM DRENO DE AR-CONDICIONADO - FORNECIMENTO E INSTALAÇÃO. | UN | 62 | 8.48 | 525.76 | 10.47 | 649.14 | SERVIÇOS | TABELA | SEM CASAS DEPOIS DA VÍRGULA |  |  | 3 | 5 | 7 | 0% | 0% | 0% | 0% | 0.03329% | 0.03329% | 0.03329% | 0% | 0% | 0% | 0% | 0% | 0% | 0% | 0% | 0% | 0% | 0% | 0% | 0% | 0% | 0% | 0% | 0% | 0.09987% | 0.09987% | TRUE
12.0.G | 12.341.G | COMPOSIÇÃO | COMP-SAQ/1013 | JOELHO 90 GRAUS, PVC, BOLSA SOLDÁVEL E ROSCA, DN 20MM X 1/2", INSTALADO EM DRENO DE AR-CONDICIONADO - FORNECIMENTO E INSTALAÇÃO. | UN | 28 | 10.08 | 282.24 | 12.45 | 348.6 | SERVIÇOS | TABELA | SEM CASAS DEPOIS DA VÍRGULA |  |  | 3 | 5 | 7 | 0% | 0% | 0% | 0% | 0.01788% | 0.01788% | 0.01788% | 0% | 0% | 0% | 0% | 0% | 0% | 0% | 0% | 0% | 0% | 0% | 0% | 0% | 0% | 0% | 0% | 0% | 0.05363% | 0.05363% | TRUE
12.0.G | 12.342.G | COMPOSIÇÃO | COMP-SAQ/479 | TE, PVC, SOLDÁVEL, DN 20MM, INSTALADO EM DRENO DE AR-CONDICIONADO - FORNECIMENTO E INSTALAÇÃO. | UN | 24 | 11.83 | 283.92 | 14.61 | 350.64 | SERVIÇOS | TABELA | SEM CASAS DEPOIS DA VÍRGULA |  |  | 3 | 5 | 7 | 0% | 0% | 0% | 0% | 0.01798% | 0.01798% | 0.01798% | 0% | 0% | 0% | 0% | 0% | 0% | 0% | 0% | 0% | 0% | 0% | 0% | 0% | 0% | 0% | 0% | 0% | 0.05394% | 0.05394% | TRUE
12.0.G | 12.343.G | COMPOSIÇÃO | COMP-SAQ/693 | LUVA, PVC, SOLDÁVEL, DN 20MM, INSTALADO EM DRENO DE AR-CONDICIONADO - FORNECIMENTO E INSTALAÇÃO. | UN | 3 | 8.2 | 24.6 | 10.12 | 30.36 | SERVIÇOS | TABELA | SEM CASAS DEPOIS DA VÍRGULA |  |  | 3 | 5 | 7 | 0% | 0% | 0% | 0% | 0.001557% | 0.001557% | 0.001557% | 0% | 0% | 0% | 0% | 0% | 0% | 0% | 0% | 0% | 0% | 0% | 0% | 0% | 0% | 0% | 0% | 0% | 0.004671% | 0.004671% | TRUE
12.0.G | 12.344.G | COMPOSIÇÃO | COMP-SAQ/742 | JOELHO 45 GRAUS, PVC, SOLDÁVEL, DN 20MM, INSTALADO EM DRENO DE AR-CONDICIONADO - FORNECIMENTO E INSTALAÇÃO. | UN | 8 | 9.11 | 72.88 | 11.25 | 90 | SERVIÇOS | TABELA | SEM CASAS DEPOIS DA VÍRGULA |  |  | 3 | 5 | 7 | 0% | 0% | 0% | 0% | 0.004615% | 0.004615% | 0.004615% | 0% | 0% | 0% | 0% | 0% | 0% | 0% | 0% | 0% | 0% | 0% | 0% | 0% | 0% | 0% | 0% | 0% | 0.01385% | 0.01385% | TRUE
12.0.G | 12.345.G | SINAPI | 90456 | QUEBRA EM ALVENARIA PARA INSTALAÇÃO DE CAIXA DE TOMADA (4X4 OU 4X2). AF_05/2015 | UN | 106 | 5.31 | 562.86 | 6.55 | 694.3 | SERVIÇOS | TABELA | SEM CASAS DEPOIS DA VÍRGULA |  |  | 3 | 5 | 7 | 0% | 0% | 0% | 0% | 0.0356% | 0.0356% | 0.0356% | 0% | 0% | 0% | 0% | 0% | 0% | 0% | 0% | 0% | 0% | 0% | 0% | 0% | 0% | 0% | 0% | 0% | 0.1068% | 0.1068% | TRUE
12.0.G | 12.346.G | SINAPI | 90447 | RASGO EM ALVENARIA PARA ELETRODUTOS COM DIAMETROS MENORES OU IGUAIS A 40 MM. AF_05/2015 | M | 72.38 | 8.23 | 595.68 | 10.16 | 735.38 | SERVIÇOS | TABELA | 2 |  |  | 3 | 5 | 7 | 0% | 0% | 0% | 0% | 0.03771% | 0.03771% | 0.03771% | 0% | 0% | 0% | 0% | 0% | 0% | 0% | 0% | 0% | 0% | 0% | 0% | 0% | 0% | 0% | 0% | 0% | 0.1131% | 0.1131% | TRUE
12.0.G | 12.347.G | COMPOSIÇÃO | COMP-SAQ/141 | QUEBRA EM ALVENARIA EM M2 PARA INSTALAÇÃO DE QUADRO DE DISTRIBUIÇÃO. | M2 | 0.27 | 255.07 | 68.86 | 315.08 | 85.07 | SERVIÇOS | TABELA | 2 |  |  | 3 | 5 | 7 | 0% | 0% | 0% | 0% | 0.004362% | 0.004362% | 0.004362% | 0% | 0% | 0% | 0% | 0% | 0% | 0% | 0% | 0% | 0% | 0% | 0% | 0% | 0% | 0% | 0% | 0% | 0.01309% | 0.01309% | TRUE
12.0.G | 12.348.G | SINAPI | 91179 | FIXAÇÃO DE TUBOS HORIZONTAIS DE PVC, CPVC OU COBRE DIÂMETROS MENORES OU IGUAIS A 40 MM COM ABRAÇADEIRA METÁLICA RÍGIDA TIPO D 1/2" , FIXADA DIRETAMENTE NA LAJE. AF_05/2015 | M | 28 | 8.91 | 249.48 | 11 | 308 | SERVIÇOS | TABELA | SEM CASAS DEPOIS DA VÍRGULA |  |  | 3 | 5 | 7 | 0% | 0% | 0% | 0% | 0.01579% | 0.01579% | 0.01579% | 0% | 0% | 0% | 0% | 0% | 0% | 0% | 0% | 0% | 0% | 0% | 0% | 0% | 0% | 0% | 0% | 0% | 0.04738% | 0.04738% | TRUE
12.0.G | 12.349.G | SINAPI | 91171 | FIXAÇÃO DE TUBOS HORIZONTAIS DE PVC, CPVC OU COBRE DIÂMETROS MAIORES QUE 40 MM E MENORES OU IGUAIS A 75 MM COM ABRAÇADEIRA METÁLICA RÍGIDA TIPO D 1 1/2", FIXADA EM PERFILADO EM LAJE. AF_05/2015 | M | 53.34 | 4.85 | 258.69 | 5.99 | 319.5 | SERVIÇOS | TABELA | 2 |  |  | 3 | 5 | 7 | 0% | 0% | 0% | 0% | 0.01638% | 0.01638% | 0.01638% | 0% | 0% | 0% | 0% | 0% | 0% | 0% | 0% | 0% | 0% | 0% | 0% | 0% | 0% | 0% | 0% | 0% | 0.04915% | 0.04915% | TRUE
12.0.G | 12.350.G | SINAPI | 91181 | FIXAÇÃO DE TUBOS HORIZONTAIS DE PVC, CPVC OU COBRE DIÂMETROS MAIORES QUE 75 MM COM ABRAÇADEIRA METÁLICA RÍGIDA TIPO D 3" , FIXADA DIRETAMENTE NA LAJE. AF_05/2015 | M | 10 | 9.09 | 90.9 | 11.22 | 112.2 | SERVIÇOS | TABELA | SEM CASAS DEPOIS DA VÍRGULA |  |  | 3 | 5 | 7 | 0% | 0% | 0% | 0% | 0.005754% | 0.005754% | 0.005754% | 0% | 0% | 0% | 0% | 0% | 0% | 0% | 0% | 0% | 0% | 0% | 0% | 0% | 0% | 0% | 0% | 0% | 0.01726% | 0.01726% | TRUE
12.0.G | 12.351.G | SINAPI | 91174 | FIXAÇÃO DE TUBOS VERTICAIS DE PPR DIÂMETROS MAIORES QUE 40 MM E MENORES OU IGUAIS A 75 MM COM ABRAÇADEIRA METÁLICA RÍGIDA TIPO D 1 1/2", FIXADA EM PERFILADO EM ALVENARIA. AF_05/2015 | M | 106.04 | 3.86 | 409.31 | 4.76 | 504.75 | SERVIÇOS | TABELA | 2 |  |  | 3 | 5 | 7 | 0% | 0% | 0% | 0% | 0.02588% | 0.02588% | 0.02588% | 0% | 0% | 0% | 0% | 0% | 0% | 0% | 0% | 0% | 0% | 0% | 0% | 0% | 0% | 0% | 0% | 0% | 0.07765% | 0.07765% | TRUE
12.0.G | 12.352.G | SINAPI | 91175 | FIXAÇÃO DE TUBOS VERTICAIS DE PPR DIÂMETROS MAIORES QUE 75 MM COM ABRAÇADEIRA METÁLICA RÍGIDA TIPO D 3", FIXADA EM PERFILADO EM ALVENARIA. AF_05/2015 | M | 48 | 6.27 | 300.96 | 7.74 | 371.52 | SERVIÇOS | TABELA | SEM CASAS DEPOIS DA VÍRGULA |  |  | 3 | 5 | 7 | 0% | 0% | 0% | 0% | 0.01905% | 0.01905% | 0.01905% | 0% | 0% | 0% | 0% | 0% | 0% | 0% | 0% | 0% | 0% | 0% | 0% | 0% | 0% | 0% | 0% | 0% | 0.05716% | 0.05716% | TRUE
12.0.G | 12.353.G | SINAPI | 90437 | FURO EM ALVENARIA PARA DIÂMETROS MAIORES QUE 40 MM E MENORES OU IGUAIS A 75 MM. AF_05/2015 | UN | 4 | 44.21 | 176.84 | 54.61 | 218.44 | SERVIÇOS | TABELA | SEM CASAS DEPOIS DA VÍRGULA |  |  | 3 | 5 | 7 | 0% | 0% | 0% | 0% | 0.0112% | 0.0112% | 0.0112% | 0% | 0% | 0% | 0% | 0% | 0% | 0% | 0% | 0% | 0% | 0% | 0% | 0% | 0% | 0% | 0% | 0% | 0.03361% | 0.03361% | TRUE
12.0.G | 12.354.G | SINAPI | 90451 | PASSANTE TIPO PEÇA EM POLIESTIRENO PARA ABERTURA PARA PASSAGEM DE 1 TUBO, FIXADO EM LAJE. AF_05/2015 | UN | 3 | 5.57 | 16.71 | 6.88 | 20.64 | SERVIÇOS | TABELA | SEM CASAS DEPOIS DA VÍRGULA |  |  | 3 | 5 | 7 | 0% | 0% | 0% | 0% | 0.001058% | 0.001058% | 0.001058% | 0% | 0% | 0% | 0% | 0% | 0% | 0% | 0% | 0% | 0% | 0% | 0% | 0% | 0% | 0% | 0% | 0% | 0.003175% | 0.003175% | FALSE
12.0.G | 12.355.G | SINAPI | 90454 | PASSANTE TIPO TUBO DE DIÂMETRO MAIORES QUE 40 MM E MENORES OU IGUAIS A 75 MM, FIXADO EM LAJE. AF_05/2015 | UN | 2 | 5.98 | 11.96 | 7.38 | 14.76 | SERVIÇOS | TABELA | SEM CASAS DEPOIS DA VÍRGULA |  |  | 3 | 5 | 7 | 0% | 0% | 0% | 0% | 0.0007569% | 0.0007569% | 0.0007569% | 0% | 0% | 0% | 0% | 0% | 0% | 0% | 0% | 0% | 0% | 0% | 0% | 0% | 0% | 0% | 0% | 0% | 0.002271% | 0.002271% | TRUE
12.0.G | 12.356.G | SINAPI | 91190 | CHUMBAMENTO PONTUAL EM PASSAGEM DE TUBO COM DIÂMETRO MENOR OU IGUAL A 40 MM. AF_05/2015 | UN | 63 | 6.26 | 394.38 | 7.73 | 486.99 | SERVIÇOS | TABELA | SEM CASAS DEPOIS DA VÍRGULA |  |  | 3 | 5 | 7 | 0% | 0% | 0% | 0% | 0.02497% | 0.02497% | 0.02497% | 0% | 0% | 0% | 0% | 0% | 0% | 0% | 0% | 0% | 0% | 0% | 0% | 0% | 0% | 0% | 0% | 0% | 0.07492% | 0.07492% | FALSE
12.0.G | 12.357.G | SINAPI | 91191 | CHUMBAMENTO PONTUAL EM PASSAGEM DE TUBO COM DIÂMETROS ENTRE 40 MM E 75 MM. AF_05/2015 | UN | 4 | 6.65 | 26.6 | 8.21 | 32.84 | SERVIÇOS | TABELA | SEM CASAS DEPOIS DA VÍRGULA |  |  | 3 | 5 | 7 | 0% | 0% | 0% | 0% | 0.001684% | 0.001684% | 0.001684% | 0% | 0% | 0% | 0% | 0% | 0% | 0% | 0% | 0% | 0% | 0% | 0% | 0% | 0% | 0% | 0% | 0% | 0.005052% | 0.005052% | TRUE
12.0.G | 12.358.G | SINAPI | 90453 | PASSANTE TIPO TUBO DE DIÂMETRO MENOR OU IGUAL A 40 MM, FIXADO EM LAJE. AF_05/2015 | UN | 30 | 3.53 | 105.9 | 4.36 | 130.8 | SERVIÇOS | TABELA | SEM CASAS DEPOIS DA VÍRGULA |  |  | 3 | 5 | 7 | 0% | 0% | 0% | 0% | 0.006708% | 0.006708% | 0.006708% | 0% | 0% | 0% | 0% | 0% | 0% | 0% | 0% | 0% | 0% | 0% | 0% | 0% | 0% | 0% | 0% | 0% | 0.02012% | 0.02012% | TRUE
12.0.G | 12.359.G | SINAPI | 90436 | FURO EM ALVENARIA PARA DIÂMETROS MENORES OU IGUAIS A 40 MM. AF_05/2015 | UN | 33 | 18.19 | 600.27 | 22.47 | 741.51 | SERVIÇOS | TABELA | SEM CASAS DEPOIS DA VÍRGULA |  |  | 3 | 5 | 7 | 0% | 0% | 0% | 0% | 0.03803% | 0.03803% | 0.03803% | 0% | 0% | 0% | 0% | 0% | 0% | 0% | 0% | 0% | 0% | 0% | 0% | 0% | 0% | 0% | 0% | 0% | 0.1141% | 0.1141% | TRUE
12.0.G | 12.360.G | SINAPI | 103288 | RASGO E CHUMBAMENTO EM ALVENARIA PARA TUBOS DE SPLIT PAREDE DE 9000 A 24000 BTUS/H. AF_11/2021 | UN | 24 | 21.21 | 509.04 | 26.2 | 628.8 | SERVIÇOS | TABELA | SEM CASAS DEPOIS DA VÍRGULA |  |  | 3 | 5 | 7 | 0% | 0% | 0% | 0% | 0.03225% | 0.03225% | 0.03225% | 0% | 0% | 0% | 0% | 0% | 0% | 0% | 0% | 0% | 0% | 0% | 0% | 0% | 0% | 0% | 0% | 0% | 0.09674% | 0.09674% | FALSE
12.0.G | 12.361.G | SINAPI | 90443 | RASGO EM ALVENARIA PARA RAMAIS/ DISTRIBUIÇÃO COM DIAMETROS MENORES OU IGUAIS A 40 MM. AF_05/2015 | M | 168.74 | 16.53 | 2789.27 | 20.41 | 3443.98 | SERVIÇOS | TABELA | 2 |  |  | 3 | 5 | 7 | 0% | 0% | 0% | 0% | 0.1766% | 0.1766% | 0.1766% | 0% | 0% | 0% | 0% | 0% | 0% | 0% | 0% | 0% | 0% | 0% | 0% | 0% | 0% | 0% | 0% | 0% | 0.5298% | 0.5298% | TRUE
12.0.G | 12.362.G | SINAPI | 91222 | RASGO EM ALVENARIA PARA RAMAIS/ DISTRIBUIÇÃO COM DIÂMETROS MAIORES QUE 40 MM E MENORES OU IGUAIS A 75 MM. AF_05/2015 | M | 10.16 | 17.8 | 180.84 | 21.98 | 223.31 | SERVIÇOS | TABELA | 2 |  |  | 3 | 5 | 7 | 0% | 0% | 0% | 0% | 0.01145% | 0.01145% | 0.01145% | 0% | 0% | 0% | 0% | 0% | 0% | 0% | 0% | 0% | 0% | 0% | 0% | 0% | 0% | 0% | 0% | 0% | 0.03435% | 0.03435% | TRUE
12.0.G | 12.363.G | SINAPI | 90466 | CHUMBAMENTO LINEAR EM ALVENARIA PARA RAMAIS/DISTRIBUIÇÃO COM DIÂMETROS MENORES OU IGUAIS A 40 MM. AF_05/2015 | M | 168.74 | 16.11 | 2718.4 | 19.9 | 3357.92 | SERVIÇOS | TABELA | 2 |  |  | 3 | 5 | 7 | 0% | 0% | 0% | 0% | 0.1722% | 0.1722% | 0.1722% | 0% | 0% | 0% | 0% | 0% | 0% | 0% | 0% | 0% | 0% | 0% | 0% | 0% | 0% | 0% | 0% | 0% | 0.5166% | 0.5166% | TRUE
12.0.G | 12.364.G | COMPOSIÇÃO | COMP-SAQ/698 | SUPORTE MÃO FRANCESA EM AÇO, ABAS IGUAIS 50 CM, APOIO DE TUBULAÇÕES FRIGORIFICAS - FORNECIMENTO E INSTALAÇÃO | UN | 26 | 36.39 | 946.14 | 44.95 | 1168.7 | SERVIÇOS | TABELA | SEM CASAS DEPOIS DA VÍRGULA |  |  | 3 | 5 | 7 | 0% | 0% | 0% | 0% | 0.05993% | 0.05993% | 0.05993% | 0% | 0% | 0% | 0% | 0% | 0% | 0% | 0% | 0% | 0% | 0% | 0% | 0% | 0% | 0% | 0% | 0% | 0.1798% | 0.1798% | TRUE
12.0.G | 12.365.G | COMPOSIÇÃO | COMP-SAQ/474 | SUPORTE PARA ATÉ 3 TUBOS VERTICAIS, ESPAÇADO A CADA 1,50 M, EM PERFILADO DE SEÇÃO 19X38 MM, POR METRO DE TUBULAÇÃO FIXADA. | M | 6 | 3.29 | 19.74 | 4.06 | 24.36 | SERVIÇOS | TABELA | SEM CASAS DEPOIS DA VÍRGULA |  |  | 3 | 5 | 7 | 0% | 0% | 0% | 0% | 0.001249% | 0.001249% | 0.001249% | 0% | 0% | 0% | 0% | 0% | 0% | 0% | 0% | 0% | 0% | 0% | 0% | 0% | 0% | 0% | 0% | 0% | 0.003748% | 0.003748% | TRUE
12.0.G | 12.366.G | SINAPI | 91173 | FIXAÇÃO DE TUBOS VERTICAIS DE PPR DIÂMETROS MENORES OU IGUAIS A 40 MM COM ABRAÇADEIRA METÁLICA RÍGIDA TIPO D 1/2", FIXADA EM PERFILADO EM ALVENARIA. AF_05/2015 | M | 62.98 | 1.96 | 123.44 | 2.42 | 152.41 | SERVIÇOS | TABELA | 2 |  |  | 3 | 5 | 7 | 0% | 0% | 0% | 0% | 0.007816% | 0.007816% | 0.007816% | 0% | 0% | 0% | 0% | 0% | 0% | 0% | 0% | 0% | 0% | 0% | 0% | 0% | 0% | 0% | 0% | 0% | 0.02345% | 0.02345% | TRUE
12.0.G | 12.367.G | COMPOSIÇÃO | COMP-SAQ/748 | FITA DE PVC BRANCA PARA REFRIGERAÇÃO 50MMX50M, UTILIZADA NA PROTEÇÃO DOS TUBOS DE AR-CONDICIONADO TIPO SPLIT. FORNECIMENTO E COLOCAÇÃO | UN | 15 | 4.3 | 64.5 | 5.31 | 79.65 | SERVIÇOS | TABELA | SEM CASAS DEPOIS DA VÍRGULA |  |  | 3 | 5 | 7 | 0% | 0% | 0% | 0% | 0.004085% | 0.004085% | 0.004085% | 0% | 0% | 0% | 0% | 0% | 0% | 0% | 0% | 0% | 0% | 0% | 0% | 0% | 0% | 0% | 0% | 0% | 0.01225% | 0.01225% | TRUE
12.0.G | 12.368.G | SINAPI | 91185 | FIXAÇÃO DE TUBOS HORIZONTAIS DE PVC, CPVC OU COBRE DIÂMETROS MENORES OU IGUAIS A 40 MM COM ABRAÇADEIRA METÁLICA FLEXÍVEL 18 MM, FIXADA DIRETAMENTE NA LAJE. AF_05/2015 | M | 722 | 9.12 | 6584.64 | 11.26 | 8129.72 | SERVIÇOS | TABELA | SEM CASAS DEPOIS DA VÍRGULA |  |  | 3 | 5 | 7 | 0% | 0% | 0% | 0% | 0.4169% | 0.4169% | 0.4169% | 0% | 0% | 0% | 0% | 0% | 0% | 0% | 0% | 0% | 0% | 0% | 0% | 0% | 0% | 0% | 0% | 0% | 1.251% | 1.251% | TRUE
12.0.G | 12.369.G | COMPOSIÇÃO | COMP-SAQ/567 | FIXAÇÃO DE TUBOS VERTICAIS DE AR CONDICIONADO COM DIÂMETROS MENORES OU IGUAIS A 40 MM COM ABRAÇADEIRA PLÁSTICA 390MM, FIXADA EM PERFILADO EM ALVENARIA. | M | 78 | 1.58 | 123.24 | 1.95 | 152.1 | SERVIÇOS | TABELA | SEM CASAS DEPOIS DA VÍRGULA |  |  | 3 | 5 | 7 | 0% | 0% | 0% | 0% | 0.0078% | 0.0078% | 0.0078% | 0% | 0% | 0% | 0% | 0% | 0% | 0% | 0% | 0% | 0% | 0% | 0% | 0% | 0% | 0% | 0% | 0% | 0.0234% | 0.0234% | TRUE
12.0.G | 12.370.G | COMPOSIÇÃO | COMP-SAQ/301 | CAIXA DE GORDURA ESPECIAL DE ALVENARIA DE TIJOLOS MACICOS(7X10X20CM),EM PAREDES DE UMA VEZ(0,20M),MEDINDO 1,00X1,00X0,90M,INCLUSIVE REVESTIMENTO INTERNO EM ARGAMASSA DE CIMENTO E AREIA COM ADITIVO IMPERMEABILIZANTE, NO TRACO 1:3 (CIMENTO E AREIA),COM ESPESSURA DE 1,0CM, EXCLUSIVE TAMPAO DEFERRO FUNDIDO | UN | 1 | 2317.61 | 2317.61 | 2862.94 | 2862.94 | SERVIÇOS | TABELA | SEM CASAS DEPOIS DA VÍRGULA |  |  | 3 | 5 | 7 | 0% | 0% | 0% | 0% | 0.1468% | 0.1468% | 0.1468% | 0% | 0% | 0% | 0% | 0% | 0% | 0% | 0% | 0% | 0% | 0% | 0% | 0% | 0% | 0% | 0% | 0% | 0.4404% | 0.4404% | TRUE
12.0.G | 12.371.G | SINAPI | 99268 | POÇO DE INSPEÇÃO CIRCULAR PARA DRENAGEM, EM CONCRETO PRÉ-MOLDADO, DIÂMETRO INTERNO = 0,60 M, PROFUNDIDADE = 0,90 M, EXCLUINDO TAMPÃO. AF_12/2020_PA | UN | 4 | 442.74 | 1770.96 | 546.91 | 2187.64 | SERVIÇOS | TABELA | SEM CASAS DEPOIS DA VÍRGULA |  |  | 3 | 5 | 7 | 0% | 0% | 0% | 0% | 0.1122% | 0.1122% | 0.1122% | 0% | 0% | 0% | 0% | 0% | 0% | 0% | 0% | 0% | 0% | 0% | 0% | 0% | 0% | 0% | 0% | 0% | 0.3366% | 0.3366% | TRUE
SUBTOTAL | 13.0.G |  | 16 | COBERTURAS, ISOLAMENTOS E IMPERMEABILIZAÇÕES |  |  |  | 245957.31 |  | 303816.42 | [8 empty] | 0% | 3.324% | 3.324% | 0.2012% | 20.8% | 31.12% | 30.92% | 10.32% | 0% | 0% | 0% | 0% | 0% | 0% | 0% | 0% | 0% | 0% | 0% | 0% | 0% | 0% | 0% | 0% | 100% | 100% | TRUE
13.0.G | 13.1.G | SINAPI | 92543 | TRAMA DE MADEIRA COMPOSTA POR TERÇAS PARA TELHADOS DE ATÉ 2 ÁGUAS PARA TELHA ONDULADA DE FIBROCIMENTO, METÁLICA, PLÁSTICA OU TERMOACÚSTICA, INCLUSO TRANSPORTE VERTICAL. AF_07/2019 | M2 | 367.26 | 29.97 | 11006.78 | 37.02 | 13595.96 | SERVIÇOS | TABELA | 2 |  |  | 3 | 6 | 8 | 0% | 0% | 0% | 0% | 0% | 1.492% | 1.492% | 1.492% | 0% | 0% | 0% | 0% | 0% | 0% | 0% | 0% | 0% | 0% | 0% | 0% | 0% | 0% | 0% | 0% | 4.475% | 4.475% | TRUE
13.0.G | 13.2.G | SINAPI | 94210 | TELHAMENTO COM TELHA ONDULADA DE FIBROCIMENTO E = 6 MM, COM RECOBRIMENTO LATERAL DE 1 1/4 DE ONDA PARA TELHADO COM INCLINAÇÃO MÁXIMA DE 10°, COM ATÉ 2 ÁGUAS, INCLUSO IÇAMENTO. AF_07/2019 | M2 | 35.21 | 55.73 | 1962.25 | 68.84 | 2423.85 | SERVIÇOS | TABELA | 2 |  |  | 3 | 6 | 8 | 0% | 0% | 0% | 0% | 0% | 0.2659% | 0.2659% | 0.2659% | 0% | 0% | 0% | 0% | 0% | 0% | 0% | 0% | 0% | 0% | 0% | 0% | 0% | 0% | 0% | 0% | 0.7978% | 0.7978% | TRUE
13.0.G | 13.3.G | COMPOSIÇÃO | COMP-SAQ/480 | CUMEEIRA DE GALVALUME COM ESPESSURA APROXIMADA DE 0,5MM,0,30M DE ABA PARA CADA LADO,PARA TELHAS TRAPEZOIDAIS. FORNECIMENTO E COLOCAÇÃO | M | 35.3 | 79.65 | 2811.64 | 98.39 | 3473.16 | SERVIÇOS | TABELA | 1 |  |  | 3 | 6 | 8 | 0% | 0% | 0% | 0% | 0% | 0.3811% | 0.3811% | 0.3811% | 0% | 0% | 0% | 0% | 0% | 0% | 0% | 0% | 0% | 0% | 0% | 0% | 0% | 0% | 0% | 0% | 1.143% | 1.143% | TRUE
13.0.G | 13.4.G | COMPOSIÇÃO | COMP-SAQ/481 | TELHAMENTO COM TELHA ONDULADA DE FIBROCIMENTO E = 8 MM, COM RECOBRIMENTO LATERAL DE 1 1/4 DE ONDA PARA TELHADO COM INCLINAÇÃO MÁXIMA DE 10°, COM ATÉ 2 ÁGUAS, INCLUSO IÇAMENTO. AF_07/2019 | M2 | 332.05 | 88.71 | 29456.15 | 109.58 | 36386.03 | SERVIÇOS | TABELA | 2 |  |  | 3 | 6 | 8 | 0% | 0% | 0% | 0% | 0% | 3.992% | 3.992% | 3.992% | 0% | 0% | 0% | 0% | 0% | 0% | 0% | 0% | 0% | 0% | 0% | 0% | 0% | 0% | 0% | 0% | 11.98% | 11.98% | TRUE
13.0.G | 13.5.G | SINAPI | 98547 | IMPERMEABILIZAÇÃO DE SUPERFÍCIE COM MANTA ASFÁLTICA, DUAS CAMADAS, INCLUSIVE APLICAÇÃO DE PRIMER ASFÁLTICO, E=3MM E E=4MM. AF_06/2018 | M2 | 247.91 | 225.76 | 55968.16 | 278.88 | 69137.14 | SERVIÇOS | TABELA | 2 |  |  | 3 | 5 | 7 | 0% | 0% | 0% | 0% | 7.585% | 7.585% | 7.585% | 0% | 0% | 0% | 0% | 0% | 0% | 0% | 0% | 0% | 0% | 0% | 0% | 0% | 0% | 0% | 0% | 0% | 22.76% | 22.76% | TRUE
13.0.G | 13.6.G | COMPOSIÇÃO | COMP-SAQ/07 | IMPERMEABILIZAÇÃO DE SUPERFÍCIE COM MANTA ASFÁLTICA, UMA CAMADA, INCLUSIVE APLICAÇÃO DE PRIMER ASFÁLTICO, E=4MM. | M2 | 59.31 | 137.1 | 8131.4 | 169.35 | 10044.14 | SERVIÇOS | TABELA | 2 |  |  | 3 | 5 | 7 | 0% | 0% | 0% | 0% | 1.102% | 1.102% | 1.102% | 0% | 0% | 0% | 0% | 0% | 0% | 0% | 0% | 0% | 0% | 0% | 0% | 0% | 0% | 0% | 0% | 0% | 3.306% | 3.306% | TRUE
13.0.G | 13.7.G | SINAPI | 98555 | IMPERMEABILIZAÇÃO DE SUPERFÍCIE COM ARGAMASSA POLIMÉRICA / MEMBRANA ACRÍLICA, 3 DEMÃOS. AF_06/2018 | M2 | 308.28 | 30.18 | 9303.89 | 37.28 | 11492.67 | SERVIÇOS | TABELA | 2 |  |  | 3 | 5 | 7 | 0% | 0% | 0% | 0% | 1.261% | 1.261% | 1.261% | 0% | 0% | 0% | 0% | 0% | 0% | 0% | 0% | 0% | 0% | 0% | 0% | 0% | 0% | 0% | 0% | 0% | 3.783% | 3.783% | TRUE
13.0.G | 13.8.G | COMPOSIÇÃO | COMP-SAQ/04 | IMPERMEABILIZAÇÃO DE RUFOS OU VIGAS COM MEMBRANA DE BASE ACRÍLICA, MONOCOMPONENTE, BRANCA, APLICADA A FRIO EM 4 OU MAIS DEMÃOS ATÉ ATINGIR O CONSUMO MÍNIMO DE 2KG/M², COM REFORÇO DE TELA DE POLIÉSTER, GRAMATURA MÍNIMA DE 40G/M², SOBRE BASE PREPARADA COM CIMENTO POLIMÉRICO APLICADO EM DUAS OU MAIS DEMÃOS ATÉ ATINGIR O CONSUMO MÍNIMO DE 2KG/M2 | M2 | 29.88 | 124.89 | 3731.71 | 154.27 | 4609.58 | SERVIÇOS | TABELA | 2 |  |  | 2 | 2 | 3 | 0% | 0.7586% | 0.7586% | 0% | 0% | 0% | 0% | 0% | 0% | 0% | 0% | 0% | 0% | 0% | 0% | 0% | 0% | 0% | 0% | 0% | 0% | 0% | 0% | 0% | 1.517% | 1.517% | TRUE
13.0.G | 13.9.G | COMPOSIÇÃO | COMP-SAQ/05 | IMPERMEABILIZAÇÃO DE RESERVATÓRIO DE ÁGUA POTÁVEL, TANQUE OU PISCINA EM CONCRETO, ENTERRADOS SUJEITOS A LENÇOL FREÁTICO, EMPREGANDO O SISTEMA DE CRISTALIZAÇÃO COMPOSTO DE TRÊS PRODUTOS DE BASE MINERAL, QUE PENETRAM POR EFEITO DE OSMOSE, CONSIDERANDO OS SEGUINTES CONSUMOS POR M²: CIMENTO CRISTALIZANTE QUE ENDURECE EM 20MIN - 1KG/M², CIMENTO CRISTALIZANTE QUE ENDURECE EM 7S - 1,6KG/M², LÍQUIDO SELADOR MINERAL, A BASE DE SILICATO - 0,7KG/M. | M2 | 11.85 | 183.41 | 2173.4 | 226.56 | 2684.73 | SERVIÇOS | TABELA | 2 |  |  | 3 | 5 | 7 | 0% | 0% | 0% | 0% | 0.2946% | 0.2946% | 0.2946% | 0% | 0% | 0% | 0% | 0% | 0% | 0% | 0% | 0% | 0% | 0% | 0% | 0% | 0% | 0% | 0% | 0% | 0.8837% | 0.8837% | TRUE
13.0.G | 13.10.G | SINAPI | 98557 | IMPERMEABILIZAÇÃO DE SUPERFÍCIE COM EMULSÃO ASFÁLTICA, 2 DEMÃOS AF_06/2018 | M2 | 297.37 | 42.44 | 12620.38 | 52.42 | 15588.13 | SERVIÇOS | TABELA | 2 |  |  | 2 | 2 | 3 | 0% | 2.565% | 2.565% | 0% | 0% | 0% | 0% | 0% | 0% | 0% | 0% | 0% | 0% | 0% | 0% | 0% | 0% | 0% | 0% | 0% | 0% | 0% | 0% | 0% | 5.131% | 5.131% | TRUE
13.0.G | 13.11.G | SINAPI | 98558 | TRATAMENTO DE RALO OU PONTO EMERGENTE COM ARGAMASSA POLIMÉRICA / MEMBRANA ACRÍLICA REFORÇADO COM VÉU DE POLIÉSTER (MAV). AF_06/2018 | UN | 41 | 8.78 | 359.98 | 10.84 | 444.44 | SERVIÇOS | TABELA | SEM CASAS DEPOIS DA VÍRGULA |  |  | 3 | 4 | 6 | 0% | 0% | 0% | 0.04876% | 0.04876% | 0.04876% | 0% | 0% | 0% | 0% | 0% | 0% | 0% | 0% | 0% | 0% | 0% | 0% | 0% | 0% | 0% | 0% | 0% | 0% | 0.1463% | 0.1463% | TRUE
13.0.G | 13.12.G | SINAPI | 98559 | TRATAMENTO DE RODAPÉ COM VÉU DE POLIÉSTER. AF_06/2018 | M | 204.05 | 5.52 | 1126.35 | 6.81 | 1389.58 | SERVIÇOS | TABELA | 2 |  |  | 3 | 4 | 6 | 0% | 0% | 0% | 0.1525% | 0.1525% | 0.1525% | 0% | 0% | 0% | 0% | 0% | 0% | 0% | 0% | 0% | 0% | 0% | 0% | 0% | 0% | 0% | 0% | 0% | 0% | 0.4574% | 0.4574% | TRUE
13.0.G | 13.13.G | COMPOSIÇÃO | COMP-SAQ/02 | CAMADA DE REGULARIZAÇÃO EM ARGAMASSA TRAÇO 1:3 (CIMENTO E AREIA), PREPARO MECÂNICO COM BETONEIRA 400 L, NA ESPESSURA DE 2CM. | M2 | 200.29 | 46.59 | 9331.51 | 57.55 | 11526.68 | SERVIÇOS | TABELA | 2 |  |  | 3 | 5 | 7 | 0% | 0% | 0% | 0% | 1.265% | 1.265% | 1.265% | 0% | 0% | 0% | 0% | 0% | 0% | 0% | 0% | 0% | 0% | 0% | 0% | 0% | 0% | 0% | 0% | 0% | 3.794% | 3.794% | TRUE
13.0.G | 13.14.G | COMPOSIÇÃO | COMP-SAQ/03 | PROTEÇÃO PRIMÁRIA, PREPARO MANUAL, COM ARGAMASSA TRAÇO 1:5, ESPESSURA 1CM. | M2 | 182.65 | 22.55 | 4118.75 | 27.85 | 5086.8 | SERVIÇOS | TABELA | 2 |  |  | 3 | 5 | 7 | 0% | 0% | 0% | 0% | 0.5581% | 0.5581% | 0.5581% | 0% | 0% | 0% | 0% | 0% | 0% | 0% | 0% | 0% | 0% | 0% | 0% | 0% | 0% | 0% | 0% | 0% | 1.674% | 1.674% | TRUE
13.0.G | 13.15.G | SINAPI | 98565 | PROTEÇÃO MECÂNICA DE SUPERFICIE HORIZONTAL COM ARGAMASSA DE CIMENTO E AREIA, TRAÇO 1:3, E=3CM. AF_06/2018 | M2 | 182.65 | 54.94 | 10034.79 | 67.86 | 12394.62 | SERVIÇOS | TABELA | 2 |  |  | 3 | 5 | 7 | 0% | 0% | 0% | 0% | 1.36% | 1.36% | 1.36% | 0% | 0% | 0% | 0% | 0% | 0% | 0% | 0% | 0% | 0% | 0% | 0% | 0% | 0% | 0% | 0% | 0% | 4.08% | 4.08% | TRUE
13.0.G | 13.16.G | SINAPI | 98564 | PROTEÇÃO MECÂNICA DE SUPERFÍCIE VERTICAL COM ARGAMASSA DE CIMENTO E AREIA, TRAÇO 1:3, E=2CM. AF_06/2018 | M2 | 116.57 | 51.27 | 5976.54 | 63.33 | 7382.37 | SERVIÇOS | TABELA | 2 |  |  | 3 | 6 | 8 | 0% | 0% | 0% | 0% | 0% | 0.81% | 0.81% | 0.81% | 0% | 0% | 0% | 0% | 0% | 0% | 0% | 0% | 0% | 0% | 0% | 0% | 0% | 0% | 0% | 0% | 2.43% | 2.43% | TRUE
13.0.G | 13.17.G | SINAPI | 98566 | PROTEÇÃO MECÂNICA DE SUPERFÍCIE VERTICAL COM ARGAMASSA DE CIMENTO E AREIA, TRAÇO 1:3, E=3CM. AF_06/2018 | M2 | 8 | 68.23 | 545.84 | 84.28 | 674.24 | SERVIÇOS | TABELA | SEM CASAS DEPOIS DA VÍRGULA |  |  | 3 | 5 | 7 | 0% | 0% | 0% | 0% | 0.07397% | 0.07397% | 0.07397% | 0% | 0% | 0% | 0% | 0% | 0% | 0% | 0% | 0% | 0% | 0% | 0% | 0% | 0% | 0% | 0% | 0% | 0.2219% | 0.2219% | TRUE
13.0.G | 13.18.G | COMPOSIÇÃO | COMP-SAQ/482 | TRATAMENTO DE JUNTA PERÍMETRAL, COM TARUGO DE POLIETILENO E SELANTE PU. | M | 316.04 | 100.03 | 31613.48 | 123.56 | 39049.9 | SERVIÇOS | TABELA | 2 |  |  | 3 | 5 | 7 | 0% | 0% | 0% | 0% | 4.284% | 4.284% | 4.284% | 0% | 0% | 0% | 0% | 0% | 0% | 0% | 0% | 0% | 0% | 0% | 0% | 0% | 0% | 0% | 0% | 0% | 12.85% | 12.85% | TRUE
13.0.G | 13.19.G | SINAPI | 100327 | RUFO EXTERNO/INTERNO EM CHAPA DE AÇO GALVANIZADO NÚMERO 26, CORTE DE 33 CM, INCLUSO IÇAMENTO. AF_07/2019 | M | 49.8 | 64.77 | 3225.54 | 80.01 | 3984.49 | SERVIÇOS | TABELA | 1 |  |  | 3 | 6 | 8 | 0% | 0% | 0% | 0% | 0% | 0.4372% | 0.4372% | 0.4372% | 0% | 0% | 0% | 0% | 0% | 0% | 0% | 0% | 0% | 0% | 0% | 0% | 0% | 0% | 0% | 0% | 1.311% | 1.311% | TRUE
13.0.G | 13.20.G | SINAPI | 100384 | FABRICAÇÃO E INSTALAÇÃO DE PONTALETES DE MADEIRA NÃO APARELHADA PARA TELHADOS COM ATÉ 2 ÁGUAS E COM TELHA ONDULADA DE FIBROCIMENTO, ALUMÍNIO OU PLÁSTICA EM EDIFÍCIO INSTITUCIONAL TÉRREO, INCLUSO TRANSPORTE VERTICAL. AF_07/2019 | M2 | 367.26 | 34.81 | 12784.32 | 43 | 15792.18 | SERVIÇOS | TABELA | 2 |  |  | 3 | 6 | 8 | 0% | 0% | 0% | 0% | 0% | 1.733% | 1.733% | 1.733% | 0% | 0% | 0% | 0% | 0% | 0% | 0% | 0% | 0% | 0% | 0% | 0% | 0% | 0% | 0% | 0% | 5.198% | 5.198% | TRUE
13.0.G | 13.21.G | SINAPI | 101979 | CHAPIM (RUFO CAPA) EM AÇO GALVANIZADO, CORTE 33. AF_11/2020 | M | 127.71 | 46.85 | 5983.21 | 57.87 | 7390.57 | SERVIÇOS | TABELA | 2 |  |  | 3 | 6 | 8 | 0% | 0% | 0% | 0% | 0% | 0.8109% | 0.8109% | 0.8109% | 0% | 0% | 0% | 0% | 0% | 0% | 0% | 0% | 0% | 0% | 0% | 0% | 0% | 0% | 0% | 0% | 2.433% | 2.433% | TRUE
13.0.G | 13.22.G | COMPOSIÇÃO | COMP-SAQ/747 | IMPERMEABILIZAÇÃO COM MEMBRANA PRÉ-FABRICADA, AUTO ADESIVA, RECOBERTA COM ALUMÍNIO FLEXÍVEL, EM FORMA DE TIRAS DE 5, 10, 15, 20, 30, 45, 90CM DE LARGURA, CONSUMO DE 1,10M²/M², EXCLUSIVE PREPARO DO SUBSTRATO. CAMPO DE APLICAÇÃO: TELHAS METÁLICAS,FIBROCIMENTO,CONCRETO, CERÂMICAS, CALHAS E VIGACALHAS METÁLICAS, PROTEÇÃO DE TUBOS DE PVC EXPOSTOS AO TEMPO, DUTOS DE VENTILAÇÃO DE AR CONDICIONADO, FECHAMENTO DAS SOBREPOSIÇÕES EM SISTEMA DE SUBCOBERTURA. | M2 | 32.33 | 91.06 | 2943.96 | 112.48 | 3636.47 | SERVIÇOS | TABELA | 2 |  |  | 3 | 6 | 8 | 0% | 0% | 0% | 0% | 0% | 0.399% | 0.399% | 0.399% | 0% | 0% | 0% | 0% | 0% | 0% | 0% | 0% | 0% | 0% | 0% | 0% | 0% | 0% | 0% | 0% | 1.197% | 1.197% | TRUE
13.0.G | 13.23.G | COMPOSIÇÃO | COMP-SAQ/1031 | IMPERMEABILIZAÇÃO COM SELANTE ELASTOMÉRICO À BASE DE POLIURETANO, MONOCOMPONENTE, EM JUNTAS DE DILATAÇÃO DE PISOS E FACHADAS COM MOVIMENTAÇÃO DE ATÉ 25%, SELAMENTO DE RALOS, TUBULAÇÕES DE RESERVATÓRIOS E PISCINAS, VEDAÇÃO DE ESQUADRIAS, CAIXILHOS METÁLICOS E DE MADEIRA, TRATAMENTO DE TRINCAS E FISSURAS, VEDAÇÃO DE CALHAS E RUFOS. CONSUMO: 360G PARA 1M DE JUNTA DE 2 X 1CM | M | 504.8 | 41.1 | 20747.28 | 50.77 | 25628.69 | SERVIÇOS | TABELA | 1 |  |  | 3 | 5 | 7 | 0% | 0% | 0% | 0% | 2.812% | 2.812% | 2.812% | 0% | 0% | 0% | 0% | 0% | 0% | 0% | 0% | 0% | 0% | 0% | 0% | 0% | 0% | 0% | 0% | 0% | 8.436% | 8.436% | TRUE
SUBTOTAL | 14.0.G |  | 17 | PINTURAS |  |  |  | 144500.36 |  | 178473.1 |  | TABELA | [6 empty] | 0% | 0% | 3.437% | 3.437% | 3.437% | 0% | 0% | 29.9% | 29.9% | 29.9% | 0% | 0% | 0% | 0% | 0% | 0% | 0% | 0% | 0% | 0% | 0% | 0% | 0% | 0% | 100% | 100% | TRUE
14.0.G | 14.1.G | SINAPI | 88484 | APLICAÇÃO DE FUNDO SELADOR ACRÍLICO EM TETO, UMA DEMÃO. AF_06/2014 | M2 | 67.75 | 4.08 | 276.42 | 5.04 | 341.46 | SERVIÇOS | TABELA | 2 |  |  | 3 | 8 | 10 | 0% | 0% | 0% | 0% | 0% | 0% | 0% | 0.06377% | 0.06377% | 0.06377% | 0% | 0% | 0% | 0% | 0% | 0% | 0% | 0% | 0% | 0% | 0% | 0% | 0% | 0% | 0.1913% | 0.1913% | TRUE
14.0.G | 14.2.G | SINAPI | 88485 | APLICAÇÃO DE FUNDO SELADOR ACRÍLICO EM PAREDES, UMA DEMÃO. AF_06/2014 | M2 | 2085.71 | 3.53 | 7362.55 | 4.36 | 9093.69 | SERVIÇOS | TABELA | 2 |  |  | 3 | 8 | 10 | 0% | 0% | 0% | 0% | 0% | 0% | 0% | 1.698% | 1.698% | 1.698% | 0% | 0% | 0% | 0% | 0% | 0% | 0% | 0% | 0% | 0% | 0% | 0% | 0% | 0% | 5.095% | 5.095% | TRUE
14.0.G | 14.3.G | SINAPI | 88488 | APLICAÇÃO MANUAL DE PINTURA COM TINTA LÁTEX ACRÍLICA EM TETO, DUAS DEMÃOS. AF_06/2014 | M2 | 933.71 | 19.84 | 18524.8 | 24.5 | 22875.89 | SERVIÇOS | TABELA | 2 |  |  | 3 | 8 | 10 | 0% | 0% | 0% | 0% | 0% | 0% | 0% | 4.273% | 4.273% | 4.273% | 0% | 0% | 0% | 0% | 0% | 0% | 0% | 0% | 0% | 0% | 0% | 0% | 0% | 0% | 12.82% | 12.82% | TRUE
14.0.G | 14.4.G | SINAPI | 88489 | APLICAÇÃO MANUAL DE PINTURA COM TINTA LÁTEX ACRÍLICA EM PAREDES, DUAS DEMÃOS. AF_06/2014 | M2 | 1191.43 | 17.34 | 20659.39 | 21.42 | 25520.43 | SERVIÇOS | TABELA | 2 |  |  | 3 | 8 | 10 | 0% | 0% | 0% | 0% | 0% | 0% | 0% | 4.766% | 4.766% | 4.766% | 0% | 0% | 0% | 0% | 0% | 0% | 0% | 0% | 0% | 0% | 0% | 0% | 0% | 0% | 14.3% | 14.3% | TRUE
14.0.G | 14.5.G | COMPOSIÇÃO | COMP-SAQ/491 | APLICAÇÃO E LIXAMENTO DE MASSA ACRÍLICA EM TETO, DUAS DEMÃOS. | M2 | 933.71 | 43.04 | 40186.87 | 53.16 | 49636.02 | SERVIÇOS | TABELA | 2 |  |  | 3 | 8 | 10 | 0% | 0% | 0% | 0% | 0% | 0% | 0% | 9.27% | 9.27% | 9.27% | 0% | 0% | 0% | 0% | 0% | 0% | 0% | 0% | 0% | 0% | 0% | 0% | 0% | 0% | 27.81% | 27.81% | TRUE
14.0.G | 14.6.G | SINAPI | 88497 | APLICAÇÃO E LIXAMENTO DE MASSA LÁTEX EM PAREDES, DUAS DEMÃOS. AF_06/2014 | M2 | 1191.43 | 21.23 | 25294.05 | 26.22 | 31239.29 | SERVIÇOS | TABELA | 2 |  |  | 3 | 8 | 10 | 0% | 0% | 0% | 0% | 0% | 0% | 0% | 5.835% | 5.835% | 5.835% | 0% | 0% | 0% | 0% | 0% | 0% | 0% | 0% | 0% | 0% | 0% | 0% | 0% | 0% | 17.5% | 17.5% | TRUE
14.0.G | 14.7.G | SINAPI | 95305 | TEXTURA ACRÍLICA, APLICAÇÃO MANUAL EM PAREDE, UMA DEMÃO. AF_09/2016 | M2 | 894.28 | 15.78 | 14111.73 | 19.49 | 17429.51 | SERVIÇOS | TABELA | 2 |  |  | 3 | 8 | 10 | 0% | 0% | 0% | 0% | 0% | 0% | 0% | 3.255% | 3.255% | 3.255% | 0% | 0% | 0% | 0% | 0% | 0% | 0% | 0% | 0% | 0% | 0% | 0% | 0% | 0% | 9.766% | 9.766% | TRUE
14.0.G | 14.8.G | SINAPI | 102233 | PINTURA IMUNIZANTE PARA MADEIRA, 1 DEMÃO. AF_01/2021 | M2 | 174.06 | 12.14 | 2113.08 | 14.99 | 2609.15 | SERVIÇOS | TABELA | 2 |  |  | 3 | 8 | 10 | 0% | 0% | 0% | 0% | 0% | 0% | 0% | 0.4873% | 0.4873% | 0.4873% | 0% | 0% | 0% | 0% | 0% | 0% | 0% | 0% | 0% | 0% | 0% | 0% | 0% | 0% | 1.462% | 1.462% | TRUE
14.0.G | 14.9.G | COMPOSIÇÃO | COMP-SAQ/490 | PINTURA PARA PROTEÇÃO DE PISO COM RESINA INCOLOR MULTIUSO A BASE DE ÁGUA, APLICAÇÃO MANUAL, 02 (DUAS) DEMÃOS, INCLUSO 01 (UMA) DEMÃO DE FUNDO PREPARADOR. | M2 | 840.39 | 17.73 | 14900.11 | 21.9 | 18404.54 | SERVIÇOS | TABELA | 2 |  |  | 3 | 3 | 5 | 0% | 0% | 3.437% | 3.437% | 3.437% | 0% | 0% | 0% | 0% | 0% | 0% | 0% | 0% | 0% | 0% | 0% | 0% | 0% | 0% | 0% | 0% | 0% | 0% | 0% | 10.31% | 10.31% | TRUE
14.0.G | 14.10.G | COMPOSIÇÃO | COMP-SAQ/782 | PINTURA ELETROSTATICA SOBRE ESQUADRIA DE ALUMINIO | KG | 59.52 | 18 | 1071.36 | 22.23 | 1323.12 | SERVIÇOS | TABELA | 2 |  |  | 3 | 8 | 10 | 0% | 0% | 0% | 0% | 0% | 0% | 0% | 0.2471% | 0.2471% | 0.2471% | 0% | 0% | 0% | 0% | 0% | 0% | 0% | 0% | 0% | 0% | 0% | 0% | 0% | 0% | 0.7414% | 0.7414% | TRUE
SUBTOTAL | 15.0.G |  | 18 | APARELHOS HIDRÁULICOS, SANITÁRIOS, ELÉTRICOS, MECÂNICOS E ESPORTIVOS |  |  |  | 327927.92 |  | 394600.51 |  | TABELA | [6 empty] | 0% | 0% | 0% | 0% | 0% | 8.748% | 20.29% | 39.86% | 31.11% | 0% | 0% | 0% | 0% | 0% | 0% | 0% | 0% | 0% | 0% | 0% | 0% | 0% | 0% | 0% | 100% | 100% | TRUE
15.0.G | 15.1.G | SINAPI | 86883 | SIFÃO DO TIPO FLEXÍVEL EM PVC 1 X 1.1/2 - FORNECIMENTO E INSTALAÇÃO. AF_01/2020 | UN | 3 | 17.31 | 51.93 | 21.38 | 64.14 | SERVIÇOS | TABELA | SEM CASAS DEPOIS DA VÍRGULA |  |  | 3 | 6 | 8 | 0% | 0% | 0% | 0% | 0% | 0.005418% | 0.005418% | 0.005418% | 0% | 0% | 0% | 0% | 0% | 0% | 0% | 0% | 0% | 0% | 0% | 0% | 0% | 0% | 0% | 0% | 0.01625% | 0.01625% | TRUE
15.0.G | 15.2.G | SINAPI | 100860 | CHUVEIRO ELÉTRICO COMUM CORPO PLÁSTICO, TIPO DUCHA  FORNECIMENTO E INSTALAÇÃO. AF_01/2020 | UN | 10 | 93.37 | 933.7 | 115.33 | 1153.3 | SERVIÇOS | TABELA | SEM CASAS DEPOIS DA VÍRGULA |  |  | 3 | 6 | 8 | 0% | 0% | 0% | 0% | 0% | 0.09742% | 0.09742% | 0.09742% | 0% | 0% | 0% | 0% | 0% | 0% | 0% | 0% | 0% | 0% | 0% | 0% | 0% | 0% | 0% | 0% | 0.2923% | 0.2923% | TRUE
15.0.G | 15.3.G | SINAPI | 86886 | ENGATE FLEXÍVEL EM INOX, 1/2 X 30CM - FORNECIMENTO E INSTALAÇÃO. AF_01/2020 | UN | 12 | 43.47 | 521.64 | 53.69 | 644.28 | SERVIÇOS | TABELA | SEM CASAS DEPOIS DA VÍRGULA |  |  | 3 | 6 | 8 | 0% | 0% | 0% | 0% | 0% | 0.05442% | 0.05442% | 0.05442% | 0% | 0% | 0% | 0% | 0% | 0% | 0% | 0% | 0% | 0% | 0% | 0% | 0% | 0% | 0% | 0% | 0.1633% | 0.1633% | TRUE
15.0.G | 15.4.G | SINAPI | 86887 | ENGATE FLEXÍVEL EM INOX, 1/2 X 40CM - FORNECIMENTO E INSTALAÇÃO. AF_01/2020 | UN | 4 | 46.99 | 187.96 | 58.04 | 232.16 | SERVIÇOS | TABELA | SEM CASAS DEPOIS DA VÍRGULA |  |  | 3 | 6 | 8 | 0% | 0% | 0% | 0% | 0% | 0.01961% | 0.01961% | 0.01961% | 0% | 0% | 0% | 0% | 0% | 0% | 0% | 0% | 0% | 0% | 0% | 0% | 0% | 0% | 0% | 0% | 0.05883% | 0.05883% | TRUE
15.0.G | 15.5.G | SINAPI | 86910 | TORNEIRA CROMADA TUBO MÓVEL, DE PAREDE, 1/2 OU 3/4, PARA PIA DE COZINHA, PADRÃO MÉDIO - FORNECIMENTO E INSTALAÇÃO. AF_01/2020 | UN | 1 | 112.18 | 112.18 | 138.57 | 138.57 | SERVIÇOS | TABELA | SEM CASAS DEPOIS DA VÍRGULA |  |  | 3 | 6 | 8 | 0% | 0% | 0% | 0% | 0% | 0.01171% | 0.01171% | 0.01171% | 0% | 0% | 0% | 0% | 0% | 0% | 0% | 0% | 0% | 0% | 0% | 0% | 0% | 0% | 0% | 0% | 0.03512% | 0.03512% | TRUE
15.0.G | 15.6.G | SINAPI | 86915 | TORNEIRA CROMADA DE MESA, 1/2 OU 3/4, PARA LAVATÓRIO, PADRÃO MÉDIO - FORNECIMENTO E INSTALAÇÃO. AF_01/2020 | UN | 12 | 125.17 | 1502.04 | 154.62 | 1855.44 | SERVIÇOS | TABELA | SEM CASAS DEPOIS DA VÍRGULA |  |  | 3 | 6 | 8 | 0% | 0% | 0% | 0% | 0% | 0.1567% | 0.1567% | 0.1567% | 0% | 0% | 0% | 0% | 0% | 0% | 0% | 0% | 0% | 0% | 0% | 0% | 0% | 0% | 0% | 0% | 0.4702% | 0.4702% | TRUE
15.0.G | 15.7.G | SINAPI | 86913 | TORNEIRA CROMADA 1/2 OU 3/4 PARA TANQUE, PADRÃO POPULAR - FORNECIMENTO E INSTALAÇÃO. AF_01/2020 | UN | 2 | 49.41 | 98.82 | 61.03 | 122.06 | SERVIÇOS | TABELA | SEM CASAS DEPOIS DA VÍRGULA |  |  | 3 | 6 | 8 | 0% | 0% | 0% | 0% | 0% | 0.01031% | 0.01031% | 0.01031% | 0% | 0% | 0% | 0% | 0% | 0% | 0% | 0% | 0% | 0% | 0% | 0% | 0% | 0% | 0% | 0% | 0.03093% | 0.03093% | TRUE
15.0.G | 15.8.G | COMPOSIÇÃO | COMP-SAQ/523 | LAVATÓRIO DE CANTO DE LOUÇA BRANCA SUSPENSO, 40 X 30 CM OU EQUIVALENTE, INCLUSO SIFÃO TIPO GARRAFA, VÁLVULA E ENGATE FLEXÍVEL 30CM EM INOX E TORNEIRA CROMADA DE MESA COM ALAVANCA CONFORME ABNT NBR 9050 - FORNECIMENTO E INSTALAÇÃO. | UN | 4 | 664.81 | 2659.24 | 821.23 | 3284.92 | SERVIÇOS | TABELA | SEM CASAS DEPOIS DA VÍRGULA |  |  | 3 | 6 | 8 | 0% | 0% | 0% | 0% | 0% | 0.2775% | 0.2775% | 0.2775% | 0% | 0% | 0% | 0% | 0% | 0% | 0% | 0% | 0% | 0% | 0% | 0% | 0% | 0% | 0% | 0% | 0.8325% | 0.8325% | TRUE
15.0.G | 15.9.G | SINAPI | 86919 | TANQUE DE LOUÇA BRANCA COM COLUNA, 30L OU EQUIVALENTE, INCLUSO SIFÃO FLEXÍVEL EM PVC, VÁLVULA METÁLICA E TORNEIRA DE METAL CROMADO PADRÃO MÉDIO - FORNECIMENTO E INSTALAÇÃO. AF_01/2020 | UN | 2 | 943.49 | 1886.98 | 1165.49 | 2330.98 | SERVIÇOS | TABELA | SEM CASAS DEPOIS DA VÍRGULA |  |  | 3 | 6 | 8 | 0% | 0% | 0% | 0% | 0% | 0.1969% | 0.1969% | 0.1969% | 0% | 0% | 0% | 0% | 0% | 0% | 0% | 0% | 0% | 0% | 0% | 0% | 0% | 0% | 0% | 0% | 0.5907% | 0.5907% | TRUE
15.0.G | 15.10.G | SINAPI | 86932 | VASO SANITÁRIO SIFONADO COM CAIXA ACOPLADA LOUÇA BRANCA - PADRÃO MÉDIO, INCLUSO ENGATE FLEXÍVEL EM METAL CROMADO, 1/2 X 40CM - FORNECIMENTO E INSTALAÇÃO. AF_01/2020 | UN | 15 | 573.39 | 8600.85 | 708.3 | 10624.5 | SERVIÇOS | TABELA | SEM CASAS DEPOIS DA VÍRGULA |  |  | 3 | 6 | 8 | 0% | 0% | 0% | 0% | 0% | 0.8975% | 0.8975% | 0.8975% | 0% | 0% | 0% | 0% | 0% | 0% | 0% | 0% | 0% | 0% | 0% | 0% | 0% | 0% | 0% | 0% | 2.692% | 2.692% | TRUE
15.0.G | 15.11.G | SINAPI | 86936 | CUBA DE EMBUTIR DE AÇO INOXIDÁVEL MÉDIA, INCLUSO VÁLVULA TIPO AMERICANA E SIFÃO TIPO GARRAFA EM METAL CROMADO - FORNECIMENTO E INSTALAÇÃO. AF_01/2020 | UN | 1 | 463.39 | 463.39 | 572.42 | 572.42 | SERVIÇOS | TABELA | SEM CASAS DEPOIS DA VÍRGULA |  |  | 3 | 6 | 8 | 0% | 0% | 0% | 0% | 0% | 0.04835% | 0.04835% | 0.04835% | 0% | 0% | 0% | 0% | 0% | 0% | 0% | 0% | 0% | 0% | 0% | 0% | 0% | 0% | 0% | 0% | 0.1451% | 0.1451% | TRUE
15.0.G | 15.12.G | SINAPI | 86938 | CUBA DE EMBUTIR OVAL EM LOUÇA BRANCA, 35 X 50CM OU EQUIVALENTE, INCLUSO VÁLVULA E SIFÃO TIPO GARRAFA EM METAL CROMADO - FORNECIMENTO E INSTALAÇÃO. AF_01/2020 | UN | 12 | 390.99 | 4691.88 | 482.98 | 5795.76 | SERVIÇOS | TABELA | SEM CASAS DEPOIS DA VÍRGULA |  |  | 3 | 6 | 8 | 0% | 0% | 0% | 0% | 0% | 0.4896% | 0.4896% | 0.4896% | 0% | 0% | 0% | 0% | 0% | 0% | 0% | 0% | 0% | 0% | 0% | 0% | 0% | 0% | 0% | 0% | 1.469% | 1.469% | TRUE
15.0.G | 15.13.G | SINAPI | 95547 | SABONETEIRA PLASTICA TIPO DISPENSER PARA SABONETE LIQUIDO COM RESERVATORIO 800 A 1500 ML, INCLUSO FIXAÇÃO. AF_01/2020 | UN | 12 | 47.88 | 574.56 | 59.14 | 709.68 | SERVIÇOS | TABELA | SEM CASAS DEPOIS DA VÍRGULA |  |  | 3 | 6 | 8 | 0% | 0% | 0% | 0% | 0% | 0.05995% | 0.05995% | 0.05995% | 0% | 0% | 0% | 0% | 0% | 0% | 0% | 0% | 0% | 0% | 0% | 0% | 0% | 0% | 0% | 0% | 0.1798% | 0.1798% | TRUE
15.0.G | 15.14.G | COMPOSIÇÃO | COMP-SAQ/524 | PORTA-TOALHA DE PAPEL EM PLÁSTICO ABS. FORNECIMENTO E COLOCAÇÃO | UN | 12 | 40.02 | 480.24 | 49.43 | 593.16 | SERVIÇOS | TABELA | SEM CASAS DEPOIS DA VÍRGULA |  |  | 3 | 6 | 8 | 0% | 0% | 0% | 0% | 0% | 0.05011% | 0.05011% | 0.05011% | 0% | 0% | 0% | 0% | 0% | 0% | 0% | 0% | 0% | 0% | 0% | 0% | 0% | 0% | 0% | 0% | 0.1503% | 0.1503% | TRUE
15.0.G | 15.15.G | COMPOSIÇÃO | COMP-SAQ/525 | PORTA-PAPEL HIGIÊNICO PLÁSTICO ABS. FORNECIMENTO E COLOCAÇÃO | UN | 19 | 39.42 | 748.98 | 48.69 | 925.11 | SERVIÇOS | TABELA | SEM CASAS DEPOIS DA VÍRGULA |  |  | 3 | 6 | 8 | 0% | 0% | 0% | 0% | 0% | 0.07815% | 0.07815% | 0.07815% | 0% | 0% | 0% | 0% | 0% | 0% | 0% | 0% | 0% | 0% | 0% | 0% | 0% | 0% | 0% | 0% | 0.2344% | 0.2344% | TRUE
15.0.G | 15.16.G | SINAPI | 100858 | MICTÓRIO SIFONADO LOUÇA BRANCA  PADRÃO MÉDIO  FORNECIMENTO E INSTALAÇÃO. AF_01/2020 | UN | 7 | 695.17 | 4866.19 | 858.74 | 6011.18 | SERVIÇOS | TABELA | SEM CASAS DEPOIS DA VÍRGULA |  |  | 3 | 6 | 8 | 0% | 0% | 0% | 0% | 0% | 0.5078% | 0.5078% | 0.5078% | 0% | 0% | 0% | 0% | 0% | 0% | 0% | 0% | 0% | 0% | 0% | 0% | 0% | 0% | 0% | 0% | 1.523% | 1.523% | TRUE
15.0.G | 15.17.G | SINAPI | 100867 | BARRA DE APOIO RETA, EM ACO INOX POLIDO, COMPRIMENTO 70 CM, FIXADA NA PAREDE - FORNECIMENTO E INSTALAÇÃO. AF_01/2020 | UN | 4 | 281.75 | 1127 | 348.04 | 1392.16 | SERVIÇOS | TABELA | SEM CASAS DEPOIS DA VÍRGULA |  |  | 3 | 6 | 8 | 0% | 0% | 0% | 0% | 0% | 0.1176% | 0.1176% | 0.1176% | 0% | 0% | 0% | 0% | 0% | 0% | 0% | 0% | 0% | 0% | 0% | 0% | 0% | 0% | 0% | 0% | 0.3528% | 0.3528% | TRUE
15.0.G | 15.18.G | SINAPI | 100868 | BARRA DE APOIO RETA, EM ACO INOX POLIDO, COMPRIMENTO 80 CM, FIXADA NA PAREDE - FORNECIMENTO E INSTALAÇÃO. AF_01/2020 | UN | 8 | 289.58 | 2316.64 | 357.71 | 2861.68 | SERVIÇOS | TABELA | SEM CASAS DEPOIS DA VÍRGULA |  |  | 3 | 6 | 8 | 0% | 0% | 0% | 0% | 0% | 0.2417% | 0.2417% | 0.2417% | 0% | 0% | 0% | 0% | 0% | 0% | 0% | 0% | 0% | 0% | 0% | 0% | 0% | 0% | 0% | 0% | 0.7252% | 0.7252% | TRUE
15.0.G | 15.19.G | SINAPI | 100874 | PUXADOR PARA PCD, FIXADO NA PORTA - FORNECIMENTO E INSTALAÇÃO. AF_01/2020 | UN | 28 | 269.98 | 7559.44 | 333.5 | 9338 | SERVIÇOS | TABELA | SEM CASAS DEPOIS DA VÍRGULA |  |  | 3 | 6 | 8 | 0% | 0% | 0% | 0% | 0% | 0.7888% | 0.7888% | 0.7888% | 0% | 0% | 0% | 0% | 0% | 0% | 0% | 0% | 0% | 0% | 0% | 0% | 0% | 0% | 0% | 0% | 2.366% | 2.366% | TRUE
15.0.G | 15.20.G | SINAPI | 100849 | ASSENTO SANITÁRIO CONVENCIONAL - FORNECIMENTO E INSTALACAO. AF_01/2020 | UN | 19 | 43.28 | 822.32 | 53.46 | 1015.74 | SERVIÇOS | TABELA | SEM CASAS DEPOIS DA VÍRGULA |  |  | 3 | 6 | 8 | 0% | 0% | 0% | 0% | 0% | 0.0858% | 0.0858% | 0.0858% | 0% | 0% | 0% | 0% | 0% | 0% | 0% | 0% | 0% | 0% | 0% | 0% | 0% | 0% | 0% | 0% | 0.2574% | 0.2574% | TRUE
15.0.G | 15.21.G | SINAPI | 100878 | VASO SANITÁRIO SIFONADO COM CAIXA ACOPLADA, LOUÇA BRANCA - PADRÃO ALTO - FORNECIMENTO E INSTALAÇÃO. AF_01/2020 | UN | 4 | 706.15 | 2824.6 | 872.3 | 3489.2 | SERVIÇOS | TABELA | SEM CASAS DEPOIS DA VÍRGULA |  |  | 3 | 6 | 8 | 0% | 0% | 0% | 0% | 0% | 0.2947% | 0.2947% | 0.2947% | 0% | 0% | 0% | 0% | 0% | 0% | 0% | 0% | 0% | 0% | 0% | 0% | 0% | 0% | 0% | 0% | 0.8842% | 0.8842% | TRUE
15.0.G | 15.22.G | SINAPI | 102615 | CAIXA D´ÁGUA EM POLIÉSTER REFORÇADO COM FIBRA DE VIDRO, 2000 LITROS - FORNECIMENTO E INSTALAÇÃO. AF_06/2021 | UN | 3 | 1336.93 | 4010.79 | 1651.5 | 4954.5 | SERVIÇOS | TABELA | SEM CASAS DEPOIS DA VÍRGULA |  |  | 3 | 6 | 8 | 0% | 0% | 0% | 0% | 0% | 0.4185% | 0.4185% | 0.4185% | 0% | 0% | 0% | 0% | 0% | 0% | 0% | 0% | 0% | 0% | 0% | 0% | 0% | 0% | 0% | 0% | 1.256% | 1.256% | TRUE
15.0.G | 15.23.G | COMPOSIÇÃO | COMP-SAQ/154 | ABRIGO PARA HIDRÔMETRO,NAS DIMENSOES DE (0,90X0,50X0,60)M, EM ALVENARIA DE TIJOLOS FURADOS DE (10X20X20)CM, EM PAREDES DE MEIA VEZ, REVESTIDAS C/ARGAMASSA DE CIMENTO E AREIA COM ADIÇÃO DE PLASTIFICANTE, TRAÇO 1:6, COM FUNDO DE CONCRETO E TAMPA DE CONCRETO ARMADO, COM PORTA DE (80X50)CM GRADE CONFECCIONADA EM FERRO CHATO DE 1/2" COM ESPESSURA DE 1/8" E CADEADO SIMPLES DE 35MMX30MM. | UN | 1 | 1106.1 | 1106.1 | 1366.36 | 1366.36 | SERVIÇOS | TABELA | SEM CASAS DEPOIS DA VÍRGULA |  |  | 3 | 6 | 8 | 0% | 0% | 0% | 0% | 0% | 0.1154% | 0.1154% | 0.1154% | 0% | 0% | 0% | 0% | 0% | 0% | 0% | 0% | 0% | 0% | 0% | 0% | 0% | 0% | 0% | 0% | 0.3463% | 0.3463% | TRUE
15.0.G | 15.24.G | COMPOSIÇÃO | COMP-SAQ/1030 | ABRIGO PARA BOMBA, NAS DIMENSÕES DE (1,20X0,60X0,80)M, EM ALVENARIA DE TIJOLOS FURADOS DE (10X20X20)CM, PAREDES DE MEIA VEZ, REVESTIDAS COM ARGAMASSA DE CIMENTO E SAIBRO, NO TRAÇO 1:6, COM FUNDO DE CONCRETO E TAMPA DE CONCRETO ARMADO,PORTA DE (100X60) CM EM CHAPA DE FERRO Nº 16 E CADEADO DE 30MM. | UN | 1 | 1455.06 | 1455.06 | 1797.43 | 1797.43 | SERVIÇOS | TABELA | SEM CASAS DEPOIS DA VÍRGULA |  |  | 3 | 6 | 8 | 0% | 0% | 0% | 0% | 0% | 0.1518% | 0.1518% | 0.1518% | 0% | 0% | 0% | 0% | 0% | 0% | 0% | 0% | 0% | 0% | 0% | 0% | 0% | 0% | 0% | 0% | 0.4555% | 0.4555% | TRUE
15.0.G | 15.25.G | COMPOSIÇÃO | COMP-SAQ/542 | SISTEMA DE PRESSURIZAÇÃO, COM 02 BOMBAS CENTRÍFUGAS DE 5CV/220V, INCLUSIVE TUBULAÇÕES, CONEXÕES E REGISTROS DE SUCÇÃO, RECALQUE E DISTRIBUIÇÃO COM CONEXÕES, PRESSOSTATO , MANÔMETRO , TANQUE DE PRESSÃO, QUADRO DE COMANDO, EXCLUSIVE SISTEMA DA ESCORVA. FORNECIMENTO E INSTALAÇÃO | UN | 1 | 26333.45 | 26333.45 | 32529.71 | 32529.71 | SERVIÇOS | TABELA | SEM CASAS DEPOIS DA VÍRGULA |  |  | 3 | 6 | 8 | 0% | 0% | 0% | 0% | 0% | 2.748% | 2.748% | 2.748% | 0% | 0% | 0% | 0% | 0% | 0% | 0% | 0% | 0% | 0% | 0% | 0% | 0% | 0% | 0% | 0% | 8.244% | 8.244% | TRUE
15.0.G | 15.26.G | COMPOSIÇÃO | COMP-SAQ/548 | CASA DE MÁQUINA DE INCÊNDIO, EM ALVENARIA, MEDINDO(1,50X1,50)M, COBERTA COM LAJE DE CONCRETO, PÉ-DIREITO DE 2,00M, PORTA CORTA-FOGO(0,60X1,80)M,PINTURA,IMPERMEABILIZAÇÃO,LUMINÁRIA A PROVA DE GASES E BASCULANTE COM VIDRO(0,60X0,60)M, EXTINTOR DE INCÊNDIO, EXCLUSIVE SISTEMA DE PRESSURIZAÇÃO. | UN | 1 | 7669.93 | 7669.93 | 9474.66 | 9474.66 | SERVIÇOS | TABELA | SEM CASAS DEPOIS DA VÍRGULA |  |  | 3 | 6 | 8 | 0% | 0% | 0% | 0% | 0% | 0.8004% | 0.8004% | 0.8004% | 0% | 0% | 0% | 0% | 0% | 0% | 0% | 0% | 0% | 0% | 0% | 0% | 0% | 0% | 0% | 0% | 2.401% | 2.401% | TRUE
15.0.G | 15.27.G | SINAPI | 97599 | LUMINÁRIA DE EMERGÊNCIA, COM 30 LÂMPADAS LED DE 2 W, SEM REATOR - FORNECIMENTO E INSTALAÇÃO. AF_02/2020 | UN | 8 | 27.95 | 223.6 | 34.52 | 276.16 | SERVIÇOS | TABELA | SEM CASAS DEPOIS DA VÍRGULA |  |  | 3 | 6 | 8 | 0% | 0% | 0% | 0% | 0% | 0.02333% | 0.02333% | 0.02333% | 0% | 0% | 0% | 0% | 0% | 0% | 0% | 0% | 0% | 0% | 0% | 0% | 0% | 0% | 0% | 0% | 0.06998% | 0.06998% | TRUE
15.0.G | 15.28.G | COMPOSIÇÃO | COMP-SAQ/520 | EXTINTOR DE INCÊNDIO PORTÁTIL COM CARGA DE ÁGUA PRESSURIZADA DE 10 L, CLASSE A , INCLUSIVE SUPORTE DE PAREDE - FORNECIMENTO E INSTALAÇÃO. | UN | 4 | 259.83 | 1039.32 | 320.96 | 1283.84 | SERVIÇOS | TABELA | SEM CASAS DEPOIS DA VÍRGULA |  |  | 3 | 7 | 9 | 0% | 0% | 0% | 0% | 0% | 0% | 0.1085% | 0.1085% | 0.1085% | 0% | 0% | 0% | 0% | 0% | 0% | 0% | 0% | 0% | 0% | 0% | 0% | 0% | 0% | 0% | 0.3254% | 0.3254% | TRUE
15.0.G | 15.29.G | COMPOSIÇÃO | COMP-SAQ/521 | EXTINTOR DE INCÊNDIO PORTÁTIL COM CARGA DE PQS DE 6 KG, CLASSE ABC , INCLUSIVE SUPORTE DE PAREDE - FORNECIMENTO E INSTALAÇÃO. | UN | 1 | 299.45 | 299.45 | 369.91 | 369.91 | SERVIÇOS | TABELA | SEM CASAS DEPOIS DA VÍRGULA |  |  | 2 | 8 | 9 | 0% | 0% | 0% | 0% | 0% | 0% | 0% | 0.04687% | 0.04687% | 0% | 0% | 0% | 0% | 0% | 0% | 0% | 0% | 0% | 0% | 0% | 0% | 0% | 0% | 0% | 0.09374% | 0.09374% | TRUE
15.0.G | 15.30.G | COMPOSIÇÃO | COMP-SAQ/522 | EXTINTOR DE INCÊNDIO PORTÁTIL COM CARGA DE CO2 DE 6 KG, CLASSE BC, INCLUSIVE SUPORTE DE PAREDE - FORNECIMENTO E INSTALAÇÃO. | UN | 3 | 812.33 | 2436.99 | 1003.47 | 3010.41 | SERVIÇOS | TABELA | SEM CASAS DEPOIS DA VÍRGULA |  |  | 2 | 8 | 9 | 0% | 0% | 0% | 0% | 0% | 0% | 0% | 0.3815% | 0.3815% | 0% | 0% | 0% | 0% | 0% | 0% | 0% | 0% | 0% | 0% | 0% | 0% | 0% | 0% | 0% | 0.7629% | 0.7629% | TRUE
15.0.G | 15.31.G | SINAPI | 103247 | AR CONDICIONADO SPLIT INVERTER, HI-WALL (PAREDE), 12000 BTU/H, CICLO FRIO - FORNECIMENTO E INSTALAÇÃO. AF_11/2021_PE | UN | 1 | 2402 | 2402 | 2857.89 | 2857.89 | CUSTO ADMINISTRATIVO MENOR | TABELA | SEM CASAS DEPOIS DA VÍRGULA |  |  | 2 | 8 | 9 | 0% | 0% | 0% | 0% | 0% | 0% | 0% | 0.3621% | 0.3621% | 0% | 0% | 0% | 0% | 0% | 0% | 0% | 0% | 0% | 0% | 0% | 0% | 0% | 0% | 0% | 0.7242% | 0.7242% | TRUE
15.0.G | 15.32.G | SINAPI | 103250 | AR CONDICIONADO SPLIT INVERTER, HI-WALL (PAREDE), 18000 BTU/H, CICLO FRIO - FORNECIMENTO E INSTALAÇÃO. AF_11/2021_PE | UN | 13 | 3476.55 | 45195.15 | 4136.39 | 53773.07 | CUSTO ADMINISTRATIVO MENOR | TABELA | SEM CASAS DEPOIS DA VÍRGULA |  |  | 2 | 8 | 9 | 0% | 0% | 0% | 0% | 0% | 0% | 0% | 6.814% | 6.814% | 0% | 0% | 0% | 0% | 0% | 0% | 0% | 0% | 0% | 0% | 0% | 0% | 0% | 0% | 0% | 13.63% | 13.63% | TRUE
15.0.G | 15.33.G | SINAPI | 103253 | AR CONDICIONADO SPLIT INVERTER, HI-WALL (PAREDE), 24000 BTU/H, CICLO FRIO - FORNECIMENTO E INSTALAÇÃO. AF_11/2021_PE | UN | 10 | 4728.13 | 47281.3 | 5625.52 | 56255.2 | CUSTO ADMINISTRATIVO MENOR | TABELA | SEM CASAS DEPOIS DA VÍRGULA |  |  | 2 | 8 | 9 | 0% | 0% | 0% | 0% | 0% | 0% | 0% | 7.128% | 7.128% | 0% | 0% | 0% | 0% | 0% | 0% | 0% | 0% | 0% | 0% | 0% | 0% | 0% | 0% | 0% | 14.26% | 14.26% | TRUE
15.0.G | 15.34.G | COMPOSIÇÃO | COMP-SAQ/686 | AR CONDICIONADO SPLIT INVERTER, PISO TETO, 32000 BTU/H, CICLO FRIO - FORNECIMENTO E INSTALAÇÃO. | UN | 4 | 6231.42 | 24925.68 | 7414.14 | 29656.56 | CUSTO ADMINISTRATIVO MENOR | TABELA | SEM CASAS DEPOIS DA VÍRGULA |  |  | 2 | 8 | 9 | 0% | 0% | 0% | 0% | 0% | 0% | 0% | 3.758% | 3.758% | 0% | 0% | 0% | 0% | 0% | 0% | 0% | 0% | 0% | 0% | 0% | 0% | 0% | 0% | 0% | 7.516% | 7.516% | TRUE
15.0.G | 15.35.G | COMPOSIÇÃO | COMP-SAQ/169 | BEBEDOURO PURIFICADOR DE COLUNA, COM ACESSIBILIDADE, CONFORME ABNT 9050, EM AÇO INOXIDÁVEL, MODELO PRESSÃO, COM 2 TORNEIRAS, VAZÃO MÍNIMA DE 30L/H, CONFORE ABNT 16236. FORNECIMENTO E INSTALAÇÃO | UN | 6 | 1149.34 | 6896.04 | 1419.77 | 8518.62 | SERVIÇOS | TABELA | SEM CASAS DEPOIS DA VÍRGULA |  |  | 2 | 8 | 9 | 0% | 0% | 0% | 0% | 0% | 0% | 0% | 1.079% | 1.079% | 0% | 0% | 0% | 0% | 0% | 0% | 0% | 0% | 0% | 0% | 0% | 0% | 0% | 0% | 0% | 2.159% | 2.159% | TRUE
15.0.G | 15.36.G | EMOP | 18.040.0010-0 | ELEVADOR ESP.P/CADEIRA RODAS,CAPAC.3 PASSAG.(225KG),VELOC.15M/MIN,ATE 3 PARADAS,PERCURSO APROX.DE ATE 9,0M,ULTIMA ALT.APROX.3,50M,2 PORTAS ABERTURA CENTRAL POR ANDAR,ACAB.PRIMER OUACO ESCOV.,CX.DIM(1,5X1,5)M,ALT.POCO 1,35M,PISO REVEST.ACAB.ANTIDERRAP.,CORRIMAO FUNDO E LATERAIS DE ACORDO C/NORMAS ABNBR 12892,NBR 9050 E NM313:07.FORN.,MONTAGEM E INSTAL. | UN | 1 | 110683 | 110683 | 131690.63 | 131690.63 | CUSTO ADMINISTRATIVO MENOR | TABELA | SEM CASAS DEPOIS DA VÍRGULA |  |  | 3 | 7 | 9 | 0% | 0% | 0% | 0% | 0% | 0% | 11.12% | 11.12% | 11.12% | 0% | 0% | 0% | 0% | 0% | 0% | 0% | 0% | 0% | 0% | 0% | 0% | 0% | 0% | 0% | 33.37% | 33.37% | TRUE
15.0.G | 15.37.G | COMPOSIÇÃO | COMP-SAQ/746 | BOMBA AUTOASPIRANTE, PARA ÁGUA LIMPA,DE 1/4CV. FORNECIMENTO E COLOCAÇÃO | UN | 2 | 1469.74 | 2939.48 | 1815.56 | 3631.12 | SERVIÇOS | TABELA | SEM CASAS DEPOIS DA VÍRGULA |  |  | 3 | 7 | 9 | 0% | 0% | 0% | 0% | 0% | 0% | 0.3067% | 0.3067% | 0.3067% | 0% | 0% | 0% | 0% | 0% | 0% | 0% | 0% | 0% | 0% | 0% | 0% | 0% | 0% | 0% | 0.9202% | 0.9202% | TRUE
|  | ------------------------------------- SUBTOTAL DO ORÇAMENTO ESCOLA DE ARTES ------------------------------------- | [5 empty] | 4004505.29 |  | 4931006.33
| H - MEMÓRIA DE CÁLCULO - 08 CONEXÕES DO FUTURO NO CAMPO DE AVIAÇÃO - ESCOLA DE MÚSICA | [14 empty] | ↓ | ↓ | ↓
SUBTOTAL | 1.0.H |  | 01 | SERVIÇOS DE ESCRITÓRIO, LABORATÓRIO E CAMPO |  |  |  | 15146.48 |  | 18707.18 | [8 empty] | 42.78% | 42.78% | 4.814% | 4.814% | 4.814% | 0% | 0% | 0% | 0% | 0% | 0% | 0% | 0% | 0% | 0% | 0% | 0% | 0% | 0% | 0% | 0% | 0% | 0% | 0% | 100% | 100% | TRUE
1.0.H | 1.1.H | EMOP | 01.001.0150-0 | CONTROLE TECNOLOGICO DE OBRAS EM CONCRETO ARMADO CONSIDERANDO APENAS O CONTROLE DO CONCRETO E CONSTANDO DE COLETA,MOLDAGEM E CAPEAMENTO DE CORPOS DE PROVA,TRANSPORTE ATE 50KM,ENSAIOS DE RESISTENCIA A COMPRESSAO AOS 3, 7 E 28 DIAS E "SLUMP TEST",MEDIDO POR M3 DE CONCRETO COLOCADO NAS FORMAS | M3 | 158.45 | 23.01 | 3645.93 | 28.42 | 4503.14 | SERVIÇOS | TABELA | 2 |  |  | 5 | 1 | 5 | 4.814% | 4.814% | 4.814% | 4.814% | 4.814% | 0% | 0% | 0% | 0% | 0% | 0% | 0% | 0% | 0% | 0% | 0% | 0% | 0% | 0% | 0% | 0% | 0% | 0% | 0% | 24.07% | 24.07% | TRUE
1.0.H | 1.2.H | COMPOSIÇÃO | COMP-SAQ/01 | LOCAÇÃO DE OBRA COM APARELHO TOPOGRÁFICO SOBRE CERCA DE MARCAÇÃO,INCLUSIVE CONSTRUÇÃO DESTA E SUA PRE-LOCAÇÃO E O FORNECIMENTO DO MATERIAL E TENDO POR MEDIÇÃO O PERMETRO A CONSTRUIR´. | M | 114.18 | 28.01 | 3198.18 | 34.6 | 3950.62 | SERVIÇOS | TABELA | 2 |  |  | 2 | 1 | 2 | 10.56% | 10.56% | 0% | 0% | 0% | 0% | 0% | 0% | 0% | 0% | 0% | 0% | 0% | 0% | 0% | 0% | 0% | 0% | 0% | 0% | 0% | 0% | 0% | 0% | 21.12% | 21.12% | TRUE
1.0.H | 1.3.H | EMOP | 01.050.0357-0 | PROJETO EXECUTIVO DE ARQUITETURA,CONSIDERANDO O PROJETO BASICO EXISTENTE,PARA PREDIOS ESCOLARES E/OU ADMINISTRATIVOS DE501 ATE 3000M2,APRESENTADO NOS PADROES DA CONTRATANTE,INCLUSIVE AS LEGALIZACOES PERTINENTES,COORDENACAO E COMPATIBILIZACAO COM OS PROJETOS COMPLEMENTARES | M2 | 122.4 | 50.08 | 6129.79 | 61.86 | 7571.66 | SERVIÇOS | TABELA | 1 |  |  | 2 | 1 | 2 | 20.24% | 20.24% | 0% | 0% | 0% | 0% | 0% | 0% | 0% | 0% | 0% | 0% | 0% | 0% | 0% | 0% | 0% | 0% | 0% | 0% | 0% | 0% | 0% | 0% | 40.47% | 40.47% | TRUE
1.0.H | 1.4.H | EMOP | 01.050.0453-0 | PROJETO EXECUTIVO DE INSTALACAO DE ESGOTO SANITARIO E AGUASPLUVIAIS,CONSIDERANDO O PROJETO BASICO EXISTENTE,PARA PREDIOS ESCOLARES E/OU ADMINISTRATIVOS DE 501 ATE 3000M2,APRESENTADO NOS PADROES DA CONTRATANTE,INCLUSIVE AS LEGALIZACOES PERTINENTES | M2 | 122.4 | 3.87 | 473.68 | 4.78 | 585.07 | SERVIÇOS | TABELA | 1 |  |  | 2 | 1 | 2 | 1.564% | 1.564% | 0% | 0% | 0% | 0% | 0% | 0% | 0% | 0% | 0% | 0% | 0% | 0% | 0% | 0% | 0% | 0% | 0% | 0% | 0% | 0% | 0% | 0% | 3.128% | 3.128% | TRUE
1.0.H | 1.5.H | EMOP | 01.050.0433-0 | PROJETO EXECUTIVO DE INSTALACAO DE TELEMATICA,CONSIDERANDO OPROJETO BASICO EXISTENTE,PARA PREDIOS ESCOLARES E/OU ADMINISTRATIVOS ACIMA DE 500M2,APRESENTADO NOS PADROES DA CONTRATANTE,INCLUSIVE AS LEGALIZACOES PERTINENTES | M2 | 122.4 | 2.06 | 252.14 | 2.54 | 310.89 | SERVIÇOS | TABELA | 1 |  |  | 2 | 1 | 2 | 0.8309% | 0.8309% | 0% | 0% | 0% | 0% | 0% | 0% | 0% | 0% | 0% | 0% | 0% | 0% | 0% | 0% | 0% | 0% | 0% | 0% | 0% | 0% | 0% | 0% | 1.662% | 1.662% | TRUE
1.0.H | 1.6.H | EMOP | 01.050.0479-0 | PROJETO EXECUTIVO DE INSTALACAO HIDRAULICA,CONSIDERANDO O PROJETO BASICO EXISTENTE,PARA PREDIOS ESCOLARES E/OU ADMINISTRATIVOS DE 501 ATE 3000M2,APRESENTADO NOS PADROES DA CONTRATANTE,INCLUSIVE ASLEGALIZACOES PERTINENTES | M2 | 122.4 | 4.19 | 512.85 | 5.17 | 632.8 | SERVIÇOS | TABELA | 1 |  |  | 2 | 1 | 2 | 1.691% | 1.691% | 0% | 0% | 0% | 0% | 0% | 0% | 0% | 0% | 0% | 0% | 0% | 0% | 0% | 0% | 0% | 0% | 0% | 0% | 0% | 0% | 0% | 0% | 3.383% | 3.383% | TRUE
1.0.H | 1.7.H | EMOP | 01.050.0531-0 | PROJETO EXECUTIVO DE SISTEMA DE AR CONDICIONADO,CONSIDERANDOO PROJETO BASICO EXISTENTE,APRESENTADO NOS PADROES DA CONTRATANTE,PARA PREDIOS COM AREA DE 501 ATE 3000M2 | M2 | 122.4 | 5.33 | 652.39 | 6.58 | 805.39 | SERVIÇOS | TABELA | 1 |  |  | 2 | 1 | 2 | 2.153% | 2.153% | 0% | 0% | 0% | 0% | 0% | 0% | 0% | 0% | 0% | 0% | 0% | 0% | 0% | 0% | 0% | 0% | 0% | 0% | 0% | 0% | 0% | 0% | 4.305% | 4.305% | TRUE
1.0.H | 1.8.H | EMOP | 01.050.0377-0 | PROJETO EXECUTIVO DE INSTALACAO DE INCENDIO E SPDA,CONSIDERANDO PROJETO BASICO EXISTENTE,PARA PREDIOS ESCOLARES E/OU ADMINISTRATIVOS DE 501 ATE 3000M2,APRESENTADO NOS PADROES DA CONTRATANTE,INCLUSIVE AS LEGALIZACOES PERTINENTES | M2 | 122.4 | 2.3 | 281.52 | 2.84 | 347.61 | SERVIÇOS | TABELA | 1 |  |  | 2 | 1 | 2 | 0.9291% | 0.9291% | 0% | 0% | 0% | 0% | 0% | 0% | 0% | 0% | 0% | 0% | 0% | 0% | 0% | 0% | 0% | 0% | 0% | 0% | 0% | 0% | 0% | 0% | 1.858% | 1.858% | TRUE
SUBTOTAL | 2.0.H |  | 03 | MOVIMENTO DE TERRA |  |  |  | 32508.67 |  | 40156.38 | [8 empty] | 20.4% | 21.74% | 21.22% | 21.22% | 7.045% | 7.045% | 1.339% | 0% | 0% | 0% | 0% | 0% | 0% | 0% | 0% | 0% | 0% | 0% | 0% | 0% | 0% | 0% | 0% | 0% | 100% | 100% | TRUE
2.0.H | 2.1.H | SINAPI | 93358 | ESCAVAÇÃO MANUAL DE VALA COM PROFUNDIDADE MENOR OU IGUAL A 1,30 M. AF_02/2021 | M3 | 67.39 | 103.29 | 6960.71 | 127.59 | 8598.29 | SERVIÇOS | TABELA | 2 |  |  | 6 | 1 | 6 | 3.569% | 3.569% | 3.569% | 3.569% | 3.569% | 3.569% | 0% | 0% | 0% | 0% | 0% | 0% | 0% | 0% | 0% | 0% | 0% | 0% | 0% | 0% | 0% | 0% | 0% | 0% | 21.41% | 21.41% | TRUE
2.0.H | 2.2.H | SINAPI | 93382 | REATERRO MANUAL DE VALAS COM COMPACTAÇÃO MECANIZADA. AF_04/2016 | M3 | 170.23 | 41.1 | 6996.45 | 50.77 | 8642.57 | SERVIÇOS | TABELA | 2 |  |  | 4 | 1 | 4 | 5.381% | 5.381% | 5.381% | 5.381% | 0% | 0% | 0% | 0% | 0% | 0% | 0% | 0% | 0% | 0% | 0% | 0% | 0% | 0% | 0% | 0% | 0% | 0% | 0% | 0% | 21.52% | 21.52% | TRUE
2.0.H | 2.3.H | SINAPI | 96995 | REATERRO MANUAL APILOADO COM SOQUETE. AF_10/2017 | M3 | 41.71 | 62.62 | 2611.88 | 77.35 | 3226.26 | SERVIÇOS | TABELA | 2 |  |  | 6 | 2 | 7 | 0% | 1.339% | 1.339% | 1.339% | 1.339% | 1.339% | 1.339% | 0% | 0% | 0% | 0% | 0% | 0% | 0% | 0% | 0% | 0% | 0% | 0% | 0% | 0% | 0% | 0% | 0% | 8.034% | 8.034% | TRUE
2.0.H | 2.4.H | SINAPI | 96521 | ESCAVAÇÃO MECANIZADA PARA BLOCO DE COROAMENTO OU SAPATA COM RETROESCAVADEIRA (INCLUINDO ESCAVAÇÃO PARA COLOCAÇÃO DE FÔRMAS). AF_06/2017 | M3 | 148.62 | 50.08 | 7442.88 | 61.86 | 9193.63 | SERVIÇOS | TABELA | 2 |  |  | 2 | 1 | 2 | 11.45% | 11.45% | 0% | 0% | 0% | 0% | 0% | 0% | 0% | 0% | 0% | 0% | 0% | 0% | 0% | 0% | 0% | 0% | 0% | 0% | 0% | 0% | 0% | 0% | 22.89% | 22.89% | TRUE
2.0.H | 2.5.H | COMPOSIÇÃO | COMP-SAQ/259 | ESCAVAÇÃO VERTICAL A CÉU ABERTO, EM OBRAS DE EDIFICAÇÃO, EM SOLO DE 1ª CATEGORIA COM ESCAVADEIRA HIDRÁULICA (CAÇAMBA: 0,8 M³ / 111 HP). | M3 | 35.59 | 3.11 | 110.68 | 3.84 | 136.66 | SERVIÇOS | TABELA | 2 |  |  | 2 | 3 | 4 | 0% | 0% | 0.1702% | 0.1702% | 0% | 0% | 0% | 0% | 0% | 0% | 0% | 0% | 0% | 0% | 0% | 0% | 0% | 0% | 0% | 0% | 0% | 0% | 0% | 0% | 0.3403% | 0.3403% | TRUE
2.0.H | 2.6.H | SINAPI | 96527 | ESCAVAÇÃO MANUAL DE VALA PARA VIGA BALDRAME (INCLUINDO ESCAVAÇÃO PARA COLOCAÇÃO DE FÔRMAS). AF_06/2017 | M3 | 35.78 | 156.72 | 5607.44 | 193.59 | 6926.65 | SERVIÇOS | TABELA | 2 |  |  | 2 | 3 | 4 | 0% | 0% | 8.625% | 8.625% | 0% | 0% | 0% | 0% | 0% | 0% | 0% | 0% | 0% | 0% | 0% | 0% | 0% | 0% | 0% | 0% | 0% | 0% | 0% | 0% | 17.25% | 17.25% | TRUE
2.0.H | 2.7.H | COMPOSIÇÃO | COMP-SAQ/785 | ATERRO COM MATERIAL PROVENIENTE DE ESCAVAÇÃO, COMPACTADO MANUALMENTE EM CAMADAS DE 20CM, ATÉ UMA ALTURA MÁXIMA DE 80CM, PARA SUPORTE DE CAMADA DE CONCRETO, INCLUSIVE DOIS TIROS DE PÁ, ESPALHAMENTO E REGA, EXCLUSIVE FORNECIMENTO DA TERRA. | M3 | 23.65 | 117.49 | 2778.63 | 145.13 | 3432.32 | SERVIÇOS | TABELA | 2 |  |  | 4 | 3 | 6 | 0% | 0% | 2.137% | 2.137% | 2.137% | 2.137% | 0% | 0% | 0% | 0% | 0% | 0% | 0% | 0% | 0% | 0% | 0% | 0% | 0% | 0% | 0% | 0% | 0% | 0% | 8.547% | 8.547% | TRUE
SUBTOTAL | 3.0.H |  | 04 | TRANSPORTES |  |  |  | 23115.29 |  | 28548.65 | [8 empty] | 46.7% | 46.7% | 1.321% | 1.321% | 1.321% | 1.321% | 1.321% | 0% | 0% | 0% | 0% | 0% | 0% | 0% | 0% | 0% | 0% | 0% | 0% | 0% | 0% | 0% | 0% | 0% | 100% | 100% | TRUE
3.0.H | 3.1.H | EMOP | 04.025.0200-0 | TRANSPORTE ATE 25KM,MONTAGEM E DESMONTAGEM DE BATE-ESTACAS COM MARTELO PESANDO ATE 1,5T,COM OU SEM TORRE,INCLUSIVE HORASIMPRODUTIVAS DA EQUIPE E DO EQUIPAMENTO NA IDA,VOLTA,NA MONTAGEM E NA DESMONTAGEMPARA DISTANCIA ALEM DE 25KM ACRESCENTAR 0,6% PARA CADA KM ADICIONAL | UN | 1.15 | 18238.08 | 20973.79 | 22529.5 | 25908.92 | SERVIÇOS | TABELA | 2 |  |  | 2 | 1 | 2 | 45.38% | 45.38% | 0% | 0% | 0% | 0% | 0% | 0% | 0% | 0% | 0% | 0% | 0% | 0% | 0% | 0% | 0% | 0% | 0% | 0% | 0% | 0% | 0% | 0% | 90.75% | 90.75% | TRUE
3.0.H | 3.2.H | SINAPI | 95877 | TRANSPORTE COM CAMINHÃO BASCULANTE DE 18 M³, EM VIA URBANA PAVIMENTADA, DMT ATÉ 30 KM (UNIDADE: M3XKM). AF_07/2020 | M3XKM | 932.22 | 1.81 | 1687.31 | 2.23 | 2078.85 | SERVIÇOS | TABELA | 2 |  |  | 7 | 1 | 7 | 1.04% | 1.04% | 1.04% | 1.04% | 1.04% | 1.04% | 1.04% | 0% | 0% | 0% | 0% | 0% | 0% | 0% | 0% | 0% | 0% | 0% | 0% | 0% | 0% | 0% | 0% | 0% | 7.282% | 7.282% | TRUE
3.0.H | 3.3.H | SINAPI | 100976 | CARGA, MANOBRA E DESCARGA DE SOLOS E MATERIAIS GRANULARES EM CAMINHÃO BASCULANTE 18 M³ - CARGA COM PÁ CARREGADEIRA (CAÇAMBA DE 1,7 A 2,8 M³ / 128 HP) E DESCARGA LIVRE (UNIDADE: M3). AF_07/2020 | M3 | 51.79 | 8.77 | 454.19 | 10.83 | 560.88 | SERVIÇOS | TABELA | 2 |  |  | 7 | 1 | 7 | 0.2807% | 0.2807% | 0.2807% | 0.2807% | 0.2807% | 0.2807% | 0.2807% | 0% | 0% | 0% | 0% | 0% | 0% | 0% | 0% | 0% | 0% | 0% | 0% | 0% | 0% | 0% | 0% | 0% | 1.965% | 1.965% | TRUE
SUBTOTAL | 4.0.H |  | 05 | SERVIÇOS COMPLEMENTARES |  |  |  | 131631.87 |  | 162552.27 | [8 empty] | 0% | 9.692% | 9.692% | 9.692% | 9.692% | 9.692% | 9.89% | 9.692% | 9.692% | 22.27% | 0% | 0% | 0% | 0% | 0% | 0% | 0% | 0% | 0% | 0% | 0% | 0% | 0% | 0% | 100% | 100% | TRUE
4.0.H | 4.1.H | EMOP | 05.006.0001-1 | LOCACAO DE ANDAIME COM ELEMENTOS TUBULARES SOBRE SAPATAS FIXAS,CONSIDERANDO-SE A AREA DA PROJECAO VERTICAL DO ANDAIME EPAGO PELO TEMPO NECESSARIO A SUA UTILIZACAO,EXCLUSIVE TRANSPORTE DOS ELEMENTOS DO ANDAIME ATE A OBRA,PLATAFORMA OU PASSARELA DE PINHO,MONTAGEM E DESMONTAGEM DOS ANDAIMES | M2XMES | 3848.58 | 13 | 50031.54 | 16.05 | 61769.7 | SERVIÇOS | TABELA | 2 |  |  | 9 | 2 | 10 | 0% | 4.222% | 4.222% | 4.222% | 4.222% | 4.222% | 4.222% | 4.222% | 4.222% | 4.222% | 0% | 0% | 0% | 0% | 0% | 0% | 0% | 0% | 0% | 0% | 0% | 0% | 0% | 0% | 38% | 38% | TRUE
4.0.H | 4.2.H | EMOP | 05.006.0002-1 | LOCACAO DE TORRE-ANDAIME TUBULAR SOBRE RODIZIOS,EXCLUSIVE ALUGUEL DOS RODIZIOS,TRANSPORTE DOS ELEMENTOS DA TORRE,PLATAFORMA OU PASSARELA DE PINHO,MONTAGEM E DESMONTAGEM | MXMES | 33.3 | 28.2 | 939.06 | 34.83 | 1159.83 | SERVIÇOS | TABELA | 1 |  |  | 9 | 2 | 10 | 0% | 0.07928% | 0.07928% | 0.07928% | 0.07928% | 0.07928% | 0.07928% | 0.07928% | 0.07928% | 0.07928% | 0% | 0% | 0% | 0% | 0% | 0% | 0% | 0% | 0% | 0% | 0% | 0% | 0% | 0% | 0.7135% | 0.7135% | TRUE
4.0.H | 4.3.H | EMOP | 05.006.0015-0 | LOCACAO DE RODIZIOS DE BORRACHA,PARA TORRE TUBULAR.CUSTO PARA 4 RODIZIOS | UNXMES | 18 | 54 | 972 | 66.7 | 1200.6 | SERVIÇOS | TABELA | SEM CASAS DEPOIS DA VÍRGULA |  |  | 9 | 2 | 10 | 0% | 0.08207% | 0.08207% | 0.08207% | 0.08207% | 0.08207% | 0.08207% | 0.08207% | 0.08207% | 0.08207% | 0% | 0% | 0% | 0% | 0% | 0% | 0% | 0% | 0% | 0% | 0% | 0% | 0% | 0% | 0.7386% | 0.7386% | TRUE
4.0.H | 4.4.H | EMOP | 05.007.0007-0 | LOCACAO DE PASSARELA METALICA,PERFURADA,PARA ANDAIME METALICO TUBULAR,INCLUSIVE TRANSPORTE,CARGA E DESCARGA,EXCLUSIVE ANDAIME TUBULAR E MOVIMENTACAO (VIDE ITEM 05.008.0008) | M2XMES | 945 | 60 | 56700 | 74.11 | 70033.95 | SERVIÇOS | TABELA | SEM CASAS DEPOIS DA VÍRGULA |  |  | 9 | 2 | 10 | 0% | 4.787% | 4.787% | 4.787% | 4.787% | 4.787% | 4.787% | 4.787% | 4.787% | 4.787% | 0% | 0% | 0% | 0% | 0% | 0% | 0% | 0% | 0% | 0% | 0% | 0% | 0% | 0% | 43.08% | 43.08% | TRUE
4.0.H | 4.5.H | COMPOSIÇÃO | COMP-SAQ/784 | MOVIMENTAÇÃO VERTICAL OU HORIZONTAL DE PLATAFORMA OU PASSARELA | M2 | 103 | 0.86 | 88.58 | 1.06 | 109.18 | SERVIÇOS | TABELA | SEM CASAS DEPOIS DA VÍRGULA |  |  | 9 | 2 | 10 | 0% | 0.007463% | 0.007463% | 0.007463% | 0.007463% | 0.007463% | 0.007463% | 0.007463% | 0.007463% | 0.007463% | 0% | 0% | 0% | 0% | 0% | 0% | 0% | 0% | 0% | 0% | 0% | 0% | 0% | 0% | 0.06717% | 0.06717% | TRUE
4.0.H | 4.6.H | SINAPI | 97063 | MONTAGEM E DESMONTAGEM DE ANDAIME MODULAR FACHADEIRO, COM PISO METÁLICO, PARA EDIFICAÇÕES COM MÚLTIPLOS PAVIMENTOS (EXCLUSIVE ANDAIME E LIMPEZA). AF_11/2017 | M2 | 427.62 | 14.02 | 5995.23 | 17.31 | 7402.1 | SERVIÇOS | TABELA | 2 |  |  | 9 | 2 | 10 | 0% | 0.506% | 0.506% | 0.506% | 0.506% | 0.506% | 0.506% | 0.506% | 0.506% | 0.506% | 0% | 0% | 0% | 0% | 0% | 0% | 0% | 0% | 0% | 0% | 0% | 0% | 0% | 0% | 4.554% | 4.554% | TRUE
4.0.H | 4.7.H | SINAPI | 97064 | MONTAGEM E DESMONTAGEM DE ANDAIME TUBULAR TIPO TORRE (EXCLUSIVE ANDAIME E LIMPEZA). AF_11/2017 | M | 3.7 | 25.65 | 94.9 | 31.68 | 117.21 | SERVIÇOS | TABELA | 1 |  |  | 9 | 2 | 10 | 0% | 0.008012% | 0.008012% | 0.008012% | 0.008012% | 0.008012% | 0.008012% | 0.008012% | 0.008012% | 0.008012% | 0% | 0% | 0% | 0% | 0% | 0% | 0% | 0% | 0% | 0% | 0% | 0% | 0% | 0% | 0.07211% | 0.07211% | TRUE
4.0.H | 4.8.H | SINAPI | 99803 | LIMPEZA DE PISO CERÂMICO OU PORCELANATO COM PANO ÚMIDO. AF_04/2019 | M2 | 141.71 | 2.53 | 358.52 | 3.12 | 442.13 | SERVIÇOS | TABELA | 2 |  |  | 1 | 10 | 10 | 0% | 0% | 0% | 0% | 0% | 0% | 0% | 0% | 0% | 0.272% | 0% | 0% | 0% | 0% | 0% | 0% | 0% | 0% | 0% | 0% | 0% | 0% | 0% | 0% | 0.272% | 0.272% | TRUE
4.0.H | 4.9.H | SINAPI | 99804 | LIMPEZA DE PISO CERÂMICO OU PORCELANATO UTILIZANDO DETERGENTE NEUTRO E ESCOVAÇÃO MANUAL. AF_04/2019 | M2 | 141.71 | 6.54 | 926.78 | 8.07 | 1143.59 | SERVIÇOS | TABELA | 2 |  |  | 1 | 10 | 10 | 0% | 0% | 0% | 0% | 0% | 0% | 0% | 0% | 0% | 0.7035% | 0% | 0% | 0% | 0% | 0% | 0% | 0% | 0% | 0% | 0% | 0% | 0% | 0% | 0% | 0.7035% | 0.7035% | TRUE
4.0.H | 4.10.H | SINAPI | 99807 | LIMPEZA DE REVESTIMENTO CERÂMICO EM PAREDE UTILIZANDO DETERGENTE NEUTRO E ESCOVAÇÃO MANUAL. AF_04/2019 | M2 | 434.07 | 1.97 | 855.11 | 2.43 | 1054.79 | SERVIÇOS | TABELA | 2 |  |  | 1 | 10 | 10 | 0% | 0% | 0% | 0% | 0% | 0% | 0% | 0% | 0% | 0.6489% | 0% | 0% | 0% | 0% | 0% | 0% | 0% | 0% | 0% | 0% | 0% | 0% | 0% | 0% | 0.6489% | 0.6489% | TRUE
4.0.H | 4.11.H | SINAPI | 99812 | LIMPEZA DE LADRILHO HIDRÁULICO EM PAREDE COM PANO ÚMIDO. AF_04/2019 | M2 | 32.48 | 1.38 | 44.82 | 1.7 | 55.21 | SERVIÇOS | TABELA | 2 |  |  | 1 | 10 | 10 | 0% | 0% | 0% | 0% | 0% | 0% | 0% | 0% | 0% | 0.03396% | 0% | 0% | 0% | 0% | 0% | 0% | 0% | 0% | 0% | 0% | 0% | 0% | 0% | 0% | 0.03396% | 0.03396% | TRUE
4.0.H | 4.12.H | SINAPI | 99813 | LIMPEZA DE MÁRMORE/GRANITO EM PAREDE UTILIZANDO DETERGENTE NEUTRO E ESCOVAÇÃO MANUAL. AF_04/2019 | M2 | 97.79 | 1.16 | 113.43 | 1.43 | 139.83 | SERVIÇOS | TABELA | 2 |  |  | 1 | 10 | 10 | 0% | 0% | 0% | 0% | 0% | 0% | 0% | 0% | 0% | 0.08602% | 0% | 0% | 0% | 0% | 0% | 0% | 0% | 0% | 0% | 0% | 0% | 0% | 0% | 0% | 0.08602% | 0.08602% | TRUE
4.0.H | 4.13.H | SINAPI | 99814 | LIMPEZA DE SUPERFÍCIE COM JATO DE ALTA PRESSÃO. AF_04/2019 | M2 | 16.87 | 2.39 | 40.31 | 2.95 | 49.76 | SERVIÇOS | TABELA | 2 |  |  | 1 | 10 | 10 | 0% | 0% | 0% | 0% | 0% | 0% | 0% | 0% | 0% | 0.03061% | 0% | 0% | 0% | 0% | 0% | 0% | 0% | 0% | 0% | 0% | 0% | 0% | 0% | 0% | 0.03061% | 0.03061% | TRUE
4.0.H | 4.14.H | SINAPI | 99815 | LIMPEZA DE PIA INOX COM BANCADA DE PEDRA, INCLUSIVE METAIS CORRESPONDENTES. AF_04/2019 | UN | 1 | 10.14 | 10.14 | 12.52 | 12.52 | SERVIÇOS | TABELA | SEM CASAS DEPOIS DA VÍRGULA |  |  | 1 | 10 | 10 | 0% | 0% | 0% | 0% | 0% | 0% | 0% | 0% | 0% | 0.007702% | 0% | 0% | 0% | 0% | 0% | 0% | 0% | 0% | 0% | 0% | 0% | 0% | 0% | 0% | 0.007702% | 0.007702% | TRUE
4.0.H | 4.15.H | SINAPI | 99816 | LIMPEZA DE TANQUE OU LAVATÓRIO DE LOUÇA ISOLADO, INCLUSIVE METAIS CORRESPONDENTES. AF_04/2019 | UN | 2 | 10.8 | 21.6 | 13.34 | 26.68 | SERVIÇOS | TABELA | SEM CASAS DEPOIS DA VÍRGULA |  |  | 1 | 10 | 10 | 0% | 0% | 0% | 0% | 0% | 0% | 0% | 0% | 0% | 0.01641% | 0% | 0% | 0% | 0% | 0% | 0% | 0% | 0% | 0% | 0% | 0% | 0% | 0% | 0% | 0.01641% | 0.01641% | TRUE
4.0.H | 4.16.H | SINAPI | 99817 | LIMPEZA DE LAVATÓRIO DE LOUÇA COM BANCADA DE PEDRA, INCLUSIVE METAIS CORRESPONDENTES. AF_04/2019 | UN | 16 | 6.25 | 100 | 7.72 | 123.52 | SERVIÇOS | TABELA | SEM CASAS DEPOIS DA VÍRGULA |  |  | 1 | 10 | 10 | 0% | 0% | 0% | 0% | 0% | 0% | 0% | 0% | 0% | 0.07599% | 0% | 0% | 0% | 0% | 0% | 0% | 0% | 0% | 0% | 0% | 0% | 0% | 0% | 0% | 0.07599% | 0.07599% | TRUE
4.0.H | 4.17.H | SINAPI | 99818 | LIMPEZA DE BACIA SANITÁRIA, BIDÊ OU MICTÓRIO EM LOUÇA, INCLUSIVE METAIS CORRESPONDENTES. AF_04/2019 | UN | 26 | 6.25 | 162.5 | 7.72 | 200.72 | SERVIÇOS | TABELA | SEM CASAS DEPOIS DA VÍRGULA |  |  | 1 | 10 | 10 | 0% | 0% | 0% | 0% | 0% | 0% | 0% | 0% | 0% | 0.1235% | 0% | 0% | 0% | 0% | 0% | 0% | 0% | 0% | 0% | 0% | 0% | 0% | 0% | 0% | 0.1235% | 0.1235% | TRUE
4.0.H | 4.18.H | SINAPI | 99819 | LIMPEZA DE BANCADA DE PEDRA (MÁRMORE OU GRANITO). AF_04/2019 | M2 | 2.88 | 20.48 | 58.98 | 25.29 | 72.83 | SERVIÇOS | TABELA | 2 |  |  | 1 | 10 | 10 | 0% | 0% | 0% | 0% | 0% | 0% | 0% | 0% | 0% | 0.0448% | 0% | 0% | 0% | 0% | 0% | 0% | 0% | 0% | 0% | 0% | 0% | 0% | 0% | 0% | 0.0448% | 0.0448% | TRUE
4.0.H | 4.19.H | SINAPI | 99821 | LIMPEZA DE JANELA DE VIDRO COM CAIXILHO EM AÇO/ALUMÍNIO/PVC. AF_04/2019 | M2 | 237.64 | 3.54 | 841.24 | 4.37 | 1038.48 | SERVIÇOS | TABELA | 2 |  |  | 1 | 10 | 10 | 0% | 0% | 0% | 0% | 0% | 0% | 0% | 0% | 0% | 0.6389% | 0% | 0% | 0% | 0% | 0% | 0% | 0% | 0% | 0% | 0% | 0% | 0% | 0% | 0% | 0.6389% | 0.6389% | TRUE
4.0.H | 4.20.H | SINAPI | 99822 | LIMPEZA DE PORTA DE MADEIRA. AF_04/2019 | M2 | 59.85 | 1.22 | 73.01 | 1.5 | 89.77 | SERVIÇOS | TABELA | 2 |  |  | 1 | 10 | 10 | 0% | 0% | 0% | 0% | 0% | 0% | 0% | 0% | 0% | 0.05523% | 0% | 0% | 0% | 0% | 0% | 0% | 0% | 0% | 0% | 0% | 0% | 0% | 0% | 0% | 0.05523% | 0.05523% | TRUE
4.0.H | 4.21.H | SINAPI | 99824 | LIMPEZA DE PORTA EM AÇO/ALUMÍNIO. AF_04/2019 | M2 | 36.02 | 2.98 | 107.33 | 3.68 | 132.55 | SERVIÇOS | TABELA | 2 |  |  | 1 | 10 | 10 | 0% | 0% | 0% | 0% | 0% | 0% | 0% | 0% | 0% | 0.08154% | 0% | 0% | 0% | 0% | 0% | 0% | 0% | 0% | 0% | 0% | 0% | 0% | 0% | 0% | 0.08154% | 0.08154% | TRUE
4.0.H | 4.22.H | SINAPI | 99825 | LIMPEZA DE PORTA DE VIDRO COM CAIXILHO EM AÇO/ ALUMÍNIO/ PVC. AF_04/2019 | M2 | 12.5 | 4.16 | 52 | 5.13 | 64.12 | SERVIÇOS | TABELA | 1 |  |  | 1 | 10 | 10 | 0% | 0% | 0% | 0% | 0% | 0% | 0% | 0% | 0% | 0.03945% | 0% | 0% | 0% | 0% | 0% | 0% | 0% | 0% | 0% | 0% | 0% | 0% | 0% | 0% | 0.03945% | 0.03945% | TRUE
4.0.H | 4.23.H | SINAPI | 99826 | LIMPEZA DE FORRO REMOVÍVEL COM PANO ÚMIDO. AF_04/2019 | M2 | 137.27 | 1.87 | 256.69 | 2.31 | 317.09 | SERVIÇOS | TABELA | 2 |  |  | 1 | 10 | 10 | 0% | 0% | 0% | 0% | 0% | 0% | 0% | 0% | 0% | 0.1951% | 0% | 0% | 0% | 0% | 0% | 0% | 0% | 0% | 0% | 0% | 0% | 0% | 0% | 0% | 0.1951% | 0.1951% | TRUE
4.0.H | 4.24.H | COMPOSIÇÃO | COMP-SAQ/120 | PLACA DE SINALIZAÇÃO DE SEGURANÇA CONTRA INCÊNDIO, FOTOLUMINESCENTE, RETANGULAR, *13 X 26* CM, EM PVC *2* MM ANTI-CHAMAS (SIMBOLOS, CORES E PICTOGRAMAS CONFORME NBR 16820). FORNECIMENTO E INSTALAÇÃO | UN | 16 | 32.57 | 521.12 | 40.23 | 643.68 | SERVIÇOS | TABELA | SEM CASAS DEPOIS DA VÍRGULA |  |  | 1 | 10 | 10 | 0% | 0% | 0% | 0% | 0% | 0% | 0% | 0% | 0% | 0.396% | 0% | 0% | 0% | 0% | 0% | 0% | 0% | 0% | 0% | 0% | 0% | 0% | 0% | 0% | 0.396% | 0.396% | TRUE
4.0.H | 4.25.H | COMPOSIÇÃO | COMP-SAQ/121 | PLACA DE SINALIZAÇÃO DE SEGURANÇA CONTRA INCÊNDIO, FOTOLUMINESCENTE, QUADRADA, *30X 30* CM, EM PVC *2* MM ANTI-CHAMAS (SIMBOLOS, CORES E PICTOGRAMAS CONFORME NBR 16820). FORNECIMENTO E INSTALAÇÃO | UN | 10 | 55.84 | 558.4 | 68.97 | 689.7 | SERVIÇOS | TABELA | SEM CASAS DEPOIS DA VÍRGULA |  |  | 1 | 10 | 10 | 0% | 0% | 0% | 0% | 0% | 0% | 0% | 0% | 0% | 0.4243% | 0% | 0% | 0% | 0% | 0% | 0% | 0% | 0% | 0% | 0% | 0% | 0% | 0% | 0% | 0.4243% | 0.4243% | TRUE
4.0.H | 4.26.H | COMPOSIÇÃO | COMP-SAQ/122 | ADESIVO PARA DEMARCAÇÃO DE SOLO PARA EXTINTORES/HIDRANTES 1,00MX1,00M. FORNECIMENTO E INSTALAÇÃO. | UN | 8 | 79.82 | 638.56 | 98.6 | 788.8 | SERVIÇOS | TABELA | SEM CASAS DEPOIS DA VÍRGULA |  |  | 1 | 10 | 10 | 0% | 0% | 0% | 0% | 0% | 0% | 0% | 0% | 0% | 0.4853% | 0% | 0% | 0% | 0% | 0% | 0% | 0% | 0% | 0% | 0% | 0% | 0% | 0% | 0% | 0.4853% | 0.4853% | TRUE
4.0.H | 4.27.H | COMPOSIÇÃO | COMP-SAQ/127 | PLACA FOTOLUMINESCENTE DE SINALIZAÇÃO DE SEGURANÇA CONTRA INCÊNDIO,DE PROIBIÇÃO EM PVC ANTICHAMA, FORMA CIRCULAR, DIÂMETRO APROXIMADO DE 20CM, CONFORME ABNT NBR 16820. FORNECIMENTO E COLOCAÇÃO | UN | 2 | 19.03 | 38.06 | 23.5 | 47 | SERVIÇOS | TABELA | SEM CASAS DEPOIS DA VÍRGULA |  |  | 1 | 10 | 10 | 0% | 0% | 0% | 0% | 0% | 0% | 0% | 0% | 0% | 0.02891% | 0% | 0% | 0% | 0% | 0% | 0% | 0% | 0% | 0% | 0% | 0% | 0% | 0% | 0% | 0.02891% | 0.02891% | TRUE
4.0.H | 4.28.H | COMPOSIÇÃO | COMP-SAQ/123 | LETRA CAIXA DE AÇO INOX POLIDO OU ESCOVADO,COM 40CM DE ALTURA, ESPESSURA DE 4CM , COM PINOS PARA FIXAÇÃO. FORNECIMENTO E COLOCAÇÃO | UN | 15 | 247.4 | 3711 | 305.61 | 4584.15 | SERVIÇOS | TABELA | SEM CASAS DEPOIS DA VÍRGULA |  |  | 1 | 10 | 10 | 0% | 0% | 0% | 0% | 0% | 0% | 0% | 0% | 0% | 2.82% | 0% | 0% | 0% | 0% | 0% | 0% | 0% | 0% | 0% | 0% | 0% | 0% | 0% | 0% | 2.82% | 2.82% | TRUE
4.0.H | 4.29.H | COMPOSIÇÃO | COMP-SAQ/125 | PLACA DE IDENTIFICAÇÃO DE PORTAS EM AÇO INOXIDÁVEL + ESCRITA EM BRAILLE, MEDINDO (25X8)CM. FORNECIMENTO E COLOCAÇÃO | UN | 29 | 91.68 | 2658.72 | 113.25 | 3284.25 | SERVIÇOS | TABELA | SEM CASAS DEPOIS DA VÍRGULA |  |  | 1 | 10 | 10 | 0% | 0% | 0% | 0% | 0% | 0% | 0% | 0% | 0% | 2.02% | 0% | 0% | 0% | 0% | 0% | 0% | 0% | 0% | 0% | 0% | 0% | 0% | 0% | 0% | 2.02% | 2.02% | TRUE
4.0.H | 4.30.H | COMPOSIÇÃO | COMP-SAQ/126 | PLACA DE ALUMÍNIO, DESENHADA: INDICANDO SANITÁRIO MASCULINO OU FEMININO + IDENTIFICAÇÃO DO AMBIENTE + ESCRITA EM BRAILLE, DE (30X20)CM. FORNECIMENTO E COLOCAÇÃO | UN | 8 | 171.57 | 1372.56 | 211.94 | 1695.52 | SERVIÇOS | TABELA | SEM CASAS DEPOIS DA VÍRGULA |  |  | 1 | 10 | 10 | 0% | 0% | 0% | 0% | 0% | 0% | 0% | 0% | 0% | 1.043% | 0% | 0% | 0% | 0% | 0% | 0% | 0% | 0% | 0% | 0% | 0% | 0% | 0% | 0% | 1.043% | 1.043% | TRUE
4.0.H | 4.31.H | COMPOSIÇÃO | COMP-SAQ/208 | PLACA DE ACRÍLICO PARA IDENTIFICAÇÃO DE PORTAS, MEDINDO (25X8)CM. FORNECIMENTO E COLOCAÇÃO | UN | 2 | 47.87 | 95.74 | 59.13 | 118.26 | SERVIÇOS | TABELA | SEM CASAS DEPOIS DA VÍRGULA |  |  | 1 | 7 | 7 | 0% | 0% | 0% | 0% | 0% | 0% | 0.07275% | 0% | 0% | 0% | 0% | 0% | 0% | 0% | 0% | 0% | 0% | 0% | 0% | 0% | 0% | 0% | 0% | 0% | 0.07275% | 0.07275% | TRUE
4.0.H | 4.32.H | SINAPI | 100279 | TRANSPORTE VERTICAL MANUAL, 1 PAVIMENTO, DE BACIA SANITÁRIA, CAIXA ACOPLADA, TANQUE OU PIA (UNIDADE: UNID). AF_07/2019 | UN | 22 | 0.94 | 20.68 | 1.16 | 25.52 | SERVIÇOS | TABELA | SEM CASAS DEPOIS DA VÍRGULA |  |  | 1 | 7 | 7 | 0% | 0% | 0% | 0% | 0% | 0% | 0.0157% | 0% | 0% | 0% | 0% | 0% | 0% | 0% | 0% | 0% | 0% | 0% | 0% | 0% | 0% | 0% | 0% | 0% | 0.0157% | 0.0157% | TRUE
4.0.H | 4.33.H | SINAPI | 100265 | TRANSPORTE VERTICAL MANUAL, 1 PAVIMENTO, DE JANELA (UNIDADE: M2). AF_07/2019 | M2 | 110.52 | 1 | 110.52 | 1.23 | 135.93 | SERVIÇOS | TABELA | 2 |  |  | 1 | 7 | 7 | 0% | 0% | 0% | 0% | 0% | 0% | 0.08362% | 0% | 0% | 0% | 0% | 0% | 0% | 0% | 0% | 0% | 0% | 0% | 0% | 0% | 0% | 0% | 0% | 0% | 0.08362% | 0.08362% | TRUE
4.0.H | 4.34.H | SINAPI | 100267 | TRANSPORTE VERTICAL MANUAL, 1 PAVIMENTO, DE PORTA (UNIDADE: UNID). AF_07/2019 | UN | 15 | 2.01 | 30.15 | 2.48 | 37.2 | SERVIÇOS | TABELA | SEM CASAS DEPOIS DA VÍRGULA |  |  | 1 | 7 | 7 | 0% | 0% | 0% | 0% | 0% | 0% | 0.02288% | 0% | 0% | 0% | 0% | 0% | 0% | 0% | 0% | 0% | 0% | 0% | 0% | 0% | 0% | 0% | 0% | 0% | 0.02288% | 0.02288% | TRUE
4.0.H | 4.35.H | SINAPI | 100269 | TRANSPORTE VERTICAL, BANCADA DE MÁRMORE OU GRANITO PARA COZINHA/LAVATÓRIO OU MÁRMORE SINTÉTICO COM CUBA INTEGRADA, MANUAL, 1 PAVIMENTO, (UNIDADE: UNID). AF_07/2019 | UN | 2 | 2.01 | 4.02 | 2.48 | 4.96 | SERVIÇOS | TABELA | SEM CASAS DEPOIS DA VÍRGULA |  |  | 1 | 7 | 7 | 0% | 0% | 0% | 0% | 0% | 0% | 0.003051% | 0% | 0% | 0% | 0% | 0% | 0% | 0% | 0% | 0% | 0% | 0% | 0% | 0% | 0% | 0% | 0% | 0% | 0.003051% | 0.003051% | TRUE
4.0.H | 4.36.H | COMPOSIÇÃO | COMP-SAQ/85 | MAPA TÁTIL (BRAILLE/RELEVO) EM ACRÍLICO, MEDINDO 54X39CM, PARA SINALIZAÇÃO E LOCALIZAÇÃO DE AMBIENTES, INCLUSIVE PEDESTAL. FORNECIMENTO E COLOCAÇÃO | UN | 1 | 2941.15 | 2941.15 | 3633.2 | 3633.2 | SERVIÇOS | TABELA | SEM CASAS DEPOIS DA VÍRGULA |  |  | 1 | 10 | 10 | 0% | 0% | 0% | 0% | 0% | 0% | 0% | 0% | 0% | 2.235% | 0% | 0% | 0% | 0% | 0% | 0% | 0% | 0% | 0% | 0% | 0% | 0% | 0% | 0% | 2.235% | 2.235% | TRUE
4.0.H | 4.37.H | COMPOSIÇÃO | COMP-SAQ/129 | PLACA TÁTIL BRAILLE/ RELEVO AÇO INOX 10X3CM PARA CORRIMÃO. FORNECIMENTO E INSTALAÇÃO | UN | 6 | 14.57 | 87.42 | 17.99 | 107.94 | SERVIÇOS | TABELA | SEM CASAS DEPOIS DA VÍRGULA |  |  | 1 | 10 | 10 | 0% | 0% | 0% | 0% | 0% | 0% | 0% | 0% | 0% | 0.0664% | 0% | 0% | 0% | 0% | 0% | 0% | 0% | 0% | 0% | 0% | 0% | 0% | 0% | 0% | 0.0664% | 0.0664% | TRUE
SUBTOTAL | 5.0.H |  | 08 | BASES E PAVIMENTOS |  |  |  | 10337.59 |  | 12769.91 | [8 empty] | 0% | 0% | 0% | 0% | 0% | 0% | 100% | 0% | 0% | 0% | 0% | 0% | 0% | 0% | 0% | 0% | 0% | 0% | 0% | 0% | 0% | 0% | 0% | 0% | 100% | 100% | TRUE
5.0.H | 5.1.H | SINAPI | 94991 | EXECUÇÃO DE PASSEIO (CALÇADA) OU PISO DE CONCRETO COM CONCRETO MOLDADO IN LOCO, USINADO, ACABAMENTO CONVENCIONAL, NÃO ARMADO. AF_08/2022 | M3 | 16.87 | 612.78 | 10337.59 | 756.96 | 12769.91 | SERVIÇOS | TABELA | 2 |  |  | 1 | 7 | 7 | 0% | 0% | 0% | 0% | 0% | 0% | 100% | 0% | 0% | 0% | 0% | 0% | 0% | 0% | 0% | 0% | 0% | 0% | 0% | 0% | 0% | 0% | 0% | 0% | 100% | 100% | TRUE
SUBTOTAL | 6.0.H |  | 09 | SERVIÇOS DE PARQUES E JARDINS |  |  |  | 675.94 |  | 834.64 | [8 empty] | 0% | 0% | 0% | 0% | 0% | 0% | 0% | 100% | 0% | 0% | 0% | 0% | 0% | 0% | 0% | 0% | 0% | 0% | 0% | 0% | 0% | 0% | 0% | 0% | 100% | 100% | TRUE
6.0.H | 6.1.H | SINAPI | 98504 | PLANTIO DE GRAMA BATATAIS EM PLACAS. AF_05/2018 | M2 | 19.5 | 15.84 | 308.88 | 19.56 | 381.42 | SERVIÇOS | TABELA | 1 |  |  | 1 | 8 | 8 | 0% | 0% | 0% | 0% | 0% | 0% | 0% | 45.7% | 0% | 0% | 0% | 0% | 0% | 0% | 0% | 0% | 0% | 0% | 0% | 0% | 0% | 0% | 0% | 0% | 45.7% | 45.7% | TRUE
6.0.H | 6.2.H | SINAPI | 98519 | REVOLVIMENTO E LIMPEZA MANUAL DE SOLO. AF_05/2018 | M2 | 19.5 | 2.49 | 48.55 | 3.07 | 59.86 | SERVIÇOS | TABELA | 1 |  |  | 1 | 8 | 8 | 0% | 0% | 0% | 0% | 0% | 0% | 0% | 7.172% | 0% | 0% | 0% | 0% | 0% | 0% | 0% | 0% | 0% | 0% | 0% | 0% | 0% | 0% | 0% | 0% | 7.172% | 7.172% | TRUE
6.0.H | 6.3.H | SINAPI | 98520 | APLICAÇÃO DE ADUBO EM SOLO. AF_05/2018 | M2 | 19.5 | 5.46 | 106.47 | 6.74 | 131.43 | SERVIÇOS | TABELA | 1 |  |  | 1 | 8 | 8 | 0% | 0% | 0% | 0% | 0% | 0% | 0% | 15.75% | 0% | 0% | 0% | 0% | 0% | 0% | 0% | 0% | 0% | 0% | 0% | 0% | 0% | 0% | 0% | 0% | 15.75% | 15.75% | TRUE
6.0.H | 6.4.H | COMPOSIÇÃO | COMP-SAQ/240 | ATERRO COM TERRA PRETA VEGETAL, PARA EXECUÇÃO DE GRAMADOS | M3 | 0.98 | 216.37 | 212.04 | 267.28 | 261.93 | SERVIÇOS | TABELA | 2 |  |  | 1 | 8 | 8 | 0% | 0% | 0% | 0% | 0% | 0% | 0% | 31.38% | 0% | 0% | 0% | 0% | 0% | 0% | 0% | 0% | 0% | 0% | 0% | 0% | 0% | 0% | 0% | 0% | 31.38% | 31.38% | TRUE
SUBTOTAL | 7.0.H |  | 10 | FUNDAÇÕES |  |  |  | 352898.79 |  | 431031.58 | [8 empty] | 40.75% | 59.25% | 0% | 0% | 0% | 0% | 0% | 0% | 0% | 0% | 0% | 0% | 0% | 0% | 0% | 0% | 0% | 0% | 0% | 0% | 0% | 0% | 0% | 0% | 100% | 100% | TRUE
7.0.H | 7.1.H | EMOP | 10.004.0180-0 | ESTACA PRE-MOLDADA DE CONCRETO ARMADO,CENTRIFUGADA,MEDIDA APARTIR DA COTA DE ARRASAMENTO,EXCLUSIVE EMENDAS,CRAVACAO E TRANSPORTE DO BATE-ESTACAS,D=26CM,PARA CARGA DE TRABALHO DE COMPRESSAO AXIAL DE ATE 500KN(50TF).FORNECIMENTO | M | 549 | 189.32 | 103936.68 | 225.25 | 123662.25 | CUSTO ADMINISTRATIVO MENOR | TABELA | SEM CASAS DEPOIS DA VÍRGULA |  |  | 2 | 1 | 2 | 14.34% | 14.34% | 0% | 0% | 0% | 0% | 0% | 0% | 0% | 0% | 0% | 0% | 0% | 0% | 0% | 0% | 0% | 0% | 0% | 0% | 0% | 0% | 0% | 0% | 28.69% | 28.69% | TRUE
7.0.H | 7.2.H | EMOP | 10.004.0181-0 | ESTACA PRE-MOLDADA DE CONCRETO ARMADO,CENTRIFUGADA,MEDIDA APARTIR DA COTA DE ARRASAMENTO,EXCLUSIVE EMENDAS,CRAVACAO E TRANSPORTE DE BATE-ESTACAS,D=33CM,PARA CARGA DE TRABALHO DE COMPRESSAO AXIAL DE ATE 800KN(80TF).FORNECIMENTO | M | 16 | 212.98 | 3407.68 | 253.4 | 4054.4 | CUSTO ADMINISTRATIVO MENOR | TABELA | SEM CASAS DEPOIS DA VÍRGULA |  |  | 2 | 1 | 2 | 0.4703% | 0.4703% | 0% | 0% | 0% | 0% | 0% | 0% | 0% | 0% | 0% | 0% | 0% | 0% | 0% | 0% | 0% | 0% | 0% | 0% | 0% | 0% | 0% | 0% | 0.9406% | 0.9406% | TRUE
7.0.H | 7.3.H | EMOP | 10.004.0215-0 | CRAVACAO DE ESTACA PRE-FABRICADA DE CONCRETO,INCLUSIVE BATE-ESTACAS (VIDE TRANSPORTE NA FAMILIA 04.025),MEDIDA A PARTIRDO NIVEL DE OPERACAO DO BATE-ESTACAS PARA CARGA DE TRABALHODE COMPRESSAO AXIAL DE ATE 600KN (60TF) | M | 565 | 70 | 39550 | 86.47 | 48855.55 | SERVIÇOS | TABELA | SEM CASAS DEPOIS DA VÍRGULA |  |  | 2 | 1 | 2 | 5.667% | 5.667% | 0% | 0% | 0% | 0% | 0% | 0% | 0% | 0% | 0% | 0% | 0% | 0% | 0% | 0% | 0% | 0% | 0% | 0% | 0% | 0% | 0% | 0% | 11.33% | 11.33% | TRUE
7.0.H | 7.4.H | SINAPI | 95601 | ARRASAMENTO MECANICO DE ESTACA DE CONCRETO ARMADO, DIAMETROS DE ATÉ 40 CM. AF_05/2021 | UN | 136 | 22.22 | 3021.92 | 27.44 | 3731.84 | SERVIÇOS | TABELA | SEM CASAS DEPOIS DA VÍRGULA |  |  | 2 | 1 | 2 | 0.4329% | 0.4329% | 0% | 0% | 0% | 0% | 0% | 0% | 0% | 0% | 0% | 0% | 0% | 0% | 0% | 0% | 0% | 0% | 0% | 0% | 0% | 0% | 0% | 0% | 0.8658% | 0.8658% | TRUE
7.0.H | 7.5.H | SINAPI | 96540 | FABRICAÇÃO, MONTAGEM E DESMONTAGEM DE FÔRMA PARA BLOCO DE COROAMENTO, EM CHAPA DE MADEIRA COMPENSADA RESINADA, E=17 MM, 4 UTILIZAÇÕES. AF_06/2017 | M2 | 151.22 | 157.4 | 23802.02 | 194.43 | 29401.7 | SERVIÇOS | TABELA | 2 |  |  | 2 | 1 | 2 | 3.411% | 3.411% | 0% | 0% | 0% | 0% | 0% | 0% | 0% | 0% | 0% | 0% | 0% | 0% | 0% | 0% | 0% | 0% | 0% | 0% | 0% | 0% | 0% | 0% | 6.821% | 6.821% | TRUE
7.0.H | 7.6.H | SINAPI | 96542 | FABRICAÇÃO, MONTAGEM E DESMONTAGEM DE FÔRMA PARA VIGA BALDRAME, EM CHAPA DE MADEIRA COMPENSADA RESINADA, E=17 MM, 4 UTILIZAÇÕES. AF_06/2017 | M2 | 321.73 | 107.7 | 34650.32 | 133.04 | 42802.95 | SERVIÇOS | TABELA | 2 |  |  | 2 | 1 | 2 | 4.965% | 4.965% | 0% | 0% | 0% | 0% | 0% | 0% | 0% | 0% | 0% | 0% | 0% | 0% | 0% | 0% | 0% | 0% | 0% | 0% | 0% | 0% | 0% | 0% | 9.93% | 9.93% | TRUE
7.0.H | 7.7.H | SINAPI | 96543 | ARMAÇÃO DE BLOCO, VIGA BALDRAME E SAPATA UTILIZANDO AÇO CA-60 DE 5 MM - MONTAGEM. AF_06/2017 | KG | 322.67 | 21.27 | 6863.19 | 26.27 | 8476.54 | SERVIÇOS | TABELA | 2 |  |  | 2 | 1 | 2 | 0.9833% | 0.9833% | 0% | 0% | 0% | 0% | 0% | 0% | 0% | 0% | 0% | 0% | 0% | 0% | 0% | 0% | 0% | 0% | 0% | 0% | 0% | 0% | 0% | 0% | 1.967% | 1.967% | TRUE
7.0.H | 7.8.H | SINAPI | 96544 | ARMAÇÃO DE BLOCO, VIGA BALDRAME OU SAPATA UTILIZANDO AÇO CA-50 DE 6,3 MM - MONTAGEM. AF_06/2017 | KG | 102.63 | 19.48 | 1999.23 | 24.06 | 2469.27 | SERVIÇOS | TABELA | 2 |  |  | 2 | 1 | 2 | 0.2864% | 0.2864% | 0% | 0% | 0% | 0% | 0% | 0% | 0% | 0% | 0% | 0% | 0% | 0% | 0% | 0% | 0% | 0% | 0% | 0% | 0% | 0% | 0% | 0% | 0.5729% | 0.5729% | TRUE
7.0.H | 7.9.H | SINAPI | 96545 | ARMAÇÃO DE BLOCO, VIGA BALDRAME OU SAPATA UTILIZANDO AÇO CA-50 DE 8 MM - MONTAGEM. AF_06/2017 | KG | 13.9 | 17.86 | 248.25 | 22.06 | 306.63 | SERVIÇOS | TABELA | 1 |  |  | 2 | 1 | 2 | 0.03557% | 0.03557% | 0% | 0% | 0% | 0% | 0% | 0% | 0% | 0% | 0% | 0% | 0% | 0% | 0% | 0% | 0% | 0% | 0% | 0% | 0% | 0% | 0% | 0% | 0.07114% | 0.07114% | TRUE
7.0.H | 7.10.H | SINAPI | 96546 | ARMAÇÃO DE BLOCO, VIGA BALDRAME OU SAPATA UTILIZANDO AÇO CA-50 DE 10 MM - MONTAGEM. AF_06/2017 | KG | 2121.27 | 15.78 | 33473.64 | 19.49 | 41343.55 | SERVIÇOS | TABELA | 2 |  |  | 2 | 1 | 2 | 4.796% | 4.796% | 0% | 0% | 0% | 0% | 0% | 0% | 0% | 0% | 0% | 0% | 0% | 0% | 0% | 0% | 0% | 0% | 0% | 0% | 0% | 0% | 0% | 0% | 9.592% | 9.592% | TRUE
7.0.H | 7.11.H | SINAPI | 96547 | ARMAÇÃO DE BLOCO, VIGA BALDRAME OU SAPATA UTILIZANDO AÇO CA-50 DE 12,5 MM - MONTAGEM. AF_06/2017 | KG | 204.25 | 13.26 | 2708.35 | 16.38 | 3345.61 | SERVIÇOS | TABELA | 2 |  |  | 2 | 1 | 2 | 0.3881% | 0.3881% | 0% | 0% | 0% | 0% | 0% | 0% | 0% | 0% | 0% | 0% | 0% | 0% | 0% | 0% | 0% | 0% | 0% | 0% | 0% | 0% | 0% | 0% | 0.7762% | 0.7762% | TRUE
7.0.H | 7.12.H | SINAPI | 96557 | CONCRETAGEM DE BLOCOS DE COROAMENTO E VIGAS BALDRAMES, FCK 30 MPA, COM USO DE BOMBA  LANÇAMENTO, ADENSAMENTO E ACABAMENTO. AF_06/2017 | M3 | 27.87 | 541.27 | 15085.19 | 668.63 | 18634.71 | SERVIÇOS | TABELA | 2 |  |  | 2 | 1 | 2 | 2.162% | 2.162% | 0% | 0% | 0% | 0% | 0% | 0% | 0% | 0% | 0% | 0% | 0% | 0% | 0% | 0% | 0% | 0% | 0% | 0% | 0% | 0% | 0% | 0% | 4.323% | 4.323% | TRUE
7.0.H | 7.13.H | COMPOSIÇÃO | COMP-SAQ/680 | CONCRETAGEM DE BLOCOS DE COROAMENTO E VIGAS BALDRAMES, FCK 35 MPA, COM USO DE BOMBA  LANÇAMENTO, ADENSAMENTO E ACABAMENTO. | M3 | 25.71 | 556.64 | 14311.21 | 687.61 | 17678.45 | SERVIÇOS | TABELA | 2 |  |  | 2 | 1 | 2 | 2.051% | 2.051% | 0% | 0% | 0% | 0% | 0% | 0% | 0% | 0% | 0% | 0% | 0% | 0% | 0% | 0% | 0% | 0% | 0% | 0% | 0% | 0% | 0% | 0% | 4.101% | 4.101% | TRUE
7.0.H | 7.14.H | SINAPI | 96616 | LASTRO DE CONCRETO MAGRO, APLICADO EM BLOCOS DE COROAMENTO OU SAPATAS. AF_08/2017 | M3 | 8.01 | 661.52 | 5298.77 | 817.17 | 6545.53 | SERVIÇOS | TABELA | 2 |  |  | 2 | 1 | 2 | 0.7593% | 0.7593% | 0% | 0% | 0% | 0% | 0% | 0% | 0% | 0% | 0% | 0% | 0% | 0% | 0% | 0% | 0% | 0% | 0% | 0% | 0% | 0% | 0% | 0% | 1.519% | 1.519% | TRUE
7.0.H | 7.15.H | SINAPI | 96624 | LASTRO COM MATERIAL GRANULAR (PEDRA BRITADA N.2), APLICADO EM PISOS OU LAJES SOBRE SOLO, ESPESSURA DE *10 CM*. AF_08/2017 | M3 | 48.46 | 142.47 | 6904.09 | 175.99 | 8528.47 | SERVIÇOS | TABELA | 2 |  |  | 1 | 2 | 2 | 0% | 1.979% | 0% | 0% | 0% | 0% | 0% | 0% | 0% | 0% | 0% | 0% | 0% | 0% | 0% | 0% | 0% | 0% | 0% | 0% | 0% | 0% | 0% | 0% | 1.979% | 1.979% | TRUE
7.0.H | 7.16.H | SINAPI | 97083 | COMPACTAÇÃO MECÂNICA DE SOLO PARA EXECUÇÃO DE RADIER, PISO DE CONCRETO OU LAJE SOBRE SOLO, COM COMPACTADOR DE SOLOS A PERCUSSÃO. AF_09/2021 | M2 | 484.64 | 4 | 1938.56 | 4.94 | 2394.12 | SERVIÇOS | TABELA | 2 |  |  | 1 | 2 | 2 | 0% | 0.5554% | 0% | 0% | 0% | 0% | 0% | 0% | 0% | 0% | 0% | 0% | 0% | 0% | 0% | 0% | 0% | 0% | 0% | 0% | 0% | 0% | 0% | 0% | 0.5554% | 0.5554% | TRUE
7.0.H | 7.17.H | SINAPI | 97087 | CAMADA SEPARADORA PARA EXECUÇÃO DE RADIER, PISO DE CONCRETO OU LAJE SOBRE SOLO, EM LONA PLÁSTICA. AF_09/2021 | M2 | 484.64 | 1.67 | 809.34 | 2.06 | 998.35 | SERVIÇOS | TABELA | 2 |  |  | 1 | 2 | 2 | 0% | 0.2316% | 0% | 0% | 0% | 0% | 0% | 0% | 0% | 0% | 0% | 0% | 0% | 0% | 0% | 0% | 0% | 0% | 0% | 0% | 0% | 0% | 0% | 0% | 0.2316% | 0.2316% | TRUE
7.0.H | 7.18.H | SINAPI | 97089 | ARMAÇÃO PARA EXECUÇÃO DE RADIER, PISO DE CONCRETO OU LAJE SOBRE SOLO, COM USO DE TELA Q-113. AF_09/2021 | KG | 1703.09 | 18.37 | 31285.76 | 22.69 | 38643.11 | SERVIÇOS | TABELA | 2 |  |  | 1 | 2 | 2 | 0% | 8.965% | 0% | 0% | 0% | 0% | 0% | 0% | 0% | 0% | 0% | 0% | 0% | 0% | 0% | 0% | 0% | 0% | 0% | 0% | 0% | 0% | 0% | 0% | 8.965% | 8.965% | TRUE
7.0.H | 7.19.H | SINAPI | 97096 | CONCRETAGEM DE RADIER, PISO DE CONCRETO OU LAJE SOBRE SOLO, FCK 30 MPA - LANÇAMENTO, ADENSAMENTO E ACABAMENTO. AF_09/2021 | M3 | 47.3 | 499.04 | 23604.59 | 616.46 | 29158.55 | SERVIÇOS | TABELA | 1 |  |  | 1 | 2 | 2 | 0% | 6.765% | 0% | 0% | 0% | 0% | 0% | 0% | 0% | 0% | 0% | 0% | 0% | 0% | 0% | 0% | 0% | 0% | 0% | 0% | 0% | 0% | 0% | 0% | 6.765% | 6.765% | TRUE
SUBTOTAL | 8.0.H |  | 11 | ESTRUTURAS |  |  |  | 558721.33 |  | 690147.65 | [8 empty] | 0% | 33.33% | 33.33% | 33.33% | 0% | 0% | 0% | 0% | 0% | 0% | 0% | 0% | 0% | 0% | 0% | 0% | 0% | 0% | 0% | 0% | 0% | 0% | 0% | 0% | 100% | 100% | TRUE
8.0.H | 8.1.H | SINAPI | 101981 | MONTAGEM E DESMONTAGEM DE FÔRMA PARA ESCADAS, COM 2 LANCES EM "U" E LAJE PLANA, EM CHAPA DE MADEIRA COMPENSADA PLASTIFICADA, 6 UTILIZAÇÕES. AF_11/2020 | M2 | 22.96 | 248.49 | 5705.33 | 306.95 | 7047.57 | SERVIÇOS | TABELA | 2 |  |  | 3 | 2 | 4 | 0% | 0.3404% | 0.3404% | 0.3404% | 0% | 0% | 0% | 0% | 0% | 0% | 0% | 0% | 0% | 0% | 0% | 0% | 0% | 0% | 0% | 0% | 0% | 0% | 0% | 0% | 1.021% | 1.021% | TRUE
8.0.H | 8.2.H | SINAPI | 92423 | MONTAGEM E DESMONTAGEM DE FÔRMA DE PILARES RETANGULARES E ESTRUTURAS SIMILARES, PÉ-DIREITO SIMPLES, EM CHAPA DE MADEIRA COMPENSADA RESINADA, 6 UTILIZAÇÕES. AF_09/2020 | M2 | 452.32 | 76.6 | 34647.71 | 94.62 | 42798.51 | SERVIÇOS | TABELA | 2 |  |  | 3 | 2 | 4 | 0% | 2.067% | 2.067% | 2.067% | 0% | 0% | 0% | 0% | 0% | 0% | 0% | 0% | 0% | 0% | 0% | 0% | 0% | 0% | 0% | 0% | 0% | 0% | 0% | 0% | 6.201% | 6.201% | TRUE
8.0.H | 8.3.H | SINAPI | 92460 | MONTAGEM E DESMONTAGEM DE FÔRMA DE VIGA, ESCORAMENTO METÁLICO, PÉ-DIREITO SIMPLES, EM CHAPA DE MADEIRA RESINADA, 6 UTILIZAÇÕES. AF_09/2020 | M2 | 904.7 | 121.08 | 109541.07 | 149.57 | 135315.97 | SERVIÇOS | TABELA | 1 |  |  | 3 | 2 | 4 | 0% | 6.536% | 6.536% | 6.536% | 0% | 0% | 0% | 0% | 0% | 0% | 0% | 0% | 0% | 0% | 0% | 0% | 0% | 0% | 0% | 0% | 0% | 0% | 0% | 0% | 19.61% | 19.61% | TRUE
8.0.H | 8.4.H | SINAPI | 92518 | MONTAGEM E DESMONTAGEM DE FÔRMA DE LAJE MACIÇA, PÉ-DIREITO SIMPLES, EM CHAPA DE MADEIRA COMPENSADA RESINADA, 6 UTILIZAÇÕES. AF_09/2020 | M2 | 46.54 | 51.66 | 2404.25 | 63.81 | 2969.71 | SERVIÇOS | TABELA | 2 |  |  | 3 | 2 | 4 | 0% | 0.1434% | 0.1434% | 0.1434% | 0% | 0% | 0% | 0% | 0% | 0% | 0% | 0% | 0% | 0% | 0% | 0% | 0% | 0% | 0% | 0% | 0% | 0% | 0% | 0% | 0.4303% | 0.4303% | TRUE
8.0.H | 8.5.H | SINAPI | 92759 | ARMAÇÃO DE PILAR OU VIGA DE ESTRUTURA CONVENCIONAL DE CONCRETO ARMADO UTILIZANDO AÇO CA-60 DE 5,0 MM - MONTAGEM. AF_06/2022 | KG | 843.77 | 17.08 | 14411.59 | 21.09 | 17795.1 | SERVIÇOS | TABELA | 2 |  |  | 3 | 2 | 4 | 0% | 0.8595% | 0.8595% | 0.8595% | 0% | 0% | 0% | 0% | 0% | 0% | 0% | 0% | 0% | 0% | 0% | 0% | 0% | 0% | 0% | 0% | 0% | 0% | 0% | 0% | 2.578% | 2.578% | TRUE
8.0.H | 8.6.H | SINAPI | 92760 | ARMAÇÃO DE PILAR OU VIGA DE ESTRUTURA CONVENCIONAL DE CONCRETO ARMADO UTILIZANDO AÇO CA-50 DE 6,3 MM - MONTAGEM. AF_06/2022 | KG | 1292.29 | 16.16 | 20883.4 | 19.96 | 25794.1 | SERVIÇOS | TABELA | 2 |  |  | 3 | 2 | 4 | 0% | 1.246% | 1.246% | 1.246% | 0% | 0% | 0% | 0% | 0% | 0% | 0% | 0% | 0% | 0% | 0% | 0% | 0% | 0% | 0% | 0% | 0% | 0% | 0% | 0% | 3.737% | 3.737% | TRUE
8.0.H | 8.7.H | SINAPI | 92761 | ARMAÇÃO DE PILAR OU VIGA DE ESTRUTURA CONVENCIONAL DE CONCRETO ARMADO UTILIZANDO AÇO CA-50 DE 8,0 MM - MONTAGEM. AF_06/2022 | KG | 623.34 | 15.21 | 9481 | 18.78 | 11706.32 | SERVIÇOS | TABELA | 2 |  |  | 3 | 2 | 4 | 0% | 0.5654% | 0.5654% | 0.5654% | 0% | 0% | 0% | 0% | 0% | 0% | 0% | 0% | 0% | 0% | 0% | 0% | 0% | 0% | 0% | 0% | 0% | 0% | 0% | 0% | 1.696% | 1.696% | TRUE
8.0.H | 8.8.H | SINAPI | 92762 | ARMAÇÃO DE PILAR OU VIGA DE ESTRUTURA CONVENCIONAL DE CONCRETO ARMADO UTILIZANDO AÇO CA-50 DE 10,0 MM - MONTAGEM. AF_06/2022 | KG | 2934.25 | 13.6 | 39905.8 | 16.8 | 49295.4 | SERVIÇOS | TABELA | 2 |  |  | 3 | 2 | 4 | 0% | 2.381% | 2.381% | 2.381% | 0% | 0% | 0% | 0% | 0% | 0% | 0% | 0% | 0% | 0% | 0% | 0% | 0% | 0% | 0% | 0% | 0% | 0% | 0% | 0% | 7.143% | 7.143% | TRUE
8.0.H | 8.9.H | SINAPI | 92763 | ARMAÇÃO DE PILAR OU VIGA DE ESTRUTURA CONVENCIONAL DE CONCRETO ARMADO UTILIZANDO AÇO CA-50 DE 12,5 MM - MONTAGEM. AF_06/2022 | KG | 1439.78 | 11.45 | 16485.48 | 14.14 | 20358.48 | SERVIÇOS | TABELA | 2 |  |  | 3 | 2 | 4 | 0% | 0.9833% | 0.9833% | 0.9833% | 0% | 0% | 0% | 0% | 0% | 0% | 0% | 0% | 0% | 0% | 0% | 0% | 0% | 0% | 0% | 0% | 0% | 0% | 0% | 0% | 2.95% | 2.95% | TRUE
8.0.H | 8.10.H | SINAPI | 95943 | ARMAÇÃO DE ESCADA, DE UMA ESTRUTURA CONVENCIONAL DE CONCRETO ARMADO UTILIZANDO AÇO CA-60 DE 5,0 MM - MONTAGEM. AF_11/2020 | KG | 1.88 | 26.47 | 49.76 | 32.69 | 61.45 | SERVIÇOS | TABELA | 2 |  |  | 3 | 2 | 4 | 0% | 0.002968% | 0.002968% | 0.002968% | 0% | 0% | 0% | 0% | 0% | 0% | 0% | 0% | 0% | 0% | 0% | 0% | 0% | 0% | 0% | 0% | 0% | 0% | 0% | 0% | 0.008904% | 0.008904% | TRUE
8.0.H | 8.11.H | SINAPI | 92767 | ARMAÇÃO DE LAJE DE ESTRUTURA CONVENCIONAL DE CONCRETO ARMADO UTILIZANDO AÇO CA-60 DE 4,2 MM - MONTAGEM. AF_06/2022 | KG | 106.16 | 18.66 | 1980.94 | 23.05 | 2446.98 | SERVIÇOS | TABELA | 2 |  |  | 3 | 2 | 4 | 0% | 0.1182% | 0.1182% | 0.1182% | 0% | 0% | 0% | 0% | 0% | 0% | 0% | 0% | 0% | 0% | 0% | 0% | 0% | 0% | 0% | 0% | 0% | 0% | 0% | 0% | 0.3546% | 0.3546% | TRUE
8.0.H | 8.12.H | SINAPI | 92768 | ARMAÇÃO DE LAJE DE ESTRUTURA CONVENCIONAL DE CONCRETO ARMADO UTILIZANDO AÇO CA-60 DE 5,0 MM - MONTAGEM. AF_06/2022 | KG | 425.86 | 16.42 | 6992.62 | 20.28 | 8636.44 | SERVIÇOS | TABELA | 2 |  |  | 3 | 2 | 4 | 0% | 0.4171% | 0.4171% | 0.4171% | 0% | 0% | 0% | 0% | 0% | 0% | 0% | 0% | 0% | 0% | 0% | 0% | 0% | 0% | 0% | 0% | 0% | 0% | 0% | 0% | 1.251% | 1.251% | TRUE
8.0.H | 8.13.H | SINAPI | 92769 | ARMAÇÃO DE LAJE DE ESTRUTURA CONVENCIONAL DE CONCRETO ARMADO UTILIZANDO AÇO CA-50 DE 6,3 MM - MONTAGEM. AF_06/2022 | KG | 107.86 | 15.54 | 1676.14 | 19.19 | 2069.83 | SERVIÇOS | TABELA | 2 |  |  | 3 | 2 | 4 | 0% | 0.09997% | 0.09997% | 0.09997% | 0% | 0% | 0% | 0% | 0% | 0% | 0% | 0% | 0% | 0% | 0% | 0% | 0% | 0% | 0% | 0% | 0% | 0% | 0% | 0% | 0.2999% | 0.2999% | TRUE
8.0.H | 8.14.H | SINAPI | 92770 | ARMAÇÃO DE LAJE DE ESTRUTURA CONVENCIONAL DE CONCRETO ARMADO UTILIZANDO AÇO CA-50 DE 8,0 MM - MONTAGEM. AF_06/2022 | KG | 100.02 | 14.64 | 1464.29 | 18.08 | 1808.36 | SERVIÇOS | TABELA | 2 |  |  | 3 | 2 | 4 | 0% | 0.08734% | 0.08734% | 0.08734% | 0% | 0% | 0% | 0% | 0% | 0% | 0% | 0% | 0% | 0% | 0% | 0% | 0% | 0% | 0% | 0% | 0% | 0% | 0% | 0% | 0.262% | 0.262% | TRUE
8.0.H | 8.15.H | SINAPI | 92771 | ARMAÇÃO DE LAJE DE ESTRUTURA CONVENCIONAL DE CONCRETO ARMADO UTILIZANDO AÇO CA-50 DE 10,0 MM - MONTAGEM. AF_06/2022 | KG | 167.21 | 13.06 | 2183.76 | 16.13 | 2697.09 | SERVIÇOS | TABELA | 2 |  |  | 3 | 2 | 4 | 0% | 0.1303% | 0.1303% | 0.1303% | 0% | 0% | 0% | 0% | 0% | 0% | 0% | 0% | 0% | 0% | 0% | 0% | 0% | 0% | 0% | 0% | 0% | 0% | 0% | 0% | 0.3908% | 0.3908% | TRUE
8.0.H | 8.16.H | SINAPI | 92772 | ARMAÇÃO DE LAJE DE ESTRUTURA CONVENCIONAL DE CONCRETO ARMADO UTILIZANDO AÇO CA-50 DE 12,5 MM - MONTAGEM. AF_06/2022 | KG | 20.42 | 10.98 | 224.21 | 13.56 | 276.89 | SERVIÇOS | TABELA | 2 |  |  | 3 | 2 | 4 | 0% | 0.01337% | 0.01337% | 0.01337% | 0% | 0% | 0% | 0% | 0% | 0% | 0% | 0% | 0% | 0% | 0% | 0% | 0% | 0% | 0% | 0% | 0% | 0% | 0% | 0% | 0.04012% | 0.04012% | TRUE
8.0.H | 8.17.H | COMPOSIÇÃO | COMP-SAQ/752 | ARMAÇÃO DE ESTRUTURAS DE CONCRETO ARMADO, EXCETO VIGAS, PILARES, LAJES E FUNDAÇÕES, UTILIZANDO AÇO CA-60 DE 4,2 MM - MONTAGEM. | KG | 21.16 | 21.53 | 455.57 | 26.59 | 562.64 | SERVIÇOS | TABELA | 2 |  |  | 3 | 2 | 4 | 0% | 0.02717% | 0.02717% | 0.02717% | 0% | 0% | 0% | 0% | 0% | 0% | 0% | 0% | 0% | 0% | 0% | 0% | 0% | 0% | 0% | 0% | 0% | 0% | 0% | 0% | 0.08152% | 0.08152% | TRUE
8.0.H | 8.18.H | SINAPI | 92915 | ARMAÇÃO DE ESTRUTURAS DIVERSAS DE CONCRETO ARMADO, EXCETO VIGAS, PILARES, LAJES E FUNDAÇÕES, UTILIZANDO AÇO CA-60 DE 5,0 MM - MONTAGEM. AF_06/2022 | KG | 24.47 | 20.24 | 495.27 | 25 | 611.75 | SERVIÇOS | TABELA | 2 |  |  | 3 | 2 | 4 | 0% | 0.02955% | 0.02955% | 0.02955% | 0% | 0% | 0% | 0% | 0% | 0% | 0% | 0% | 0% | 0% | 0% | 0% | 0% | 0% | 0% | 0% | 0% | 0% | 0% | 0% | 0.08864% | 0.08864% | TRUE
8.0.H | 8.19.H | SINAPI | 92916 | ARMAÇÃO DE ESTRUTURAS DIVERSAS DE CONCRETO ARMADO, EXCETO VIGAS, PILARES, LAJES E FUNDAÇÕES, UTILIZANDO AÇO CA-50 DE 6,3 MM - MONTAGEM. AF_06/2022 | KG | 532.04 | 18.5 | 9842.74 | 22.85 | 12157.11 | SERVIÇOS | TABELA | 2 |  |  | 3 | 2 | 4 | 0% | 0.5872% | 0.5872% | 0.5872% | 0% | 0% | 0% | 0% | 0% | 0% | 0% | 0% | 0% | 0% | 0% | 0% | 0% | 0% | 0% | 0% | 0% | 0% | 0% | 0% | 1.762% | 1.762% | TRUE
8.0.H | 8.20.H | SINAPI | 92917 | ARMAÇÃO DE ESTRUTURAS DIVERSAS DE CONCRETO ARMADO, EXCETO VIGAS, PILARES, LAJES E FUNDAÇÕES, UTILIZANDO AÇO CA-50 DE 8,0 MM - MONTAGEM. AF_06/2022 | KG | 55.18 | 16.87 | 930.88 | 20.83 | 1149.39 | SERVIÇOS | TABELA | 2 |  |  | 3 | 2 | 4 | 0% | 0.05551% | 0.05551% | 0.05551% | 0% | 0% | 0% | 0% | 0% | 0% | 0% | 0% | 0% | 0% | 0% | 0% | 0% | 0% | 0% | 0% | 0% | 0% | 0% | 0% | 0.1665% | 0.1665% | TRUE
8.0.H | 8.21.H | SINAPI | 92919 | ARMAÇÃO DE ESTRUTURAS DIVERSAS DE CONCRETO ARMADO, EXCETO VIGAS, PILARES, LAJES E FUNDAÇÕES, UTILIZANDO AÇO CA-50 DE 10,0 MM - MONTAGEM. AF_06/2022 | KG | 15.92 | 14.75 | 234.82 | 18.22 | 290.06 | SERVIÇOS | TABELA | 2 |  |  | 3 | 2 | 4 | 0% | 0.01401% | 0.01401% | 0.01401% | 0% | 0% | 0% | 0% | 0% | 0% | 0% | 0% | 0% | 0% | 0% | 0% | 0% | 0% | 0% | 0% | 0% | 0% | 0% | 0% | 0.04203% | 0.04203% | TRUE
8.0.H | 8.22.H | COMPOSIÇÃO | COMP-SAQ/276 | CONCRETAGEM DE RESERVATÓRIOS, FCK=30 MPA, COM USO DE BOMBA - LANÇAMENTO, ADENSAMENTO E ACABAMENTO. | M3 | 7.09 | 565.46 | 4009.11 | 698.51 | 4952.43 | SERVIÇOS | TABELA | 2 |  |  | 3 | 2 | 4 | 0% | 0.2392% | 0.2392% | 0.2392% | 0% | 0% | 0% | 0% | 0% | 0% | 0% | 0% | 0% | 0% | 0% | 0% | 0% | 0% | 0% | 0% | 0% | 0% | 0% | 0% | 0.7176% | 0.7176% | TRUE
8.0.H | 8.23.H | COMPOSIÇÃO | COMP-SAQ/681 | CONCRETAGEM DE VIGAS E LAJES, FCK=35 MPA, PARA LAJES PREMOLDADAS COM USO DE BOMBA - LANÇAMENTO, ADENSAMENTO E ACABAMENTO. | M3 | 69.52 | 583.42 | 40559.35 | 720.69 | 50102.36 | SERVIÇOS | TABELA | 2 |  |  | 3 | 2 | 4 | 0% | 2.42% | 2.42% | 2.42% | 0% | 0% | 0% | 0% | 0% | 0% | 0% | 0% | 0% | 0% | 0% | 0% | 0% | 0% | 0% | 0% | 0% | 0% | 0% | 0% | 7.26% | 7.26% | TRUE
8.0.H | 8.24.H | COMPOSIÇÃO | COMP-SAQ/682 | CONCRETAGEM DE PILARES, FCK = 35 MPA, COM USO DE BOMBA - LANÇAMENTO, ADENSAMENTO E ACABAMENTO. | M3 | 22.61 | 558.63 | 12630.62 | 690.07 | 15602.48 | SERVIÇOS | TABELA | 2 |  |  | 3 | 2 | 4 | 0% | 0.7536% | 0.7536% | 0.7536% | 0% | 0% | 0% | 0% | 0% | 0% | 0% | 0% | 0% | 0% | 0% | 0% | 0% | 0% | 0% | 0% | 0% | 0% | 0% | 0% | 2.261% | 2.261% | TRUE
8.0.H | 8.25.H | COMPOSIÇÃO | COMP-SAQ/683 | CONCRETAGEM DE VIGAS E LAJES, FCK=35 MPA, PARA LAJES MACIÇAS OU NERVURADAS COM USO DE BOMBA - LANÇAMENTO, ADENSAMENTO E ACABAMENTO. | M3 | 3.43 | 559.51 | 1919.11 | 691.16 | 2370.67 | SERVIÇOS | TABELA | 2 |  |  | 3 | 2 | 4 | 0% | 0.1145% | 0.1145% | 0.1145% | 0% | 0% | 0% | 0% | 0% | 0% | 0% | 0% | 0% | 0% | 0% | 0% | 0% | 0% | 0% | 0% | 0% | 0% | 0% | 0% | 0.3435% | 0.3435% | TRUE
8.0.H | 8.26.H | COMPOSIÇÃO | COMP-SAQ/270 | CONCRETAGEM DE BLOCOS DE COROAMENTO E VIGAS BALDRAMES, FCK 25 MPA, COM USO DE BOMBA  LANÇAMENTO, ADENSAMENTO E ACABAMENTO. | M3 | 1.22 | 525.91 | 641.61 | 649.65 | 792.57 | SERVIÇOS | TABELA | 2 |  |  | 3 | 2 | 4 | 0% | 0.03828% | 0.03828% | 0.03828% | 0% | 0% | 0% | 0% | 0% | 0% | 0% | 0% | 0% | 0% | 0% | 0% | 0% | 0% | 0% | 0% | 0% | 0% | 0% | 0% | 0.1148% | 0.1148% | TRUE
8.0.H | 8.27.H | COMPOSIÇÃO | COMP-SAQ/271 | CONCRETAGEM DE PILARES, FCK = 30 MPA, COM USO DE BOMBA - LANÇAMENTO, ADENSAMENTO E ACABAMENTO. | M3 | 0.66 | 543.89 | 358.96 | 671.86 | 443.42 | SERVIÇOS | TABELA | 2 |  |  | 3 | 2 | 4 | 0% | 0.02142% | 0.02142% | 0.02142% | 0% | 0% | 0% | 0% | 0% | 0% | 0% | 0% | 0% | 0% | 0% | 0% | 0% | 0% | 0% | 0% | 0% | 0% | 0% | 0% | 0.06425% | 0.06425% | TRUE
8.0.H | 8.28.H | SINAPI | 103674 | CONCRETAGEM DE VIGAS E LAJES, FCK=25 MPA, PARA LAJES PREMOLDADAS COM USO DE BOMBA - LANÇAMENTO, ADENSAMENTO E ACABAMENTO. AF_02/2022 | M3 | 0.34 | 553.95 | 188.34 | 684.29 | 232.65 | SERVIÇOS | TABELA | 2 |  |  | 3 | 2 | 4 | 0% | 0.01124% | 0.01124% | 0.01124% | 0% | 0% | 0% | 0% | 0% | 0% | 0% | 0% | 0% | 0% | 0% | 0% | 0% | 0% | 0% | 0% | 0% | 0% | 0% | 0% | 0.03371% | 0.03371% | TRUE
8.0.H | 8.29.H | COMPOSIÇÃO | COMP-SAQ/684 | LAJE PRE-MOLDADA BETA 12,PARA SOBRECARGA DE 3,5KN/M2 E VAO DE 4,10M,CONSIDERANDO VIGOTAS,EPS,INCLUSIVE CAPEAMENTO DE 5CM DE ESPESSURA,COM CONCRETO FCK=35MPA E ESCORAMENTO,CONFORME ABNT NBR 14859.FORNECIMENTO E MONTAGEM. EXCLUSIVE ARMADURA NEGATIVA | M2 | 295.03 | 191.84 | 56598.55 | 236.97 | 69913.25 | SERVIÇOS | TABELA | 2 |  |  | 3 | 2 | 4 | 0% | 3.377% | 3.377% | 3.377% | 0% | 0% | 0% | 0% | 0% | 0% | 0% | 0% | 0% | 0% | 0% | 0% | 0% | 0% | 0% | 0% | 0% | 0% | 0% | 0% | 10.13% | 10.13% | TRUE
8.0.H | 8.30.H | COMPOSIÇÃO | COMP-SAQ/685 | LAJE PRE-MOLDADA BETA 12,PARA SOBRECARGA DE 3,5KN/M2 E VAO DE 4,10M,CONSIDERANDO VIGOTAS,EPS,INCLUSIVE CAPEAMENTO DE 4CM DE ESPESSURA,COM CONCRETO FCK=35MPA E ESCORAMENTO,CONFORME ABNT NBR 14859.FORNECIMENTO E MONTAGEM. EXCLUSIVE ARMADURA NEGATIVA | M2 | 559.2 | 199.31 | 111454.15 | 246.2 | 137675.04 | SERVIÇOS | TABELA | 1 |  |  | 3 | 2 | 4 | 0% | 6.65% | 6.65% | 6.65% | 0% | 0% | 0% | 0% | 0% | 0% | 0% | 0% | 0% | 0% | 0% | 0% | 0% | 0% | 0% | 0% | 0% | 0% | 0% | 0% | 19.95% | 19.95% | TRUE
8.0.H | 8.31.H | COMPOSIÇÃO | COMP-SAQ/753 | LAJE PRE-MOLDADA BETA 12,PARA SOBRECARGA DE 3,5KN/M2 E VAO DE 4,10M,CONSIDERANDO VIGOTAS,EPS INCLUIVE CAPEAMENTO DE 5 CM DE ESPESSURA, COM CONCRETO FCK= 30MPA E ESCORAMENTO CONFORME ABNT NBR 1489, FORNECIMENTO E MONTAGEM; EXCLUSIVE ARMADURA NEGATIVA | M2 | 4.83 | 190.4 | 919.63 | 235.2 | 1136.01 | SERVIÇOS | TABELA | 2 |  |  | 3 | 2 | 4 | 0% | 0.05487% | 0.05487% | 0.05487% | 0% | 0% | 0% | 0% | 0% | 0% | 0% | 0% | 0% | 0% | 0% | 0% | 0% | 0% | 0% | 0% | 0% | 0% | 0% | 0% | 0.1646% | 0.1646% | TRUE
8.0.H | 8.32.H | SINAPI | 93186 | VERGA MOLDADA IN LOCO EM CONCRETO PARA JANELAS COM ATÉ 1,5 M DE VÃO. AF_03/2016 | M | 1.1 | 110.21 | 121.23 | 136.14 | 149.75 | SERVIÇOS | TABELA | 1 |  |  | 3 | 2 | 4 | 0% | 0.007233% | 0.007233% | 0.007233% | 0% | 0% | 0% | 0% | 0% | 0% | 0% | 0% | 0% | 0% | 0% | 0% | 0% | 0% | 0% | 0% | 0% | 0% | 0% | 0% | 0.0217% | 0.0217% | TRUE
8.0.H | 8.33.H | SINAPI | 93187 | VERGA MOLDADA IN LOCO EM CONCRETO PARA JANELAS COM MAIS DE 1,5 M DE VÃO. AF_03/2016 | M | 170.4 | 125.37 | 21363.04 | 154.86 | 26388.14 | SERVIÇOS | TABELA | 1 |  |  | 3 | 2 | 4 | 0% | 1.275% | 1.275% | 1.275% | 0% | 0% | 0% | 0% | 0% | 0% | 0% | 0% | 0% | 0% | 0% | 0% | 0% | 0% | 0% | 0% | 0% | 0% | 0% | 0% | 3.824% | 3.824% | TRUE
8.0.H | 8.34.H | SINAPI | 93188 | VERGA MOLDADA IN LOCO EM CONCRETO PARA PORTAS COM ATÉ 1,5 M DE VÃO. AF_03/2016 | M | 41.3 | 101.86 | 4206.81 | 125.82 | 5196.36 | SERVIÇOS | TABELA | 1 |  |  | 3 | 2 | 4 | 0% | 0.251% | 0.251% | 0.251% | 0% | 0% | 0% | 0% | 0% | 0% | 0% | 0% | 0% | 0% | 0% | 0% | 0% | 0% | 0% | 0% | 0% | 0% | 0% | 0% | 0.7529% | 0.7529% | TRUE
8.0.H | 8.35.H | SINAPI | 93189 | VERGA MOLDADA IN LOCO EM CONCRETO PARA PORTAS COM MAIS DE 1,5 M DE VÃO. AF_03/2016 | M | 5.2 | 126.13 | 655.87 | 155.8 | 810.16 | SERVIÇOS | TABELA | 1 |  |  | 3 | 2 | 4 | 0% | 0.03913% | 0.03913% | 0.03913% | 0% | 0% | 0% | 0% | 0% | 0% | 0% | 0% | 0% | 0% | 0% | 0% | 0% | 0% | 0% | 0% | 0% | 0% | 0% | 0% | 0.1174% | 0.1174% | TRUE
8.0.H | 8.36.H | SINAPI | 93196 | CONTRAVERGA MOLDADA IN LOCO EM CONCRETO PARA VÃOS DE ATÉ 1,5 M DE COMPRIMENTO. AF_03/2016 | M | 1.4 | 107.5 | 150.5 | 132.79 | 185.9 | SERVIÇOS | TABELA | 1 |  |  | 3 | 2 | 4 | 0% | 0.008979% | 0.008979% | 0.008979% | 0% | 0% | 0% | 0% | 0% | 0% | 0% | 0% | 0% | 0% | 0% | 0% | 0% | 0% | 0% | 0% | 0% | 0% | 0% | 0% | 0.02694% | 0.02694% | TRUE
8.0.H | 8.37.H | SINAPI | 93197 | CONTRAVERGA MOLDADA IN LOCO EM CONCRETO PARA VÃOS DE MAIS DE 1,5 M DE COMPRIMENTO. AF_03/2016 | M | 191.2 | 120.02 | 22947.82 | 148.26 | 28347.31 | SERVIÇOS | TABELA | 1 |  |  | 3 | 2 | 4 | 0% | 1.369% | 1.369% | 1.369% | 0% | 0% | 0% | 0% | 0% | 0% | 0% | 0% | 0% | 0% | 0% | 0% | 0% | 0% | 0% | 0% | 0% | 0% | 0% | 0% | 4.107% | 4.107% | TRUE
SUBTOTAL | 9.0.H |  | 12 | ALVENARIAS E DIVISÓRIAS |  |  |  | 207322.91 |  | 256094.83 | [8 empty] | 0% | 0% | 0% | 33.33% | 33.33% | 33.33% | 0% | 0% | 0% | 0% | 0% | 0% | 0% | 0% | 0% | 0% | 0% | 0% | 0% | 0% | 0% | 0% | 0% | 0% | 100% | 100% | TRUE
9.0.H | 9.1.H | SINAPI | 93200 | FIXAÇÃO (ENCUNHAMENTO) DE ALVENARIA DE VEDAÇÃO COM ARGAMASSA APLICADA COM BISNAGA. AF_03/2016 | M | 399.01 | 3.56 | 1420.47 | 4.39 | 1751.65 | SERVIÇOS | TABELA | 2 |  |  | 3 | 4 | 6 | 0% | 0% | 0% | 0.228% | 0.228% | 0.228% | 0% | 0% | 0% | 0% | 0% | 0% | 0% | 0% | 0% | 0% | 0% | 0% | 0% | 0% | 0% | 0% | 0% | 0% | 0.684% | 0.684% | TRUE
9.0.H | 9.2.H | COMPOSIÇÃO | COMP-SAQ/330 | PAREDE COM PLACAS DE GESSO ACARTONADO (DRYWALL TIPO RU), PARA USO INTERNO, COM UMA FACE SIMPLES E ESTRUTURA METÁLICA COM GUIAS SIMPLES, SEM VÃOS. | M2 | 21.98 | 76.35 | 1678.17 | 94.31 | 2072.93 | SERVIÇOS | TABELA | 2 |  |  | 3 | 4 | 6 | 0% | 0% | 0% | 0.2698% | 0.2698% | 0.2698% | 0% | 0% | 0% | 0% | 0% | 0% | 0% | 0% | 0% | 0% | 0% | 0% | 0% | 0% | 0% | 0% | 0% | 0% | 0.8094% | 0.8094% | TRUE
9.0.H | 9.3.H | SINAPI | 96359 | PAREDE COM PLACAS DE GESSO ACARTONADO (DRYWALL), PARA USO INTERNO, COM DUAS FACES SIMPLES E ESTRUTURA METÁLICA COM GUIAS SIMPLES, COM VÃOS AF_06/2017_PS | M2 | 10.02 | 115.66 | 1158.91 | 142.87 | 1431.55 | SERVIÇOS | TABELA | 2 |  |  | 3 | 4 | 6 | 0% | 0% | 0% | 0.1863% | 0.1863% | 0.1863% | 0% | 0% | 0% | 0% | 0% | 0% | 0% | 0% | 0% | 0% | 0% | 0% | 0% | 0% | 0% | 0% | 0% | 0% | 0.559% | 0.559% | TRUE
9.0.H | 9.4.H | COMPOSIÇÃO | COMP-SAQ/335 | PAREDE DRYWALL ESPESSURA 140MM,ESTRUT.C/MONTANTES SIMPLES AUTOPORTANTES 90MM,A GUIAS HORIZONTAIS 90MM,AMBOS ACO GALV.C/ESP.0,5 MM,C/QUATRO CHAPAS DE GESSO ACARTONADO STANDARD,ESP.12,5MM,L ARG.1200MM,FIXADA AOS MONTANTES POR MEIO DE PARAFUSOS C/TRAT AMENTO JUNTAS C/MASSA E FITA P/UNIF.DA SUPERF.DAS CHAPAS DEGESSO ACARTONADO.APLIC.EM AREAS SECAS.FORN.E COLOCACAO | UN | 0 | 126.28 | 0 | 155.99 | 0 | SERVIÇOS | TABELA | SEM CASAS DEPOIS DA VÍRGULA |  |  | 3 | 4 | 6 | [24 empty] | 0% | 0% | TRUE | bar: 34 1 to 57 24
9.0.H | 9.5.H | COMPOSIÇÃO | COMP-SAQ/336 | PAREDE DRYWALL ESPESSURA140MM,ESTRUT.MONTANTES SIMPLES AUTOPORTANTES 90MM,A GUIAS HORIZONTAIS 90MM,AMBOS ACO GALV.ESP.0,5MM,C /QUATRO CHAPAS GESSO ACARTONADO STANDARD,ADICAO LA MINERAL,E SP.12,5MM,LARG.1200MM,FIX.AOS MONTANTES P/MEIO DE PARAFUSOS, C/TRATAMENTO DE JUNTAS C/MASSA E FITA P/UNIF.DA SUPERF.DAS CHAPAS DE GESSO ACARTONADO.APLIC.EM AREAS SECAS.FORN.E COLOC. | M2 | 396.26 | 142.9 | 56625.55 | 176.52 | 69947.81 | SERVIÇOS | TABELA | 2 |  |  | 3 | 4 | 6 | 0% | 0% | 0% | 9.104% | 9.104% | 9.104% | 0% | 0% | 0% | 0% | 0% | 0% | 0% | 0% | 0% | 0% | 0% | 0% | 0% | 0% | 0% | 0% | 0% | 0% | 27.31% | 27.31% | TRUE
9.0.H | 9.6.H | SINAPI | 102253 | DIVISORIA SANITÁRIA, TIPO CABINE, EM GRANITO CINZA POLIDO, ESP = 3CM, ASSENTADO COM ARGAMASSA COLANTE AC III-E, EXCLUSIVE FERRAGENS. AF_01/2021 | M2 | 94.61 | 915.5 | 86615.45 | 1130.91 | 106995.39 | SERVIÇOS | TABELA | 2 |  |  | 3 | 4 | 6 | 0% | 0% | 0% | 13.93% | 13.93% | 13.93% | 0% | 0% | 0% | 0% | 0% | 0% | 0% | 0% | 0% | 0% | 0% | 0% | 0% | 0% | 0% | 0% | 0% | 0% | 41.78% | 41.78% | TRUE
9.0.H | 9.7.H | SINAPI | 102255 | TAPA VISTA DE MICTÓRIO EM GRANITO CINZA POLIDO, ESP = 3CM, ASSENTADO COM ARGAMASSA COLANTE AC III-E . AF_01/2021 | M2 | 3.18 | 958.83 | 3049.07 | 1184.44 | 3766.51 | SERVIÇOS | TABELA | 2 |  |  | 3 | 4 | 6 | 0% | 0% | 0% | 0.4902% | 0.4902% | 0.4902% | 0% | 0% | 0% | 0% | 0% | 0% | 0% | 0% | 0% | 0% | 0% | 0% | 0% | 0% | 0% | 0% | 0% | 0% | 1.471% | 1.471% | TRUE
9.0.H | 9.8.H | SINAPI | 103326 | ALVENARIA DE VEDAÇÃO DE BLOCOS CERÂMICOS FURADOS NA VERTICAL DE 19X19X39 CM (ESPESSURA 19 CM) E ARGAMASSA DE ASSENTAMENTO COM PREPARO EM BETONEIRA. AF_12/2021 | M2 | 47.44 | 102.15 | 4845.99 | 126.18 | 5985.97 | SERVIÇOS | TABELA | 2 |  |  | 3 | 4 | 6 | 0% | 0% | 0% | 0.7791% | 0.7791% | 0.7791% | 0% | 0% | 0% | 0% | 0% | 0% | 0% | 0% | 0% | 0% | 0% | 0% | 0% | 0% | 0% | 0% | 0% | 0% | 2.337% | 2.337% | TRUE
9.0.H | 9.9.H | SINAPI | 103338 | ALVENARIA DE VEDAÇÃO DE BLOCOS VAZADOS DE CONCRETO APARENTE DE 14X19X39 CM (ESPESSURA 14 CM) E ARGAMASSA DE ASSENTAMENTO COM PREPARO EM BETONEIRA. AF_12/2021 | M2 | 46.62 | 116.37 | 5425.16 | 143.75 | 6701.62 | SERVIÇOS | TABELA | 2 |  |  | 3 | 4 | 6 | 0% | 0% | 0% | 0.8723% | 0.8723% | 0.8723% | 0% | 0% | 0% | 0% | 0% | 0% | 0% | 0% | 0% | 0% | 0% | 0% | 0% | 0% | 0% | 0% | 0% | 0% | 2.617% | 2.617% | TRUE
9.0.H | 9.10.H | SINAPI | 103356 | ALVENARIA DE VEDAÇÃO DE BLOCOS CERÂMICOS FURADOS NA HORIZONTAL DE 9X19X29 CM (ESPESSURA 9 CM) E ARGAMASSA DE ASSENTAMENTO COM PREPARO EM BETONEIRA. AF_12/2021 | M2 | 719.92 | 62.63 | 45088.58 | 77.36 | 55693.01 | SERVIÇOS | TABELA | 2 |  |  | 3 | 4 | 6 | 0% | 0% | 0% | 7.249% | 7.249% | 7.249% | 0% | 0% | 0% | 0% | 0% | 0% | 0% | 0% | 0% | 0% | 0% | 0% | 0% | 0% | 0% | 0% | 0% | 0% | 21.75% | 21.75% | TRUE
9.0.H | 9.11.H | SINAPI | 96374 | INSTALAÇÃO DE REFORÇO DE MADEIRA EM PAREDE DRYWALL. AF_06/2017 | M | 33.6 | 38.27 | 1285.87 | 47.27 | 1588.27 | SERVIÇOS | TABELA | 1 |  |  | 3 | 4 | 6 | 0% | 0% | 0% | 0.2067% | 0.2067% | 0.2067% | 0% | 0% | 0% | 0% | 0% | 0% | 0% | 0% | 0% | 0% | 0% | 0% | 0% | 0% | 0% | 0% | 0% | 0% | 0.6202% | 0.6202% | FALSE
9.0.H | 9.12.H | SINAPI | 96373 | INSTALAÇÃO DE REFORÇO METÁLICO EM PAREDE DRYWALL. AF_06/2017 | M | 9.6 | 13.51 | 129.69 | 16.68 | 160.12 | SERVIÇOS | TABELA | 1 |  |  | 3 | 4 | 6 | 0% | 0% | 0% | 0.02084% | 0.02084% | 0.02084% | 0% | 0% | 0% | 0% | 0% | 0% | 0% | 0% | 0% | 0% | 0% | 0% | 0% | 0% | 0% | 0% | 0% | 0% | 0.06252% | 0.06252% | TRUE
SUBTOTAL | 10.0.H |  | 13 | REVESTIMENTO DE PAREDES, TETOS E PISOS |  |  |  | 958926.89 |  | 1184511.53 | [8 empty] | 0% | 0% | 0% | 0% | 31.42% | 31.42% | 28.98% | 8.175% | 0% | 0% | 0% | 0% | 0% | 0% | 0% | 0% | 0% | 0% | 0% | 0% | 0% | 0% | 0% | 0% | 100% | 100% | TRUE
10.0.H | 10.1.H | SINAPI | 104162 | PISO EM GRANILITE, MARMORITE OU GRANITINA EM AMBIENTES INTERNOS, COM ESPESSURA DE 8 MM, INCLUSO MISTURA EM BETONEIRA, COLOCAÇÃO DAS JUNTAS, APLICAÇÃO DO PISO, 4 POLIMENTOS COM POLITRIZ, ESTUCAMENTO, SELADOR E CERA. AF_06/2022 | M2 | 788.84 | 90.39 | 71303.24 | 111.65 | 88073.98 | SERVIÇOS | TABELA | 2 |  |  | 3 | 5 | 7 | 0% | 0% | 0% | 0% | 2.478% | 2.478% | 2.478% | 0% | 0% | 0% | 0% | 0% | 0% | 0% | 0% | 0% | 0% | 0% | 0% | 0% | 0% | 0% | 0% | 0% | 7.435% | 7.435% | TRUE
10.0.H | 10.2.H | SINAPI | 87643 | CONTRAPISO EM ARGAMASSA PRONTA, PREPARO MECÂNICO COM MISTURADOR 300 KG, APLICADO EM ÁREAS SECAS SOBRE LAJE, ADERIDO, ACABAMENTO NÃO REFORÇADO, ESPESSURA 4CM. AF_07/2021 | M2 | 788.84 | 109.28 | 86204.43 | 134.99 | 106485.51 | SERVIÇOS | TABELA | 2 |  |  | 3 | 5 | 7 | 0% | 0% | 0% | 0% | 2.997% | 2.997% | 2.997% | 0% | 0% | 0% | 0% | 0% | 0% | 0% | 0% | 0% | 0% | 0% | 0% | 0% | 0% | 0% | 0% | 0% | 8.99% | 8.99% | TRUE
10.0.H | 10.3.H | COMPOSIÇÃO | COMP-SAQ/372 | JUNTA PLÁSTICA 17X3MM, PARA PISOS CONTÍNUOS. FORNECIMENTO E COLOCAÇÃO | M | 2694.9 | 11.58 | 31206.94 | 14.3 | 38537.07 | SERVIÇOS | TABELA | 1 |  |  | 3 | 5 | 7 | 0% | 0% | 0% | 0% | 1.084% | 1.084% | 1.084% | 0% | 0% | 0% | 0% | 0% | 0% | 0% | 0% | 0% | 0% | 0% | 0% | 0% | 0% | 0% | 0% | 0% | 3.253% | 3.253% | TRUE
10.0.H | 10.4.H | SINAPI | 101741 | RODAPÉ EM MARMORITE, ALTURA 10CM. AF_09/2020 | M | 515.52 | 28.22 | 14547.97 | 34.86 | 17971.02 | SERVIÇOS | TABELA | 2 |  |  | 3 | 5 | 7 | 0% | 0% | 0% | 0% | 0.5057% | 0.5057% | 0.5057% | 0% | 0% | 0% | 0% | 0% | 0% | 0% | 0% | 0% | 0% | 0% | 0% | 0% | 0% | 0% | 0% | 0% | 1.517% | 1.517% | TRUE
10.0.H | 10.5.H | SINAPI | 87258 | REVESTIMENTO CERÂMICO PARA PISO COM PLACAS TIPO PORCELANATO DE DIMENSÕES 45X45 CM APLICADA EM AMBIENTES DE ÁREA MENOR QUE 5 M². AF_06/2014 | M2 | 23.84 | 171.59 | 4090.7 | 211.96 | 5053.12 | SERVIÇOS | TABELA | 2 |  |  | 3 | 5 | 7 | 0% | 0% | 0% | 0% | 0.1422% | 0.1422% | 0.1422% | 0% | 0% | 0% | 0% | 0% | 0% | 0% | 0% | 0% | 0% | 0% | 0% | 0% | 0% | 0% | 0% | 0% | 0.4266% | 0.4266% | TRUE
10.0.H | 10.6.H | SINAPI | 87259 | REVESTIMENTO CERÂMICO PARA PISO COM PLACAS TIPO PORCELANATO DE DIMENSÕES 45X45 CM APLICADA EM AMBIENTES DE ÁREA ENTRE 5 M² E 10 M². AF_06/2014 | M2 | 117.87 | 154.28 | 18184.98 | 190.58 | 22463.66 | SERVIÇOS | TABELA | 2 |  |  | 3 | 5 | 7 | 0% | 0% | 0% | 0% | 0.6321% | 0.6321% | 0.6321% | 0% | 0% | 0% | 0% | 0% | 0% | 0% | 0% | 0% | 0% | 0% | 0% | 0% | 0% | 0% | 0% | 0% | 1.896% | 1.896% | TRUE
10.0.H | 10.7.H | COMPOSIÇÃO | COMP-SAQ/364 | ESCADA DE MARMORITE, COMPOSTA DE CAPA E ESPELHO PRÉ-MOLDADOS EM OFICINA E ASSENTADOS NA OBRA, FEITO O MARMORITE COM GRANILHA Nº 1 PRETA, CINZA, PALHA OU BRANCO E CIMENTO BRANCO, E COM CAMADA DE 6MM. ESTA ESPECIFICAÇÃO SE REFERE A ESCADAS COM LARGURA TOTAL DAS DUAS PECAS DE ATÉ 0,48M E COMPREENDENDO 1,00M LINEAR DO CONJUNTO DE CAPA E ESPELHO. | M | 25 | 99.05 | 2476.25 | 122.35 | 3058.75 | SERVIÇOS | TABELA | SEM CASAS DEPOIS DA VÍRGULA |  |  | 3 | 5 | 7 | 0% | 0% | 0% | 0% | 0.08608% | 0.08608% | 0.08608% | 0% | 0% | 0% | 0% | 0% | 0% | 0% | 0% | 0% | 0% | 0% | 0% | 0% | 0% | 0% | 0% | 0% | 0.2582% | 0.2582% | TRUE
10.0.H | 10.8.H | SINAPI | 104457 | REVESTIMENTO CERÂMICO PARA PAREDES INTERNAS COM PLACAS TIPO ESMALTADA EXTRA DE DIMENSÕES 33X45 CM APLICADAS EM AMBIENTES DE ÁREA MENOR QUE 5 M² NA ALTURA INTEIRA DAS PAREDES. AF_06/2014 | M2 | 131.85 | 91.61 | 12078.77 | 113.16 | 14920.14 | SERVIÇOS | TABELA | 2 |  |  | 3 | 5 | 7 | 0% | 0% | 0% | 0% | 0.4199% | 0.4199% | 0.4199% | 0% | 0% | 0% | 0% | 0% | 0% | 0% | 0% | 0% | 0% | 0% | 0% | 0% | 0% | 0% | 0% | 0% | 1.26% | 1.26% | TRUE
10.0.H | 10.9.H | SINAPI | 87273 | REVESTIMENTO CERÂMICO PARA PAREDES INTERNAS COM PLACAS TIPO ESMALTADA EXTRA DE DIMENSÕES 33X45 CM APLICADAS EM AMBIENTES DE ÁREA MAIOR QUE 5 M² NA ALTURA INTEIRA DAS PAREDES. AF_06/2014 | M2 | 302.22 | 77.18 | 23325.33 | 95.34 | 28813.65 | SERVIÇOS | TABELA | 2 |  |  | 3 | 5 | 7 | 0% | 0% | 0% | 0% | 0.8108% | 0.8108% | 0.8108% | 0% | 0% | 0% | 0% | 0% | 0% | 0% | 0% | 0% | 0% | 0% | 0% | 0% | 0% | 0% | 0% | 0% | 2.433% | 2.433% | TRUE
10.0.H | 10.10.H | COMPOSIÇÃO | COMP-SAQ/363 | REVESTIMENTO DE PAREDES COM LADRILHOS CERÂMICOS, CORES ECONÔMICAS (BRANCO,CINZA,BEGE,AZUL,VERDE,MARROM E PRETO),COM MEDIDAS EM TORNO DE (10X10) CM,ASSENTE COM ARGAMASSA COLANTE AC II ,REJUNTAMENTO COM ARGAMASSA INDUSTRIALIZADA. EXCLUSIVE CHAPISCO E EMBOCO | M2 | 32.48 | 115.59 | 3754.36 | 142.78 | 4637.49 | SERVIÇOS | TABELA | 2 |  |  | 3 | 5 | 7 | 0% | 0% | 0% | 0% | 0.1305% | 0.1305% | 0.1305% | 0% | 0% | 0% | 0% | 0% | 0% | 0% | 0% | 0% | 0% | 0% | 0% | 0% | 0% | 0% | 0% | 0% | 0.3915% | 0.3915% | TRUE
10.0.H | 10.11.H | SINAPI | 87547 | MASSA ÚNICA, PARA RECEBIMENTO DE PINTURA, EM ARGAMASSA TRAÇO 1:2:8, PREPARO MECÂNICO COM BETONEIRA 400L, APLICADA MANUALMENTE EM FACES INTERNAS DE PAREDES, ESPESSURA DE 10MM, COM EXECUÇÃO DE TALISCAS. AF_06/2014 | M2 | 573.88 | 27.16 | 15586.58 | 33.55 | 19253.67 | SERVIÇOS | TABELA | 2 |  |  | 2 | 5 | 6 | 0% | 0% | 0% | 0% | 0.8127% | 0.8127% | 0% | 0% | 0% | 0% | 0% | 0% | 0% | 0% | 0% | 0% | 0% | 0% | 0% | 0% | 0% | 0% | 0% | 0% | 1.625% | 1.625% | TRUE
10.0.H | 10.12.H | SINAPI | 87545 | EMBOÇO, PARA RECEBIMENTO DE CERÂMICA, EM ARGAMASSA TRAÇO 1:2:8, PREPARO MECÂNICO COM BETONEIRA 400L, APLICADO MANUALMENTE EM FACES INTERNAS DE PAREDES, PARA AMBIENTE COM ÁREA MENOR QUE 5M2, ESPESSURA DE 10MM, COM EXECUÇÃO DE TALISCAS. AF_06/2014 | M2 | 98.54 | 31.86 | 3139.48 | 39.35 | 3877.54 | SERVIÇOS | TABELA | 2 |  |  | 2 | 5 | 6 | 0% | 0% | 0% | 0% | 0.1637% | 0.1637% | 0% | 0% | 0% | 0% | 0% | 0% | 0% | 0% | 0% | 0% | 0% | 0% | 0% | 0% | 0% | 0% | 0% | 0% | 0.3274% | 0.3274% | TRUE
10.0.H | 10.13.H | SINAPI | 87553 | EMBOÇO, PARA RECEBIMENTO DE CERÂMICA, EM ARGAMASSA TRAÇO 1:2:8, PREPARO MECÂNICO COM BETONEIRA 400L, APLICADO MANUALMENTE EM FACES INTERNAS DE PAREDES, PARA AMBIENTE COM ÁREA MAIOR QUE 10M2, ESPESSURA DE 10MM, COM EXECUÇÃO DE TALISCAS. AF_06/2014 | M2 | 285.92 | 20.75 | 5932.84 | 25.63 | 7328.12 | SERVIÇOS | TABELA | 2 |  |  | 2 | 5 | 6 | 0% | 0% | 0% | 0% | 0.3093% | 0.3093% | 0% | 0% | 0% | 0% | 0% | 0% | 0% | 0% | 0% | 0% | 0% | 0% | 0% | 0% | 0% | 0% | 0% | 0% | 0.6187% | 0.6187% | TRUE
10.0.H | 10.14.H | SINAPI | 87758 | CONTRAPISO EM ARGAMASSA PRONTA, PREPARO MECÂNICO COM MISTURADOR 300 KG, APLICADO EM ÁREAS MOLHADAS SOBRE IMPERMEABILIZAÇÃO, ACABAMENTO NÃO REFORÇADO, ESPESSURA 3CM. AF_07/2021 | M2 | 137.27 | 103.6 | 14221.17 | 127.97 | 17566.44 | SERVIÇOS | TABELA | 2 |  |  | 2 | 5 | 6 | 0% | 0% | 0% | 0% | 0.7415% | 0.7415% | 0% | 0% | 0% | 0% | 0% | 0% | 0% | 0% | 0% | 0% | 0% | 0% | 0% | 0% | 0% | 0% | 0% | 0% | 1.483% | 1.483% | TRUE
10.0.H | 10.15.H | SINAPI | 87768 | CONTRAPISO EM ARGAMASSA PRONTA, PREPARO MECÂNICO COM MISTURADOR 300 KG, APLICADO EM ÁREAS MOLHADAS SOBRE IMPERMEABILIZAÇÃO, ACABAMENTO NÃO REFORÇADO, ESPESSURA 4CM. AF_07/2021 | M2 | 4.44 | 122.33 | 543.14 | 151.11 | 670.92 | SERVIÇOS | TABELA | 2 |  |  | 2 | 5 | 6 | 0% | 0% | 0% | 0% | 0.02832% | 0.02832% | 0% | 0% | 0% | 0% | 0% | 0% | 0% | 0% | 0% | 0% | 0% | 0% | 0% | 0% | 0% | 0% | 0% | 0% | 0.05664% | 0.05664% | TRUE
10.0.H | 10.16.H | SINAPI | 87775 | EMBOÇO OU MASSA ÚNICA EM ARGAMASSA TRAÇO 1:2:8, PREPARO MECÂNICO COM BETONEIRA 400 L, APLICADA MANUALMENTE EM PANOS DE FACHADA COM PRESENÇA DE VÃOS, ESPESSURA DE 25 MM. AF_08/2022 | M2 | 704.48 | 61.29 | 43177.57 | 75.71 | 53336.18 | SERVIÇOS | TABELA | 2 |  |  | 2 | 5 | 6 | 0% | 0% | 0% | 0% | 2.251% | 2.251% | 0% | 0% | 0% | 0% | 0% | 0% | 0% | 0% | 0% | 0% | 0% | 0% | 0% | 0% | 0% | 0% | 0% | 0% | 4.503% | 4.503% | TRUE
10.0.H | 10.17.H | SINAPI | 87794 | EMBOÇO OU MASSA ÚNICA EM ARGAMASSA TRAÇO 1:2:8, PREPARO MANUAL, APLICADA MANUALMENTE EM PANOS CEGOS DE FACHADA (SEM PRESENÇA DE VÃOS), ESPESSURA DE 25 MM. AF_09/2022 | M2 | 92.11 | 48.82 | 4496.81 | 60.3 | 5554.23 | SERVIÇOS | TABELA | 2 |  |  | 2 | 5 | 6 | 0% | 0% | 0% | 0% | 0.2345% | 0.2345% | 0% | 0% | 0% | 0% | 0% | 0% | 0% | 0% | 0% | 0% | 0% | 0% | 0% | 0% | 0% | 0% | 0% | 0% | 0.4689% | 0.4689% | TRUE
10.0.H | 10.18.H | SINAPI | 87892 | CHAPISCO APLICADO EM ALVENARIA (SEM PRESENÇA DE VÃOS) E ESTRUTURAS DE CONCRETO DE FACHADA, COM ROLO PARA TEXTURA ACRÍLICA. ARGAMASSA INDUSTRIALIZADA COM PREPARO EM MISTURADOR 300 KG. AF_10/2022 | M2 | 92.11 | 10.69 | 984.65 | 13.2 | 1215.85 | SERVIÇOS | TABELA | 2 |  |  | 2 | 5 | 6 | 0% | 0% | 0% | 0% | 0.05132% | 0.05132% | 0% | 0% | 0% | 0% | 0% | 0% | 0% | 0% | 0% | 0% | 0% | 0% | 0% | 0% | 0% | 0% | 0% | 0% | 0.1026% | 0.1026% | TRUE
10.0.H | 10.19.H | SINAPI | 87903 | CHAPISCO APLICADO EM ALVENARIA (COM PRESENÇA DE VÃOS) E ESTRUTURAS DE CONCRETO DE FACHADA, COM ROLO PARA TEXTURA ACRÍLICA. ARGAMASSA INDUSTRIALIZADA COM PREPARO EM MISTURADOR 300 KG. AF_10/2022 | M2 | 704.48 | 11.56 | 8143.78 | 14.28 | 10059.97 | SERVIÇOS | TABELA | 2 |  |  | 2 | 5 | 6 | 0% | 0% | 0% | 0% | 0.4246% | 0.4246% | 0% | 0% | 0% | 0% | 0% | 0% | 0% | 0% | 0% | 0% | 0% | 0% | 0% | 0% | 0% | 0% | 0% | 0% | 0.8493% | 0.8493% | TRUE
10.0.H | 10.20.H | SINAPI | 104411 | CHAPISCO APLICADO EM ALVENARIA E ESTRUTURAS DE CONCRETO INTERNAS, COM EQUIPAMENTO DE PROJEÇÃO. ARGAMASSA TRAÇO 1:3 COM PREPARO EM BETONEIRA 400 L. AF_10/2022 | M2 | 954.53 | 5.31 | 5068.55 | 6.55 | 6252.17 | SERVIÇOS | TABELA | 2 |  |  | 2 | 5 | 6 | 0% | 0% | 0% | 0% | 0.2639% | 0.2639% | 0% | 0% | 0% | 0% | 0% | 0% | 0% | 0% | 0% | 0% | 0% | 0% | 0% | 0% | 0% | 0% | 0% | 0% | 0.5278% | 0.5278% | TRUE
10.0.H | 10.21.H | SINAPI | 87885 | CHAPISCO APLICADO NO TETO OU EM ALVENARIA E ESTRUTURA, COM ROLO PARA TEXTURA ACRÍLICA. ARGAMASSA INDUSTRIALIZADA COM PREPARO EM MISTURADOR 300 KG. AF_10/2022 | M2 | 933.71 | 8.72 | 8141.95 | 10.77 | 10056.05 | SERVIÇOS | TABELA | 2 |  |  | 2 | 5 | 6 | 0% | 0% | 0% | 0% | 0.4245% | 0.4245% | 0% | 0% | 0% | 0% | 0% | 0% | 0% | 0% | 0% | 0% | 0% | 0% | 0% | 0% | 0% | 0% | 0% | 0% | 0.849% | 0.849% | TRUE
10.0.H | 10.22.H | SINAPI | 90408 | MASSA ÚNICA, PARA RECEBIMENTO DE PINTURA, EM ARGAMASSA TRAÇO 1:2:8, PREPARO MECÂNICO COM BETONEIRA 400L, APLICADA MANUALMENTE EM TETO, ESPESSURA DE 10MM, COM EXECUÇÃO DE TALISCAS. AF_03/2015 | M2 | 205.02 | 40.51 | 8305.36 | 50.04 | 10259.2 | SERVIÇOS | TABELA | 2 |  |  | 2 | 5 | 6 | 0% | 0% | 0% | 0% | 0.4331% | 0.4331% | 0% | 0% | 0% | 0% | 0% | 0% | 0% | 0% | 0% | 0% | 0% | 0% | 0% | 0% | 0% | 0% | 0% | 0% | 0.8661% | 0.8661% | TRUE
10.0.H | 10.23.H | SINAPI | 96114 | FORRO EM DRYWALL, PARA AMBIENTES COMERCIAIS, INCLUSIVE ESTRUTURA DE FIXAÇÃO. AF_05/2017_PS | M2 | 728.69 | 80.68 | 58790.7 | 99.66 | 72621.24 | SERVIÇOS | TABELA | 2 |  |  | 2 | 7 | 8 | 0% | 0% | 0% | 0% | 0% | 0% | 3.065% | 3.065% | 0% | 0% | 0% | 0% | 0% | 0% | 0% | 0% | 0% | 0% | 0% | 0% | 0% | 0% | 0% | 0% | 6.131% | 6.131% | TRUE
10.0.H | 10.24.H | COMPOSIÇÃO | COMP-SAQ/367 | FORRO EM DRYWALL TIPO RF (RESISTENTE A FOGO), PARA AMBIENTES COMERCIAIS, INCLUSIVE ESTRUTURA DE FIXAÇÃO. | M2 | 15.74 | 83.02 | 1306.73 | 102.55 | 1614.13 | SERVIÇOS | TABELA | 2 |  |  | 2 | 7 | 8 | 0% | 0% | 0% | 0% | 0% | 0% | 0.06813% | 0.06813% | 0% | 0% | 0% | 0% | 0% | 0% | 0% | 0% | 0% | 0% | 0% | 0% | 0% | 0% | 0% | 0% | 0.1363% | 0.1363% | TRUE
10.0.H | 10.25.H | COMPOSIÇÃO | COMP-SAQ/368 | FORRO EM DRYWALL TIPO RU (RESISTENTE A UMIDADE), PARA AMBIENTES COMERCIAIS, INCLUSIVE ESTRUTURA DE FIXAÇÃO. | M2 | 121.53 | 87.87 | 10678.84 | 108.54 | 13190.86 | SERVIÇOS | TABELA | 2 |  |  | 2 | 7 | 8 | 0% | 0% | 0% | 0% | 0% | 0% | 0.5568% | 0.5568% | 0% | 0% | 0% | 0% | 0% | 0% | 0% | 0% | 0% | 0% | 0% | 0% | 0% | 0% | 0% | 0% | 1.114% | 1.114% | TRUE
10.0.H | 10.26.H | SINAPI | 98689 | SOLEIRA EM GRANITO, LARGURA 15 CM, ESPESSURA 2,0 CM. AF_09/2020 | M | 5.2 | 118.73 | 617.39 | 146.66 | 762.63 | SERVIÇOS | TABELA | 1 |  |  | 3 | 5 | 7 | 0% | 0% | 0% | 0% | 0.02146% | 0.02146% | 0.02146% | 0% | 0% | 0% | 0% | 0% | 0% | 0% | 0% | 0% | 0% | 0% | 0% | 0% | 0% | 0% | 0% | 0% | 0.06438% | 0.06438% | TRUE
10.0.H | 10.27.H | COMPOSIÇÃO | COMP-SAQ/362 | SOLEIRA, PEITORIL OU CHAPIM DE MARMORITE, PRÉ-MOLDADO EM OFICINA E ASSENTADO NA OBRA, COM OU SEM REBAIXO, FEITO COM GRANILHA Nº 1 PRETA, PLAHA E BRANCA E CIMENTO BRANCO NA ESPESSURA DE 6MM | M | 20.48 | 42.93 | 879.2 | 53.03 | 1086.05 | SERVIÇOS | TABELA | 2 |  |  | 3 | 5 | 7 | 0% | 0% | 0% | 0% | 0.03056% | 0.03056% | 0.03056% | 0% | 0% | 0% | 0% | 0% | 0% | 0% | 0% | 0% | 0% | 0% | 0% | 0% | 0% | 0% | 0% | 0% | 0.09169% | 0.09169% | TRUE
10.0.H | 10.28.H | SINAPI | 101966 | CHAPIM SOBRE MUROS LINEARES, EM GRANITO OU MÁRMORE, L = 25 CM, ASSENTADO COM ARGAMASSA 1:6 COM ADITIVO. AF_11/2020 | M | 127.71 | 174.1 | 22234.31 | 215.06 | 27465.31 | SERVIÇOS | TABELA | 2 |  |  | 3 | 5 | 7 | 0% | 0% | 0% | 0% | 0.7729% | 0.7729% | 0.7729% | 0% | 0% | 0% | 0% | 0% | 0% | 0% | 0% | 0% | 0% | 0% | 0% | 0% | 0% | 0% | 0% | 0% | 2.319% | 2.319% | TRUE
10.0.H | 10.29.H | COMPOSIÇÃO | COMP-SAQ/366 | PEITORIL EM GRANITO CINZA ANDORINHA, 2CM DE ESPESSURA, LARGURA DE 15 A 18 CM, ASSENTADO COM NATA DE CIMENTO SOBRE ARGAMASSA DE CIMENTO, SAIBRO E AREIA, NO TRAÇO 1:3:3 E REJUNTAMENTO COM CIMENTO BRANCO. | M | 168 | 90.46 | 15197.28 | 111.74 | 18772.32 | SERVIÇOS | TABELA | SEM CASAS DEPOIS DA VÍRGULA |  |  | 3 | 5 | 7 | 0% | 0% | 0% | 0% | 0.5283% | 0.5283% | 0.5283% | 0% | 0% | 0% | 0% | 0% | 0% | 0% | 0% | 0% | 0% | 0% | 0% | 0% | 0% | 0% | 0% | 0% | 1.585% | 1.585% | TRUE
10.0.H | 10.30.H | COMPOSIÇÃO | COMP-SAQ/751 | PROTEÇÃO TIPO BATE-CADEIRA DE MADEIRA DE LEI,15X2CM, APARELHADA EM UMA FACE E NOS TOPOS, INCLUSIVE PINTURA IMUNIZANTE PARA MADEIRA E REVESTIMENTO MELAMÍNICO. FORNECIMENTO E COLOCAÇÃO | M | 310.15 | 138.67 | 43008.5 | 171.29 | 53125.59 | SERVIÇOS | TABELA | 2 |  |  | 1 | 8 | 8 | 0% | 0% | 0% | 0% | 0% | 0% | 0% | 4.485% | 0% | 0% | 0% | 0% | 0% | 0% | 0% | 0% | 0% | 0% | 0% | 0% | 0% | 0% | 0% | 0% | 4.485% | 4.485% | TRUE
10.0.H | 10.31.H | COMPOSIÇÃO | COMP-SAQ/371 | VENEZIANA VERTICAL/HORIZONTAL (BRISE SOLEIL) DE CHAPA DE ALUMÍNIO, COM ESPESSURA DE 1,20MM, FIXADO EM CANTONEIRAS DE AÇO APARAFUSADAS E MEDIDA PELA ÁREA COLOCADA. FORNECIMENTO E COLOCAÇÃO | M2 | 302.41 | 1359.09 | 411002.4 | 1678.88 | 507710.1 | SERVIÇOS | TABELA | 2 |  |  | 3 | 5 | 7 | 0% | 0% | 0% | 0% | 14.29% | 14.29% | 14.29% | 0% | 0% | 0% | 0% | 0% | 0% | 0% | 0% | 0% | 0% | 0% | 0% | 0% | 0% | 0% | 0% | 0% | 42.86% | 42.86% | TRUE
10.0.H | 10.32.H | COMPOSIÇÃO | COMP-SAQ/253 | PISO PODOTÁTIL, DIRECIONAL OU ALERTA, TIPO PRÉ-MOLDADO 25X25X6CM NA COR AMARELO, ASSENTADO SOBRE ARGAMASSA. AF_05/2020 | M | 2.5 | 39.98 | 99.95 | 49.38 | 123.45 | SERVIÇOS | TABELA | 1 |  |  | 3 | 5 | 7 | 0% | 0% | 0% | 0% | 0.003474% | 0.003474% | 0.003474% | 0% | 0% | 0% | 0% | 0% | 0% | 0% | 0% | 0% | 0% | 0% | 0% | 0% | 0% | 0% | 0% | 0% | 0.01042% | 0.01042% | TRUE
10.0.H | 10.33.H | COMPOSIÇÃO | COMP-SAQ/255 | PISO TÁTIL DIRECIONAL DE 25X25CM COMPOSTO POR ELEMENTOS EM PVC, NA COR VERDE, COLADO COM FITA DUPLA FACE DE ALTA ADESÃO. FORNECIMENTO E INSTALAÇÃO | M | 68.75 | 65.27 | 4487.31 | 80.62 | 5542.62 | SERVIÇOS | TABELA | 2 |  |  | 3 | 5 | 7 | 0% | 0% | 0% | 0% | 0.156% | 0.156% | 0.156% | 0% | 0% | 0% | 0% | 0% | 0% | 0% | 0% | 0% | 0% | 0% | 0% | 0% | 0% | 0% | 0% | 0% | 0.4679% | 0.4679% | TRUE
10.0.H | 10.34.H | COMPOSIÇÃO | COMP-SAQ/256 | PISO TÁTIL ALERTA DE 25X25CM COMPOSTO POR ELEMENTOS (BOLINHAS) EM PVC, NA COR VERDE, COLADO COM FITA DUPLA FACE DE ALTA ADESÃO. FORNECIMENTO E INSTALAÇÃO | M | 81.25 | 70.27 | 5709.43 | 86.8 | 7052.5 | SERVIÇOS | TABELA | 2 |  |  | 3 | 5 | 7 | 0% | 0% | 0% | 0% | 0.1985% | 0.1985% | 0.1985% | 0% | 0% | 0% | 0% | 0% | 0% | 0% | 0% | 0% | 0% | 0% | 0% | 0% | 0% | 0% | 0% | 0% | 0.5954% | 0.5954% | FALSE
SUBTOTAL | 11.0.H |  | 14 | ESQUADRIAS DE PVC, FERRO, ALUMÍNIO OU MADEIRA, VIDRAÇAS E FERRAGENS |  |  |  | 475102.5 |  | 586882.32 | [8 empty] | 0% | 0% | 0% | 0% | 0% | 33.29% | 33.43% | 33.29% | 0% | 0% | 0% | 0% | 0% | 0% | 0% | 0% | 0% | 0% | 0% | 0% | 0% | 0% | 0% | 0% | 100% | 100% | TRUE
11.0.H | 11.1.H | SINAPI | 90789 | KIT DE PORTA-PRONTA DE MADEIRA EM ACABAMENTO MELAMÍNICO BRANCO, FOLHA LEVE OU MÉDIA, 70X210CM, EXCLUSIVE FECHADURA, FIXAÇÃO COM PREENCHIMENTO PARCIAL DE ESPUMA EXPANSIVA - FORNECIMENTO E INSTALAÇÃO. AF_12/2019 | UN | 5 | 833.61 | 4168.05 | 1029.75 | 5148.75 | SERVIÇOS | TABELA | SEM CASAS DEPOIS DA VÍRGULA |  |  | 3 | 6 | 8 | 0% | 0% | 0% | 0% | 0% | 0.2924% | 0.2924% | 0.2924% | 0% | 0% | 0% | 0% | 0% | 0% | 0% | 0% | 0% | 0% | 0% | 0% | 0% | 0% | 0% | 0% | 0.8773% | 0.8773% | TRUE
11.0.H | 11.2.H | COMPOSIÇÃO | COMP-SAQ/750 | PORTA DE MADEIRA DE LEI DE CORRER EM COMPENSADO DE 80X210X3,5CM COM REVESTIMENTO MELAMÍNICO, EM 2 FOLHAS, PENDURADA EM ROLDANAS, CORRENDO DENTRO DE TRILHO OCO, GUIADA POR CANALETA EMBUTIDA NO PISO SEM MARCO DE 7X3CM, EXCLUSIVE FERRAGENS E MARCO. FORNECIMENTO E COLOCAÇÃO | UN | 1 | 1757.69 | 1757.69 | 2171.27 | 2171.27 | SERVIÇOS | TABELA | SEM CASAS DEPOIS DA VÍRGULA |  |  | 3 | 6 | 8 | 0% | 0% | 0% | 0% | 0% | 0.1233% | 0.1233% | 0.1233% | 0% | 0% | 0% | 0% | 0% | 0% | 0% | 0% | 0% | 0% | 0% | 0% | 0% | 0% | 0% | 0% | 0.37% | 0.37% | TRUE
11.0.H | 11.3.H | SINAPI | 90790 | KIT DE PORTA-PRONTA DE MADEIRA EM ACABAMENTO MELAMÍNICO BRANCO, FOLHA LEVE OU MÉDIA, 80X210CM, EXCLUSIVE FECHADURA, FIXAÇÃO COM PREENCHIMENTO PARCIAL DE ESPUMA EXPANSIVA - FORNECIMENTO E INSTALAÇÃO. AF_12/2019 | UN | 4 | 860.1 | 3440.4 | 1062.48 | 4249.92 | SERVIÇOS | TABELA | SEM CASAS DEPOIS DA VÍRGULA |  |  | 3 | 6 | 8 | 0% | 0% | 0% | 0% | 0% | 0.2414% | 0.2414% | 0.2414% | 0% | 0% | 0% | 0% | 0% | 0% | 0% | 0% | 0% | 0% | 0% | 0% | 0% | 0% | 0% | 0% | 0.7242% | 0.7242% | TRUE
11.0.H | 11.4.H | COMPOSIÇÃO | COMP-SAQ/408 | PORTA DE MADEIRA DE LEI COMPENSADO 90X210X3,5CM COM VISOR EM VIDRO INCOLOR DE 4MM MEDINDO 0,80X0,30M, COM MOLA"FECHA PORTA", ADUELA 13X3CM E ALIZARES 5X2CM, EM ACABAMENTO MELAMÍNICO BRANCO, INCLUSIVE DOBRADIÇAS E EXCLUSIVE FECHADURA. FORNECIMENTO E COLOCAÇÃO | UN | 14 | 1948.21 | 27274.94 | 2406.62 | 33692.68 | SERVIÇOS | TABELA | SEM CASAS DEPOIS DA VÍRGULA |  |  | 3 | 6 | 8 | 0% | 0% | 0% | 0% | 0% | 1.914% | 1.914% | 1.914% | 0% | 0% | 0% | 0% | 0% | 0% | 0% | 0% | 0% | 0% | 0% | 0% | 0% | 0% | 0% | 0% | 5.741% | 5.741% | TRUE
11.0.H | 11.5.H | COMPOSIÇÃO | COMP-SAQ/409 | PORTA DE MADEIRA DE LEI COMPENSADO 1,60X210X3,5CM COM VISOR EM VIDRO INCOLOR DE 4MM MEDINDO 0,80X0,30M, ADUELA 13X3CM E ALIZARES 5X2CM, EM ACABAMENTO MELAMÍNICO BRANCO, INCLUSIVE DOBRADIÇAS E FECHO TIPO UNHA E EXCLUSIVE FECHADURA. FORNECIMENTO E COLOCAÇÃO | UN | 1 | 3326.5 | 3326.5 | 4109.22 | 4109.22 | SERVIÇOS | TABELA | SEM CASAS DEPOIS DA VÍRGULA |  |  | 3 | 6 | 8 | 0% | 0% | 0% | 0% | 0% | 0.2334% | 0.2334% | 0.2334% | 0% | 0% | 0% | 0% | 0% | 0% | 0% | 0% | 0% | 0% | 0% | 0% | 0% | 0% | 0% | 0% | 0.7002% | 0.7002% | FALSE
11.0.H | 11.6.H | SINAPI | 90793 | KIT DE PORTA-PRONTA DE MADEIRA EM ACABAMENTO MELAMÍNICO BRANCO, FOLHA PESADA OU SUPERPESADA, 90X210CM, FIXAÇÃO COM PREENCHIMENTO TOTAL DE ESPUMA EXPANSIVA - FORNECIMENTO E INSTALAÇÃO. AF_12/2019 | UN | 4 | 1072.92 | 4291.68 | 1325.37 | 5301.48 | SERVIÇOS | TABELA | SEM CASAS DEPOIS DA VÍRGULA |  |  | 3 | 6 | 8 | 0% | 0% | 0% | 0% | 0% | 0.3011% | 0.3011% | 0.3011% | 0% | 0% | 0% | 0% | 0% | 0% | 0% | 0% | 0% | 0% | 0% | 0% | 0% | 0% | 0% | 0% | 0.9033% | 0.9033% | TRUE
11.0.H | 11.7.H | COMPOSIÇÃO | COMP-SAQ/390 | PORTA DE ALUMÍNIO ANODIZADO EM BRONZE OU PRETO,PERFIL SÉRIE 25, EM VENEZIANA, EXCLUSIVE FECHADURA. FORNECIMENTO E COLOCAÇÃO | M2 | 2.94 | 1460.36 | 4293.45 | 1803.98 | 5303.7 | SERVIÇOS | TABELA | 2 |  |  | 3 | 6 | 8 | 0% | 0% | 0% | 0% | 0% | 0.3012% | 0.3012% | 0.3012% | 0% | 0% | 0% | 0% | 0% | 0% | 0% | 0% | 0% | 0% | 0% | 0% | 0% | 0% | 0% | 0% | 0.9037% | 0.9037% | TRUE
11.0.H | 11.8.H | COMPOSIÇÃO | COMP-SAQ/392 | PORTA DE ALUMÍNIO ANODIZADO EM BRONZE OU PRETO, PERFIL SÉRIE 25, EM LAMBRI HORIZONTAL, EXCLUSIVE FECHADURA. FORNECIMENTO E COLOCAÇÃO | M2 | 32 | 1460.36 | 46731.52 | 1803.98 | 57727.36 | SERVIÇOS | TABELA | SEM CASAS DEPOIS DA VÍRGULA |  |  | 3 | 6 | 8 | 0% | 0% | 0% | 0% | 0% | 3.279% | 3.279% | 3.279% | 0% | 0% | 0% | 0% | 0% | 0% | 0% | 0% | 0% | 0% | 0% | 0% | 0% | 0% | 0% | 0% | 9.836% | 9.836% | TRUE
11.0.H | 11.9.H | COMPOSIÇÃO | COMP-SAQ/412 | PORTINHOLA PARA ALÇAPÃO, CISTERNA OU CAIXA D'AGUA ELEVADA, EM CHAPA DE FERRO GALVANIZADO Nº 16, NAS DIMENSÕES DE 0,60X0,60M, COM GUARNIÇÃO E ALÇA PARA FECHAMENTO A CADEADO, EXCLUSIVE ESTE. FORNECIMENTO E COLOCAÇÃO | UN | 1 | 318.65 | 318.65 | 393.62 | 393.62 | SERVIÇOS | TABELA | SEM CASAS DEPOIS DA VÍRGULA |  |  | 3 | 6 | 8 | 0% | 0% | 0% | 0% | 0% | 0.02236% | 0.02236% | 0.02236% | 0% | 0% | 0% | 0% | 0% | 0% | 0% | 0% | 0% | 0% | 0% | 0% | 0% | 0% | 0% | 0% | 0.06707% | 0.06707% | TRUE
11.0.H | 11.10.H | COMPOSIÇÃO | COMP-SAQ/426 | PORTA DE ALUMÍNIO ANODIZADO EM BRONZE OU PRETO DE CORRER, COM QUATRO FOLHAS, SENDO DUAS FIXAS, TENDO 1 CONTRAPINÁZIO DIVIDINDO A ESQUADRIA EM 2 VAZIOS PARA VIDRO, EM PERFIL SÉRIE 25, EXCLUSIVE FECHADURA. FORNECIMENTO E COLOCAÇÃO | M2 | 12.5 | 1735.22 | 21690.25 | 2143.51 | 26793.87 | SERVIÇOS | TABELA | 1 |  |  | 3 | 6 | 8 | 0% | 0% | 0% | 0% | 0% | 1.522% | 1.522% | 1.522% | 0% | 0% | 0% | 0% | 0% | 0% | 0% | 0% | 0% | 0% | 0% | 0% | 0% | 0% | 0% | 0% | 4.565% | 4.565% | TRUE
11.0.H | 11.11.H | COMPOSIÇÃO | COMP-SAQ/396 | JANELA DE ALUMÍNIO ANODIZADO EM BRONZE OU PRETO, TIPO MAXIM-AR, COM 1 PAINEL DESLIZANTE PROJETANTE, PROVIDA DE HASTE DE COMANDO, EM PERFIS SÉRIE 28. FORNECIMENTO E COLOCAÇÃO. | M2 | 100.24 | 1121.54 | 112423.16 | 1385.43 | 138875.5 | SERVIÇOS | TABELA | 2 |  |  | 3 | 6 | 8 | 0% | 0% | 0% | 0% | 0% | 7.888% | 7.888% | 7.888% | 0% | 0% | 0% | 0% | 0% | 0% | 0% | 0% | 0% | 0% | 0% | 0% | 0% | 0% | 0% | 0% | 23.66% | 23.66% | TRUE
11.0.H | 11.12.H | COMPOSIÇÃO | COMP-SAQ/397 | JANELA DE ALUMÍNIO ANODIZADO EM BRONZE OU PRETO DE CORRER, COM DUAS FOLHAS FIXAS E DUAS FOLHAS DE CORRER, EM PERFIS SÉRIE 28. FORNECIMENTO E COLOCAÇÃO. | M2 | 137.4 | 669.58 | 92000.29 | 827.13 | 113647.66 | SERVIÇOS | TABELA | 1 |  |  | 3 | 6 | 8 | 0% | 0% | 0% | 0% | 0% | 6.455% | 6.455% | 6.455% | 0% | 0% | 0% | 0% | 0% | 0% | 0% | 0% | 0% | 0% | 0% | 0% | 0% | 0% | 0% | 0% | 19.36% | 19.36% | TRUE
11.0.H | 11.13.H | COMPOSIÇÃO | COMP-SAQ/406 | VIDRO LAMINADO SIMPLES COM ESPESSURA DE 6MM (3+3). FORNECIMENTO E COLOCAÇÃO | M2 | 250.14 | 396.11 | 99082.95 | 489.31 | 122396 | SERVIÇOS | TABELA | 2 |  |  | 3 | 6 | 8 | 0% | 0% | 0% | 0% | 0% | 6.952% | 6.952% | 6.952% | 0% | 0% | 0% | 0% | 0% | 0% | 0% | 0% | 0% | 0% | 0% | 0% | 0% | 0% | 0% | 0% | 20.86% | 20.86% | TRUE
11.0.H | 11.14.H | COMPOSIÇÃO | COMP-SAQ/416 | TELA TIPO MOSQUITEIRO, EM POLIETILENO, COM MOLDURA EM PERFIL DE ALUMÍNIO ANODIZADO PRETO. FORNECIMENTO E COLOCAÇÃO | M2 | 1.68 | 149.21 | 250.67 | 184.31 | 309.64 | SERVIÇOS | TABELA | 2 |  |  | 3 | 6 | 8 | 0% | 0% | 0% | 0% | 0% | 0.01759% | 0.01759% | 0.01759% | 0% | 0% | 0% | 0% | 0% | 0% | 0% | 0% | 0% | 0% | 0% | 0% | 0% | 0% | 0% | 0% | 0.05276% | 0.05276% | TRUE
11.0.H | 11.15.H | SINAPI | 90831 | FECHADURA DE EMBUTIR PARA PORTA DE BANHEIRO, COMPLETA, ACABAMENTO PADRÃO MÉDIO, INCLUSO EXECUÇÃO DE FURO - FORNECIMENTO E INSTALAÇÃO. AF_12/2019 | UN | 4 | 177.51 | 710.04 | 219.27 | 877.08 | SERVIÇOS | TABELA | SEM CASAS DEPOIS DA VÍRGULA |  |  | 3 | 6 | 8 | 0% | 0% | 0% | 0% | 0% | 0.04982% | 0.04982% | 0.04982% | 0% | 0% | 0% | 0% | 0% | 0% | 0% | 0% | 0% | 0% | 0% | 0% | 0% | 0% | 0% | 0% | 0.1494% | 0.1494% | TRUE
11.0.H | 11.16.H | SINAPI | 100705 | TARJETA TIPO LIVRE/OCUPADO PARA PORTA DE BANHEIRO. AF_12/2019 | UN | 25 | 95.92 | 2398 | 118.48 | 2962 | SERVIÇOS | TABELA | SEM CASAS DEPOIS DA VÍRGULA |  |  | 3 | 6 | 8 | 0% | 0% | 0% | 0% | 0% | 0.1682% | 0.1682% | 0.1682% | 0% | 0% | 0% | 0% | 0% | 0% | 0% | 0% | 0% | 0% | 0% | 0% | 0% | 0% | 0% | 0% | 0.5047% | 0.5047% | TRUE
11.0.H | 11.17.H | EMOP | 14.007.0266-0 | FERRAGENS PARA PORTAS DE ABRIR,DE FERRO OU ALUMINIO,CONSTANDO DE FORNECIMENTO DAS PECAS:-FECHADURA DE CILINDRO OVALADO PARA MONTANTES ESTREITOS,EM LATAO,ACABAMENTO CROMADO;-ESPELHORETANGULAR,EM LATAO,ACABAMENTO CROMADO OU ROSETA CIRCULAR EM LATAO,ACABAMENTO CROMADO;-MACANETA TIPO ALAVANCA,EM LATAO,ZAMAK OU ACO ZINCADO,ACABAMENTO CROMADO,EXCLUSIVE DOBRADICA | UN | 2 | 121.91 | 243.82 | 150.59 | 301.18 | SERVIÇOS | TABELA | SEM CASAS DEPOIS DA VÍRGULA |  |  | 3 | 6 | 8 | 0% | 0% | 0% | 0% | 0% | 0.01711% | 0.01711% | 0.01711% | 0% | 0% | 0% | 0% | 0% | 0% | 0% | 0% | 0% | 0% | 0% | 0% | 0% | 0% | 0% | 0% | 0.05132% | 0.05132% | TRUE
11.0.H | 11.18.H | EMOP | 14.007.0270-0 | FECHADURA DE CILINDRO OVALADO,DE LATAO,ACABAMENTO CROMADO PARA PORTAS DE CORRER,DE FERRO OU ALUMINIO.FORNECIMENTO | UN | 1 | 166.52 | 166.52 | 198.12 | 198.12 | CUSTO ADMINISTRATIVO MENOR | TABELA | SEM CASAS DEPOIS DA VÍRGULA |  |  | 3 | 6 | 8 | 0% | 0% | 0% | 0% | 0% | 0.01125% | 0.01125% | 0.01125% | 0% | 0% | 0% | 0% | 0% | 0% | 0% | 0% | 0% | 0% | 0% | 0% | 0% | 0% | 0% | 0% | 0.03376% | 0.03376% | TRUE
11.0.H | 11.19.H | SINAPI | 91306 | FECHADURA DE EMBUTIR PARA PORTAS INTERNAS, COMPLETA, ACABAMENTO PADRÃO MÉDIO, COM EXECUÇÃO DE FURO - FORNECIMENTO E INSTALAÇÃO. AF_12/2019 | UN | 25 | 177.51 | 4437.75 | 219.27 | 5481.75 | SERVIÇOS | TABELA | SEM CASAS DEPOIS DA VÍRGULA |  |  | 3 | 6 | 8 | 0% | 0% | 0% | 0% | 0% | 0.3113% | 0.3113% | 0.3113% | 0% | 0% | 0% | 0% | 0% | 0% | 0% | 0% | 0% | 0% | 0% | 0% | 0% | 0% | 0% | 0% | 0.934% | 0.934% | TRUE
11.0.H | 11.20.H | COMPOSIÇÃO | COMP-SAQ/419 | ESPELHO DE CRISTAL, ESPESSURA 4MM, SEM MOLDURA, APARAFUSADO COM BOTÃO DE ROSCA INTERNA, COM ÁREA MAIOR QUE 1,0 M2. | M2 | 120.95 | 294.17 | 35579.86 | 363.38 | 43950.81 | SERVIÇOS | TABELA | 2 |  |  | 3 | 6 | 8 | 0% | 0% | 0% | 0% | 0% | 2.496% | 2.496% | 2.496% | 0% | 0% | 0% | 0% | 0% | 0% | 0% | 0% | 0% | 0% | 0% | 0% | 0% | 0% | 0% | 0% | 7.489% | 7.489% | TRUE
11.0.H | 11.21.H | COMPOSIÇÃO | COMP-SAQ/786 | BANCADA DE GRANITO CINZA ANDORINHA POSSUINDO 60CM DE LARGURA, COM SAIA FRONTAL (h=10CM), COM 2,5 CM DE ESPESSURA, COM ABERTURA PARA CUBAS DE LAVATÓRIOS (EXCLUSIVE ESTAS), SOBRE APOIOS DE TUBO DE AÇO GALVANIZADO COM COSTURA, EXCLUSIVE FRONTISPICIO. FORNECIMENTO E COLOCAÇÃO | M | 4.8 | 648.25 | 3111.6 | 800.78 | 3843.74 | SERVIÇOS | TABELA | 1 |  |  | 3 | 6 | 8 | 0% | 0% | 0% | 0% | 0% | 0.2183% | 0.2183% | 0.2183% | 0% | 0% | 0% | 0% | 0% | 0% | 0% | 0% | 0% | 0% | 0% | 0% | 0% | 0% | 0% | 0% | 0.6549% | 0.6549% | TRUE
11.0.H | 11.22.H | COMPOSIÇÃO | COMP-SAQ/787 | BANCADA DE GRANITO CINZA ANDORINHA POSSUINDO 60CM DE LARGURA, COM SAIA EM "U" FRONTAL E LATERAIS (h=10CM), COM 2,5 CM DE ESPESSURA, COM ABERTURA PARA CUBAS DE LAVATÓRIOS (EXCLUSIVE ESTAS), SOBRE APOIOS DE TUBO DE AÇO GALVANIZADO COM COSTURA, EXCLUSIVE FRONTISPICIO. FORNECIMENTO E COLOCAÇÃO | M | 4.8 | 728.85 | 3498.48 | 900.34 | 4321.63 | SERVIÇOS | TABELA | 1 |  |  | 3 | 6 | 8 | 0% | 0% | 0% | 0% | 0% | 0.2455% | 0.2455% | 0.2455% | 0% | 0% | 0% | 0% | 0% | 0% | 0% | 0% | 0% | 0% | 0% | 0% | 0% | 0% | 0% | 0% | 0.7364% | 0.7364% | TRUE
11.0.H | 11.23.H | COMPOSIÇÃO | COMP-SAQ/519 | BANCADA DE GRANITO CINZA ANDORINHA POSSUINDO 60CM DE LARGURA, COM SAIA EM L (h=10CM), COM 2,5 CM DE ESPESSURA, COM ABERTURA PARA PIA DE COZINHA (EXCLUSIVE ESTAS), SOBRE APOIOS DE TUBO DE AÇO GALVANIZADO COM COSTURA, EXCLUSIVE FRONTISPÍCIO. FORNECIMENTO E COLOCAÇÃO | M | 1.6 | 644.73 | 1031.56 | 796.43 | 1274.28 | SERVIÇOS | TABELA | 1 |  |  | 3 | 6 | 8 | 0% | 0% | 0% | 0% | 0% | 0.07238% | 0.07238% | 0.07238% | 0% | 0% | 0% | 0% | 0% | 0% | 0% | 0% | 0% | 0% | 0% | 0% | 0% | 0% | 0% | 0% | 0.2171% | 0.2171% | TRUE
11.0.H | 11.24.H | COMPOSIÇÃO | COMP-SAQ/788 | FRONTISPÍCIO DE GRANITO CINZA ANDORINHA, COM SEÇÃO DE 10X2,5CM, INCLUSIVE REJUNTAMENTO. FORNECIMENTO E COLOCAÇÃO | M | 12.4 | 105.91 | 1313.28 | 130.83 | 1622.29 | SERVIÇOS | TABELA | 1 |  |  | 3 | 6 | 8 | 0% | 0% | 0% | 0% | 0% | 0.09214% | 0.09214% | 0.09214% | 0% | 0% | 0% | 0% | 0% | 0% | 0% | 0% | 0% | 0% | 0% | 0% | 0% | 0% | 0% | 0% | 0.2764% | 0.2764% | TRUE
11.0.H | 11.25.H | SINAPI | 99837 | GUARDA-CORPO DE AÇO GALVANIZADO DE 1,10M, MONTANTES TUBULARES DE 1.1/4 ESPAÇADOS DE 1,20M, TRAVESSA SUPERIOR DE 1.1/2, GRADIL FORMADO POR TUBOS HORIZONTAIS DE 1 E VERTICAIS DE 3/4, FIXADO COM CHUMBADOR MECÂNICO. AF_04/2019_PS | M | 1.32 | 673.86 | 889.49 | 832.41 | 1098.78 | SERVIÇOS | TABELA | 2 |  |  | 3 | 6 | 8 | 0% | 0% | 0% | 0% | 0% | 0.06241% | 0.06241% | 0.06241% | 0% | 0% | 0% | 0% | 0% | 0% | 0% | 0% | 0% | 0% | 0% | 0% | 0% | 0% | 0% | 0% | 0.1872% | 0.1872% | TRUE
11.0.H | 11.26.H | SINAPI | 99855 | CORRIMÃO SIMPLES, DIÂMETRO EXTERNO = 1 1/2, EM AÇO GALVANIZADO. AF_04/2019_PS | M | 5.35 | 125.59 | 671.9 | 155.14 | 829.99 | SERVIÇOS | TABELA | 2 |  |  | 1 | 7 | 7 | 0% | 0% | 0% | 0% | 0% | 0% | 0.1414% | 0% | 0% | 0% | 0% | 0% | 0% | 0% | 0% | 0% | 0% | 0% | 0% | 0% | 0% | 0% | 0% | 0% | 0.1414% | 0.1414% | TRUE
SUBTOTAL | 12.0.H |  | 15 | INSTALAÇÕES ELÉTRICAS, HIDRÁULICAS, SANITÁRIAS E MECÂNICAS |  |  |  | 526317.28 |  | 650014.58 | [8 empty] | 0% | 0% | 0% | 0% | 28.71% | 32.81% | 33.59% | 4.884% | 0% | 0% | 0% | 0% | 0% | 0% | 0% | 0% | 0% | 0% | 0% | 0% | 0% | 0% | 0% | 0% | 100% | 100% | TRUE
12.0.H | 12.1.H | SINAPI | 95727 | ELETRODUTO RÍGIDO SOLDÁVEL, PVC, DN 25 MM (3/4''), APARENTE - FORNECIMENTO E INSTALAÇÃO. AF_10/2022 | M | 508 | 14.42 | 7325.36 | 17.81 | 9047.48 | SERVIÇOS | TABELA | SEM CASAS DEPOIS DA VÍRGULA |  |  | 3 | 5 | 7 | 0% | 0% | 0% | 0% | 0.464% | 0.464% | 0.464% | 0% | 0% | 0% | 0% | 0% | 0% | 0% | 0% | 0% | 0% | 0% | 0% | 0% | 0% | 0% | 0% | 0% | 1.392% | 1.392% | TRUE
12.0.H | 12.2.H | SINAPI | 91854 | ELETRODUTO FLEXÍVEL CORRUGADO, PVC, DN 25 MM (3/4"), PARA CIRCUITOS TERMINAIS, INSTALADO EM PAREDE - FORNECIMENTO E INSTALAÇÃO. AF_12/2015 | M | 230.62 | 11.51 | 2654.43 | 14.21 | 3277.11 | SERVIÇOS | TABELA | 2 |  |  | 3 | 5 | 7 | 0% | 0% | 0% | 0% | 0.1681% | 0.1681% | 0.1681% | 0% | 0% | 0% | 0% | 0% | 0% | 0% | 0% | 0% | 0% | 0% | 0% | 0% | 0% | 0% | 0% | 0% | 0.5042% | 0.5042% | TRUE
12.0.H | 12.3.H | SINAPI | 91834 | ELETRODUTO FLEXÍVEL CORRUGADO, PVC, DN 25 MM (3/4"), PARA CIRCUITOS TERMINAIS, INSTALADO EM FORRO - FORNECIMENTO E INSTALAÇÃO. AF_12/2015 | M | 129.38 | 11.05 | 1429.64 | 13.65 | 1766.03 | SERVIÇOS | TABELA | 2 |  |  | 3 | 5 | 7 | 0% | 0% | 0% | 0% | 0.09056% | 0.09056% | 0.09056% | 0% | 0% | 0% | 0% | 0% | 0% | 0% | 0% | 0% | 0% | 0% | 0% | 0% | 0% | 0% | 0% | 0% | 0.2717% | 0.2717% | TRUE
12.0.H | 12.4.H | SINAPI | 91856 | ELETRODUTO FLEXÍVEL CORRUGADO, PVC, DN 32 MM (1"), PARA CIRCUITOS TERMINAIS, INSTALADO EM PAREDE - FORNECIMENTO E INSTALAÇÃO. AF_12/2015 | M | 23.26 | 14.63 | 340.29 | 18.07 | 420.3 | SERVIÇOS | TABELA | 2 |  |  | 3 | 5 | 7 | 0% | 0% | 0% | 0% | 0.02155% | 0.02155% | 0.02155% | 0% | 0% | 0% | 0% | 0% | 0% | 0% | 0% | 0% | 0% | 0% | 0% | 0% | 0% | 0% | 0% | 0% | 0.06466% | 0.06466% | TRUE
12.0.H | 12.5.H | SINAPI | 91836 | ELETRODUTO FLEXÍVEL CORRUGADO, PVC, DN 32 MM (1"), PARA CIRCUITOS TERMINAIS, INSTALADO EM FORRO - FORNECIMENTO E INSTALAÇÃO. AF_12/2015 | M | 9.74 | 14.34 | 139.67 | 17.71 | 172.49 | SERVIÇOS | TABELA | 2 |  |  | 3 | 5 | 7 | 0% | 0% | 0% | 0% | 0.008845% | 0.008845% | 0.008845% | 0% | 0% | 0% | 0% | 0% | 0% | 0% | 0% | 0% | 0% | 0% | 0% | 0% | 0% | 0% | 0% | 0% | 0.02654% | 0.02654% | TRUE
12.0.H | 12.6.H | SINAPI | 91847 | ELETRODUTO FLEXÍVEL CORRUGADO REFORÇADO, PVC, DN 32 MM (1"), PARA CIRCUITOS TERMINAIS, INSTALADO EM LAJE - FORNECIMENTO E INSTALAÇÃO. AF_12/2015 | M | 106 | 15.11 | 1601.66 | 18.66 | 1977.96 | SERVIÇOS | TABELA | SEM CASAS DEPOIS DA VÍRGULA |  |  | 3 | 5 | 7 | 0% | 0% | 0% | 0% | 0.1014% | 0.1014% | 0.1014% | 0% | 0% | 0% | 0% | 0% | 0% | 0% | 0% | 0% | 0% | 0% | 0% | 0% | 0% | 0% | 0% | 0% | 0.3043% | 0.3043% | TRUE
12.0.H | 12.7.H | SINAPI | 91857 | ELETRODUTO FLEXÍVEL CORRUGADO REFORÇADO, PVC, DN 32 MM (1"), PARA CIRCUITOS TERMINAIS, INSTALADO EM PAREDE - FORNECIMENTO E INSTALAÇÃO. AF_12/2015 | M | 18 | 17.91 | 322.38 | 22.12 | 398.16 | SERVIÇOS | TABELA | SEM CASAS DEPOIS DA VÍRGULA |  |  | 3 | 5 | 7 | 0% | 0% | 0% | 0% | 0.02042% | 0.02042% | 0.02042% | 0% | 0% | 0% | 0% | 0% | 0% | 0% | 0% | 0% | 0% | 0% | 0% | 0% | 0% | 0% | 0% | 0% | 0.06125% | 0.06125% | TRUE
12.0.H | 12.8.H | SINAPI | 97668 | ELETRODUTO FLEXÍVEL CORRUGADO, PEAD, DN 63 (2"), PARA REDE ENTERRADA DE DISTRIBUIÇÃO DE ENERGIA ELÉTRICA - FORNECIMENTO E INSTALAÇÃO. AF_12/2021 | M | 68 | 16.8 | 1142.4 | 20.75 | 1411 | SERVIÇOS | TABELA | SEM CASAS DEPOIS DA VÍRGULA |  |  | 3 | 5 | 7 | 0% | 0% | 0% | 0% | 0.07236% | 0.07236% | 0.07236% | 0% | 0% | 0% | 0% | 0% | 0% | 0% | 0% | 0% | 0% | 0% | 0% | 0% | 0% | 0% | 0% | 0% | 0.2171% | 0.2171% | TRUE
12.0.H | 12.9.H | SINAPI | 91926 | CABO DE COBRE FLEXÍVEL ISOLADO, 2,5 MM², ANTI-CHAMA 450/750 V, PARA CIRCUITOS TERMINAIS - FORNECIMENTO E INSTALAÇÃO. AF_12/2015 | M | 3600 | 4.35 | 15660 | 5.37 | 19332 | SERVIÇOS | TABELA | SEM CASAS DEPOIS DA VÍRGULA |  |  | 3 | 5 | 7 | 0% | 0% | 0% | 0% | 0.9914% | 0.9914% | 0.9914% | 0% | 0% | 0% | 0% | 0% | 0% | 0% | 0% | 0% | 0% | 0% | 0% | 0% | 0% | 0% | 0% | 0% | 2.974% | 2.974% | TRUE
12.0.H | 12.10.H | SINAPI | 91928 | CABO DE COBRE FLEXÍVEL ISOLADO, 4 MM², ANTI-CHAMA 450/750 V, PARA CIRCUITOS TERMINAIS - FORNECIMENTO E INSTALAÇÃO. AF_12/2015 | M | 3000 | 6.57 | 19710 | 8.11 | 24330 | SERVIÇOS | TABELA | SEM CASAS DEPOIS DA VÍRGULA |  |  | 3 | 5 | 7 | 0% | 0% | 0% | 0% | 1.248% | 1.248% | 1.248% | 0% | 0% | 0% | 0% | 0% | 0% | 0% | 0% | 0% | 0% | 0% | 0% | 0% | 0% | 0% | 0% | 0% | 3.743% | 3.743% | TRUE
12.0.H | 12.11.H | SINAPI | 91930 | CABO DE COBRE FLEXÍVEL ISOLADO, 6 MM², ANTI-CHAMA 450/750 V, PARA CIRCUITOS TERMINAIS - FORNECIMENTO E INSTALAÇÃO. AF_12/2015 | M | 800 | 9.07 | 7256 | 11.2 | 8960 | SERVIÇOS | TABELA | SEM CASAS DEPOIS DA VÍRGULA |  |  | 3 | 5 | 7 | 0% | 0% | 0% | 0% | 0.4595% | 0.4595% | 0.4595% | 0% | 0% | 0% | 0% | 0% | 0% | 0% | 0% | 0% | 0% | 0% | 0% | 0% | 0% | 0% | 0% | 0% | 1.378% | 1.378% | TRUE
12.0.H | 12.12.H | SINAPI | 92986 | CABO DE COBRE FLEXÍVEL ISOLADO, 35 MM², ANTI-CHAMA 0,6/1,0 KV, PARA REDE ENTERRADA DE DISTRIBUIÇÃO DE ENERGIA ELÉTRICA - FORNECIMENTO E INSTALAÇÃO. AF_12/2021 | M | 50 | 35.88 | 1794 | 44.32 | 2216 | SERVIÇOS | TABELA | SEM CASAS DEPOIS DA VÍRGULA |  |  | 3 | 5 | 7 | 0% | 0% | 0% | 0% | 0.1136% | 0.1136% | 0.1136% | 0% | 0% | 0% | 0% | 0% | 0% | 0% | 0% | 0% | 0% | 0% | 0% | 0% | 0% | 0% | 0% | 0% | 0.3409% | 0.3409% | TRUE
12.0.H | 12.13.H | COMPOSIÇÃO | COMP-SAQ/749 | CAIXA DE PASSAGEM RETANGULAR, EM PVC, 4" X 4", INSTALADA EM FORRO OU LAJE - FORNECIMENTO E INSTALAÇÃO | UN | 84 | 13.98 | 1174.32 | 17.26 | 1449.84 | SERVIÇOS | TABELA | SEM CASAS DEPOIS DA VÍRGULA |  |  | 3 | 5 | 7 | 0% | 0% | 0% | 0% | 0.07435% | 0.07435% | 0.07435% | 0% | 0% | 0% | 0% | 0% | 0% | 0% | 0% | 0% | 0% | 0% | 0% | 0% | 0% | 0% | 0% | 0% | 0.223% | 0.223% | TRUE
12.0.H | 12.14.H | SINAPI | 91943 | CAIXA RETANGULAR 4" X 4" MÉDIA (1,30 M DO PISO), PVC, INSTALADA EM PAREDE - FORNECIMENTO E INSTALAÇÃO. AF_12/2015 | UN | 10 | 23.33 | 233.3 | 28.81 | 288.1 | SERVIÇOS | TABELA | SEM CASAS DEPOIS DA VÍRGULA |  |  | 3 | 5 | 7 | 0% | 0% | 0% | 0% | 0.01477% | 0.01477% | 0.01477% | 0% | 0% | 0% | 0% | 0% | 0% | 0% | 0% | 0% | 0% | 0% | 0% | 0% | 0% | 0% | 0% | 0% | 0.04432% | 0.04432% | TRUE
12.0.H | 12.15.H | COMPOSIÇÃO | COMP-SAQ/349 | CAIXA DE PASSAGEM DE EMBUTIR PARA DRYWALL 4''X4'' AMARELA. FORNECIMENTO E INSTALAÇÃO. | UN | 3 | 18.67 | 56.01 | 23.06 | 69.18 | SERVIÇOS | TABELA | SEM CASAS DEPOIS DA VÍRGULA |  |  | 3 | 5 | 7 | 0% | 0% | 0% | 0% | 0.003548% | 0.003548% | 0.003548% | 0% | 0% | 0% | 0% | 0% | 0% | 0% | 0% | 0% | 0% | 0% | 0% | 0% | 0% | 0% | 0% | 0% | 0.01064% | 0.01064% | TRUE
12.0.H | 12.16.H | SINAPI | 91936 | CAIXA OCTOGONAL 4" X 4", PVC, INSTALADA EM LAJE - FORNECIMENTO E INSTALAÇÃO. AF_12/2015 | UN | 4 | 15.55 | 62.2 | 19.2 | 76.8 | SERVIÇOS | TABELA | SEM CASAS DEPOIS DA VÍRGULA |  |  | 3 | 5 | 7 | 0% | 0% | 0% | 0% | 0.003938% | 0.003938% | 0.003938% | 0% | 0% | 0% | 0% | 0% | 0% | 0% | 0% | 0% | 0% | 0% | 0% | 0% | 0% | 0% | 0% | 0% | 0.01182% | 0.01182% | TRUE
12.0.H | 12.17.H | COMPOSIÇÃO | COMP-SAQ/756 | CABO DE COBRE FLEXÍVEL, 4X2,5 MM², ANTI-CHAMA 750V, PARA CIRCUITOS TERMINAIS - FORNECIMENTO E INSTALAÇÃO | M | 400 | 11.42 | 4568 | 14.1 | 5640 | SERVIÇOS | TABELA | SEM CASAS DEPOIS DA VÍRGULA |  |  | 3 | 5 | 7 | 0% | 0% | 0% | 0% | 0.2892% | 0.2892% | 0.2892% | 0% | 0% | 0% | 0% | 0% | 0% | 0% | 0% | 0% | 0% | 0% | 0% | 0% | 0% | 0% | 0% | 0% | 0.8677% | 0.8677% | TRUE
12.0.H | 12.18.H | SINAPI | 91939 | CAIXA RETANGULAR 4" X 2" ALTA (2,00 M DO PISO), PVC, INSTALADA EM PAREDE - FORNECIMENTO E INSTALAÇÃO. AF_12/2015 | UN | 53 | 35.06 | 1858.18 | 43.3 | 2294.9 | SERVIÇOS | TABELA | SEM CASAS DEPOIS DA VÍRGULA |  |  | 3 | 5 | 7 | 0% | 0% | 0% | 0% | 0.1177% | 0.1177% | 0.1177% | 0% | 0% | 0% | 0% | 0% | 0% | 0% | 0% | 0% | 0% | 0% | 0% | 0% | 0% | 0% | 0% | 0% | 0.3531% | 0.3531% | TRUE
12.0.H | 12.19.H | SINAPI | 91940 | CAIXA RETANGULAR 4" X 2" MÉDIA (1,30 M DO PISO), PVC, INSTALADA EM PAREDE - FORNECIMENTO E INSTALAÇÃO. AF_12/2015 | UN | 17 | 18.34 | 311.78 | 22.65 | 385.05 | SERVIÇOS | TABELA | SEM CASAS DEPOIS DA VÍRGULA |  |  | 3 | 5 | 7 | 0% | 0% | 0% | 0% | 0.01975% | 0.01975% | 0.01975% | 0% | 0% | 0% | 0% | 0% | 0% | 0% | 0% | 0% | 0% | 0% | 0% | 0% | 0% | 0% | 0% | 0% | 0.05924% | 0.05924% | TRUE
12.0.H | 12.20.H | SINAPI | 91941 | CAIXA RETANGULAR 4" X 2" BAIXA (0,30 M DO PISO), PVC, INSTALADA EM PAREDE - FORNECIMENTO E INSTALAÇÃO. AF_12/2015 | UN | 26 | 12.08 | 314.08 | 14.92 | 387.92 | SERVIÇOS | TABELA | SEM CASAS DEPOIS DA VÍRGULA |  |  | 3 | 5 | 7 | 0% | 0% | 0% | 0% | 0.01989% | 0.01989% | 0.01989% | 0% | 0% | 0% | 0% | 0% | 0% | 0% | 0% | 0% | 0% | 0% | 0% | 0% | 0% | 0% | 0% | 0% | 0.05968% | 0.05968% | TRUE
12.0.H | 12.21.H | COMPOSIÇÃO | COMP-SAQ/757 | CAIXA DE PASSAGEM DE EMBUTIR PARA DRYWALL 4"X2" AMARELA. FORNECIMENTO E INSTALAÇÃO | UN | 124 | 11.29 | 1399.96 | 13.94 | 1728.56 | SERVIÇOS | TABELA | SEM CASAS DEPOIS DA VÍRGULA |  |  | 3 | 5 | 7 | 0% | 0% | 0% | 0% | 0.08864% | 0.08864% | 0.08864% | 0% | 0% | 0% | 0% | 0% | 0% | 0% | 0% | 0% | 0% | 0% | 0% | 0% | 0% | 0% | 0% | 0% | 0.2659% | 0.2659% | TRUE
12.0.H | 12.22.H | COMPOSIÇÃO | COMP-SAQ/84 | TAMPA CEGA DE ESPELHO PLÁSTICO 4"X2". FORNECIMENTO E COLOCAÇÃO | UN | 34 | 3.24 | 110.16 | 4 | 136 | SERVIÇOS | TABELA | SEM CASAS DEPOIS DA VÍRGULA |  |  | 3 | 5 | 7 | 0% | 0% | 0% | 0% | 0.006974% | 0.006974% | 0.006974% | 0% | 0% | 0% | 0% | 0% | 0% | 0% | 0% | 0% | 0% | 0% | 0% | 0% | 0% | 0% | 0% | 0% | 0.02092% | 0.02092% | TRUE
12.0.H | 12.23.H | COMPOSIÇÃO | COMP-SAQ/135 | CONECTOR PLUG FÊMEA 2P + T 10A. FORNECIMENTO E COLOCAÇÃO | UN | 78 | 21.42 | 1670.76 | 26.46 | 2063.88 | SERVIÇOS | TABELA | SEM CASAS DEPOIS DA VÍRGULA |  |  | 3 | 5 | 7 | 0% | 0% | 0% | 0% | 0.1058% | 0.1058% | 0.1058% | 0% | 0% | 0% | 0% | 0% | 0% | 0% | 0% | 0% | 0% | 0% | 0% | 0% | 0% | 0% | 0% | 0% | 0.3175% | 0.3175% | TRUE
12.0.H | 12.24.H | COMPOSIÇÃO | COMP-SAQ/136 | CONECTOR PLUG MACHO 2P + T 10A. FORNECIMENTO E COLOCAÇÃO | UN | 78 | 12.58 | 981.24 | 15.54 | 1212.12 | SERVIÇOS | TABELA | SEM CASAS DEPOIS DA VÍRGULA |  |  | 3 | 5 | 7 | 0% | 0% | 0% | 0% | 0.06216% | 0.06216% | 0.06216% | 0% | 0% | 0% | 0% | 0% | 0% | 0% | 0% | 0% | 0% | 0% | 0% | 0% | 0% | 0% | 0% | 0% | 0.1865% | 0.1865% | TRUE
12.0.H | 12.25.H | SINAPI | 91953 | INTERRUPTOR SIMPLES (1 MÓDULO), 10A/250V, INCLUINDO SUPORTE E PLACA - FORNECIMENTO E INSTALAÇÃO. AF_12/2015 | UN | 9 | 28.38 | 255.42 | 35.05 | 315.45 | SERVIÇOS | TABELA | SEM CASAS DEPOIS DA VÍRGULA |  |  | 3 | 5 | 7 | 0% | 0% | 0% | 0% | 0.01618% | 0.01618% | 0.01618% | 0% | 0% | 0% | 0% | 0% | 0% | 0% | 0% | 0% | 0% | 0% | 0% | 0% | 0% | 0% | 0% | 0% | 0.04853% | 0.04853% | TRUE
12.0.H | 12.26.H | SINAPI | 91992 | TOMADA ALTA DE EMBUTIR (1 MÓDULO), 2P+T 10 A, INCLUINDO SUPORTE E PLACA - FORNECIMENTO E INSTALAÇÃO. AF_12/2015 | UN | 96 | 45.9 | 4406.4 | 56.7 | 5443.2 | SERVIÇOS | TABELA | SEM CASAS DEPOIS DA VÍRGULA |  |  | 2 | 7 | 8 | 0% | 0% | 0% | 0% | 0% | 0% | 0.4187% | 0.4187% | 0% | 0% | 0% | 0% | 0% | 0% | 0% | 0% | 0% | 0% | 0% | 0% | 0% | 0% | 0% | 0% | 0.8374% | 0.8374% | TRUE
12.0.H | 12.27.H | SINAPI | 91996 | TOMADA MÉDIA DE EMBUTIR (1 MÓDULO), 2P+T 10 A, INCLUINDO SUPORTE E PLACA - FORNECIMENTO E INSTALAÇÃO. AF_12/2015 | UN | 11 | 34.35 | 377.85 | 42.43 | 466.73 | SERVIÇOS | TABELA | SEM CASAS DEPOIS DA VÍRGULA |  |  | 2 | 7 | 8 | 0% | 0% | 0% | 0% | 0% | 0% | 0.0359% | 0.0359% | 0% | 0% | 0% | 0% | 0% | 0% | 0% | 0% | 0% | 0% | 0% | 0% | 0% | 0% | 0% | 0% | 0.0718% | 0.0718% | TRUE
12.0.H | 12.28.H | SINAPI | 92004 | TOMADA MÉDIA DE EMBUTIR (2 MÓDULOS), 2P+T 10 A, INCLUINDO SUPORTE E PLACA - FORNECIMENTO E INSTALAÇÃO. AF_12/2015 | UN | 9 | 56.71 | 510.39 | 70.05 | 630.45 | SERVIÇOS | TABELA | SEM CASAS DEPOIS DA VÍRGULA |  |  | 2 | 7 | 8 | 0% | 0% | 0% | 0% | 0% | 0% | 0.0485% | 0.0485% | 0% | 0% | 0% | 0% | 0% | 0% | 0% | 0% | 0% | 0% | 0% | 0% | 0% | 0% | 0% | 0% | 0.09699% | 0.09699% | TRUE
12.0.H | 12.29.H | SINAPI | 92001 | TOMADA BAIXA DE EMBUTIR (1 MÓDULO), 2P+T 20 A, INCLUINDO SUPORTE E PLACA - FORNECIMENTO E INSTALAÇÃO. AF_12/2015 | UN | 2 | 31.88 | 63.76 | 39.38 | 78.76 | SERVIÇOS | TABELA | SEM CASAS DEPOIS DA VÍRGULA |  |  | 2 | 7 | 8 | 0% | 0% | 0% | 0% | 0% | 0% | 0.006058% | 0.006058% | 0% | 0% | 0% | 0% | 0% | 0% | 0% | 0% | 0% | 0% | 0% | 0% | 0% | 0% | 0% | 0% | 0.01212% | 0.01212% | TRUE
12.0.H | 12.30.H | SINAPI | 92027 | INTERRUPTOR SIMPLES (2 MÓDULOS) COM 1 TOMADA DE EMBUTIR 2P+T 10 A, INCLUINDO SUPORTE E PLACA - FORNECIMENTO E INSTALAÇÃO. AF_12/2015 | UN | 2 | 67.2 | 134.4 | 83.01 | 166.02 | SERVIÇOS | TABELA | SEM CASAS DEPOIS DA VÍRGULA |  |  | 2 | 7 | 8 | 0% | 0% | 0% | 0% | 0% | 0% | 0.01277% | 0.01277% | 0% | 0% | 0% | 0% | 0% | 0% | 0% | 0% | 0% | 0% | 0% | 0% | 0% | 0% | 0% | 0% | 0.02554% | 0.02554% | TRUE
12.0.H | 12.31.H | SINAPI | 91973 | INTERRUPTOR SIMPLES (2 MÓDULOS) COM INTERRUPTOR PARALELO (2 MÓDULOS), 10A/250V, INCLUINDO SUPORTE E PLACA - FORNECIMENTO E INSTALAÇÃO. AF_12/2015 | UN | 3 | 96.52 | 289.56 | 119.23 | 357.69 | SERVIÇOS | TABELA | SEM CASAS DEPOIS DA VÍRGULA |  |  | 2 | 7 | 8 | 0% | 0% | 0% | 0% | 0% | 0% | 0.02751% | 0.02751% | 0% | 0% | 0% | 0% | 0% | 0% | 0% | 0% | 0% | 0% | 0% | 0% | 0% | 0% | 0% | 0% | 0.05503% | 0.05503% | TRUE
12.0.H | 12.32.H | SINAPI | 92000 | TOMADA BAIXA DE EMBUTIR (1 MÓDULO), 2P+T 10 A, INCLUINDO SUPORTE E PLACA - FORNECIMENTO E INSTALAÇÃO. AF_12/2015 | UN | 49 | 29.87 | 1463.63 | 36.89 | 1807.61 | SERVIÇOS | TABELA | SEM CASAS DEPOIS DA VÍRGULA |  |  | 2 | 7 | 8 | 0% | 0% | 0% | 0% | 0% | 0% | 0.139% | 0.139% | 0% | 0% | 0% | 0% | 0% | 0% | 0% | 0% | 0% | 0% | 0% | 0% | 0% | 0% | 0% | 0% | 0.2781% | 0.2781% | TRUE
12.0.H | 12.33.H | SINAPI | 92023 | INTERRUPTOR SIMPLES (1 MÓDULO) COM 1 TOMADA DE EMBUTIR 2P+T 10 A, INCLUINDO SUPORTE E PLACA - FORNECIMENTO E INSTALAÇÃO. AF_12/2015 | UN | 19 | 50.75 | 964.25 | 62.69 | 1191.11 | SERVIÇOS | TABELA | SEM CASAS DEPOIS DA VÍRGULA |  |  | 2 | 7 | 8 | 0% | 0% | 0% | 0% | 0% | 0% | 0.09162% | 0.09162% | 0% | 0% | 0% | 0% | 0% | 0% | 0% | 0% | 0% | 0% | 0% | 0% | 0% | 0% | 0% | 0% | 0.1832% | 0.1832% | TRUE
12.0.H | 12.34.H | SINAPI | 93653 | DISJUNTOR MONOPOLAR TIPO DIN, CORRENTE NOMINAL DE 10A - FORNECIMENTO E INSTALAÇÃO. AF_10/2020 | UN | 28 | 11.03 | 308.84 | 13.62 | 381.36 | SERVIÇOS | TABELA | SEM CASAS DEPOIS DA VÍRGULA |  |  | 3 | 5 | 7 | 0% | 0% | 0% | 0% | 0.01956% | 0.01956% | 0.01956% | 0% | 0% | 0% | 0% | 0% | 0% | 0% | 0% | 0% | 0% | 0% | 0% | 0% | 0% | 0% | 0% | 0% | 0.05867% | 0.05867% | TRUE
12.0.H | 12.35.H | SINAPI | 93654 | DISJUNTOR MONOPOLAR TIPO DIN, CORRENTE NOMINAL DE 16A - FORNECIMENTO E INSTALAÇÃO. AF_10/2020 | UN | 16 | 11.79 | 188.64 | 14.56 | 232.96 | SERVIÇOS | TABELA | SEM CASAS DEPOIS DA VÍRGULA |  |  | 3 | 5 | 7 | 0% | 0% | 0% | 0% | 0.01195% | 0.01195% | 0.01195% | 0% | 0% | 0% | 0% | 0% | 0% | 0% | 0% | 0% | 0% | 0% | 0% | 0% | 0% | 0% | 0% | 0% | 0.03584% | 0.03584% | TRUE
12.0.H | 12.36.H | SINAPI | 93661 | DISJUNTOR BIPOLAR TIPO DIN, CORRENTE NOMINAL DE 16A - FORNECIMENTO E INSTALAÇÃO. AF_10/2020 | UN | 24 | 53 | 1272 | 65.47 | 1571.28 | SERVIÇOS | TABELA | SEM CASAS DEPOIS DA VÍRGULA |  |  | 3 | 5 | 7 | 0% | 0% | 0% | 0% | 0.08058% | 0.08058% | 0.08058% | 0% | 0% | 0% | 0% | 0% | 0% | 0% | 0% | 0% | 0% | 0% | 0% | 0% | 0% | 0% | 0% | 0% | 0.2417% | 0.2417% | TRUE
12.0.H | 12.37.H | COMPOSIÇÃO | COMP-SAQ/771 | DISJUNTOR TIPO DIN TRIPOLAR, EM CAIXA MOLDADA, CORRENTE NOMINAL DE 125 A - FORNECIMENTO E INSTALAÇÃO | UN | 2 | 424.28 | 848.56 | 524.11 | 1048.22 | SERVIÇOS | TABELA | SEM CASAS DEPOIS DA VÍRGULA |  |  | 3 | 5 | 7 | 0% | 0% | 0% | 0% | 0.05375% | 0.05375% | 0.05375% | 0% | 0% | 0% | 0% | 0% | 0% | 0% | 0% | 0% | 0% | 0% | 0% | 0% | 0% | 0% | 0% | 0% | 0.1613% | 0.1613% | TRUE
12.0.H | 12.38.H | COMPOSIÇÃO | COMP-SAQ/770 | DISJUNTOR TIPO DIN TRIPOLAR, EM CAIXA MOLDADA, CORRENTE NOMINAL DE 400 A - FORNECIMENTO E INSTALAÇÃO | UN | 1 | 1543.67 | 1543.67 | 1906.89 | 1906.89 | SERVIÇOS | TABELA | SEM CASAS DEPOIS DA VÍRGULA |  |  | 3 | 5 | 7 | 0% | 0% | 0% | 0% | 0.09779% | 0.09779% | 0.09779% | 0% | 0% | 0% | 0% | 0% | 0% | 0% | 0% | 0% | 0% | 0% | 0% | 0% | 0% | 0% | 0% | 0% | 0.2934% | 0.2934% | TRUE
12.0.H | 12.39.H | COMPOSIÇÃO | COMP-SAQ/758 | DISJUNTOR, INTERRUPTOR DIFERENCIAL RESIDUAL(DDR), CLASSE AC, 4POLOS, INSTANTANEO, CORRENTE NOMINAL (IN)63AX415V, SENSIBILIDADE 30MA. FORNECIMENTO E COLOCACAO | UN | 1 | 160.45 | 160.45 | 198.2 | 198.2 | SERVIÇOS | TABELA | SEM CASAS DEPOIS DA VÍRGULA |  |  | 3 | 5 | 7 | 0% | 0% | 0% | 0% | 0.01016% | 0.01016% | 0.01016% | 0% | 0% | 0% | 0% | 0% | 0% | 0% | 0% | 0% | 0% | 0% | 0% | 0% | 0% | 0% | 0% | 0% | 0.03049% | 0.03049% | TRUE
12.0.H | 12.40.H | COMPOSIÇÃO | COMP-SAQ/759 | DISJUNTOR/INTERRUPTOR DIFERENCIAL RESIDUAL(DDR),CLASSE AC,4POLOS,INSTANTANEO,CORRENTE NOMINAL(IN)125AX415V,SENSIBILIDADE 30MA/300MA.FORNECIMENTO E COLOCACAO | UN | 2 | 1298.71 | 2597.42 | 1604.29 | 3208.58 | SERVIÇOS | TABELA | SEM CASAS DEPOIS DA VÍRGULA |  |  | 3 | 5 | 7 | 0% | 0% | 0% | 0% | 0.1645% | 0.1645% | 0.1645% | 0% | 0% | 0% | 0% | 0% | 0% | 0% | 0% | 0% | 0% | 0% | 0% | 0% | 0% | 0% | 0% | 0% | 0.4936% | 0.4936% | TRUE
12.0.H | 12.41.H | COMPOSIÇÃO | COMP-SAQ/760 | DISPOSITIVO DE PROTEÇÃO CONTRA SURTO (DPS), CLASSE II, 1 POLO, TENSÃO 275V, CORRENTES APROXIMADAS DE DESCARGA NOMINAL E MÁXIMA DE 25KA. FORNECIMENTO E COLOCAÇÃO | UN | 8 | 68.88 | 551.04 | 85.08 | 680.64 | SERVIÇOS | TABELA | SEM CASAS DEPOIS DA VÍRGULA |  |  | 3 | 5 | 7 | 0% | 0% | 0% | 0% | 0.0349% | 0.0349% | 0.0349% | 0% | 0% | 0% | 0% | 0% | 0% | 0% | 0% | 0% | 0% | 0% | 0% | 0% | 0% | 0% | 0% | 0% | 0.1047% | 0.1047% | TRUE
12.0.H | 12.42.H | SINAPI | 93669 | DISJUNTOR TRIPOLAR TIPO DIN, CORRENTE NOMINAL DE 20A - FORNECIMENTO E INSTALAÇÃO. AF_10/2020 | UN | 6 | 71.45 | 428.7 | 88.26 | 529.56 | SERVIÇOS | TABELA | SEM CASAS DEPOIS DA VÍRGULA |  |  | 3 | 5 | 7 | 0% | 0% | 0% | 0% | 0.02716% | 0.02716% | 0.02716% | 0% | 0% | 0% | 0% | 0% | 0% | 0% | 0% | 0% | 0% | 0% | 0% | 0% | 0% | 0% | 0% | 0% | 0.08147% | 0.08147% | TRUE
12.0.H | 12.43.H | COMPOSIÇÃO | COMP-SAQ/754 | QUADRO DE DISTRIBUIÇÃO DE ENERGIA EM PVC, DE EMBUTIR, SEM BARRAMENTO, PARA 12 DISJUNTORES - FORNECIMENTO E INSTALAÇÃO. AF_10/2020 | UN | 3 | 223.18 | 669.54 | 275.69 | 827.07 | SERVIÇOS | TABELA | SEM CASAS DEPOIS DA VÍRGULA |  |  | 3 | 5 | 7 | 0% | 0% | 0% | 0% | 0.04241% | 0.04241% | 0.04241% | 0% | 0% | 0% | 0% | 0% | 0% | 0% | 0% | 0% | 0% | 0% | 0% | 0% | 0% | 0% | 0% | 0% | 0.1272% | 0.1272% | TRUE
12.0.H | 12.44.H | COMPOSIÇÃO | COMP-SAQ/764 | QUADRO DE DISTRIBUICAO DE ENERGIA PARA DISJUNTORES TERMO-MAGNETICOS UNIPOLARES,DE SOBREPOR,COM PORTA E BARRAMENTOS DE FASE,NEUTRO E TERRA,PARA INSTALACAO DE ATE 12 DISJUNTORES SEMDISPOSITIVO PARA CHAVE GERAL.FORNECIMENTO E COLOCACAO | UN | 1 | 215.27 | 215.27 | 265.92 | 265.92 | SERVIÇOS | TABELA | SEM CASAS DEPOIS DA VÍRGULA |  |  | 3 | 5 | 7 | 0% | 0% | 0% | 0% | 0.01364% | 0.01364% | 0.01364% | 0% | 0% | 0% | 0% | 0% | 0% | 0% | 0% | 0% | 0% | 0% | 0% | 0% | 0% | 0% | 0% | 0% | 0.04091% | 0.04091% | TRUE
12.0.H | 12.45.H | COMPOSIÇÃO | COMP-SAQ/761 | QUADRO DE DISTRIBUICAO DE ENERGIA, QBGT, PARA DISJUNTORES TERMO-MAGNETICOS, MONOPOLARES, BIPOLARES, TRIPOLARES E TETRAPOLAR DE SOBREPOR,COM PORTA DE 02 FECHOS NAS DIMENSÕES 1000X800X400mm, CONTENDO BARRAMENTOS NEUTRO E TERRA,TRIFASICO, CONTENDO TODOS ACESSÓRIO DE FIXAÇÃO PARA INSTALACAO DE DISJUNTORES COM DISPOSITIVO PARA CHAVE GERAL.FORNECIMENTO E COLOCACAO. | UN | 1 | 12614.15 | 12614.15 | 15582.25 | 15582.25 | SERVIÇOS | TABELA | SEM CASAS DEPOIS DA VÍRGULA |  |  | 3 | 5 | 7 | 0% | 0% | 0% | 0% | 0.7991% | 0.7991% | 0.7991% | 0% | 0% | 0% | 0% | 0% | 0% | 0% | 0% | 0% | 0% | 0% | 0% | 0% | 0% | 0% | 0% | 0% | 2.397% | 2.397% | TRUE
12.0.H | 12.46.H | COMPOSIÇÃO | COMP-SAQ/772 | QUADRO DE DISTRIBUICAO DE ENERGIA, QBGT, PARA DISJUNTORES TERMO-MAGNETICOS MONOPOLARES, BIPOLARES, TRIPOLARES E TETRAPOLAR ,DE SOBREPOR,COM PORTA DE 02 FECHOS NAS DIMENSÕES 1000X800X400mm, CONTENDO BARRAMENTOS NEUTRO E TERRA,TRIFASICO, CONTENDO TODOS ACESSÓRIO DE FIXAÇÃO PARA INSTALACAO DISJUNTORES COM DISPOSITIVO PARA CHAVE GERAL.FORNECIMENTO E COLOCACAO. | UN | 1 | 3777.06 | 3777.06 | 4665.8 | 4665.8 | SERVIÇOS | TABELA | SEM CASAS DEPOIS DA VÍRGULA |  |  | 3 | 5 | 7 | 0% | 0% | 0% | 0% | 0.2393% | 0.2393% | 0.2393% | 0% | 0% | 0% | 0% | 0% | 0% | 0% | 0% | 0% | 0% | 0% | 0% | 0% | 0% | 0% | 0% | 0% | 0.7178% | 0.7178% | TRUE
12.0.H | 12.47.H | SINAPI | 96986 | HASTE DE ATERRAMENTO 3/4 PARA SPDA - FORNECIMENTO E INSTALAÇÃO. AF_12/2017 | UN | 1 | 108.93 | 108.93 | 134.56 | 134.56 | SERVIÇOS | TABELA | SEM CASAS DEPOIS DA VÍRGULA |  |  | 3 | 5 | 7 | 0% | 0% | 0% | 0% | 0.0069% | 0.0069% | 0.0069% | 0% | 0% | 0% | 0% | 0% | 0% | 0% | 0% | 0% | 0% | 0% | 0% | 0% | 0% | 0% | 0% | 0% | 0.0207% | 0.0207% | TRUE
12.0.H | 12.48.H | COMPOSIÇÃO | COMP-SAQ/132 | CONECTOR PARA HASTE DE ATERRAMENTO COM 1 DESCIDA DE 3/4". FORNECIMENTO E COLOCAÇÃO | UN | 1 | 15.82 | 15.82 | 19.54 | 19.54 | SERVIÇOS | TABELA | SEM CASAS DEPOIS DA VÍRGULA |  |  | 3 | 5 | 7 | 0% | 0% | 0% | 0% | 0.001002% | 0.001002% | 0.001002% | 0% | 0% | 0% | 0% | 0% | 0% | 0% | 0% | 0% | 0% | 0% | 0% | 0% | 0% | 0% | 0% | 0% | 0.003006% | 0.003006% | TRUE
12.0.H | 12.49.H | COMPOSIÇÃO | COMP-SAQ/133 | CAIXA DE INSPEÇÃO PARA ATERRAMENTO, CIRCULAR, EM PVC, DIÂMETRO INTERNO = 0,30X0,30M. | UN | 1 | 114.38 | 114.38 | 141.29 | 141.29 | SERVIÇOS | TABELA | SEM CASAS DEPOIS DA VÍRGULA |  |  | 3 | 5 | 7 | 0% | 0% | 0% | 0% | 0.007245% | 0.007245% | 0.007245% | 0% | 0% | 0% | 0% | 0% | 0% | 0% | 0% | 0% | 0% | 0% | 0% | 0% | 0% | 0% | 0% | 0% | 0.02174% | 0.02174% | TRUE
12.0.H | 12.50.H | COMPOSIÇÃO | COMP-SAQ/149 | CONECTOR RETO DE ALUMÍNIO PARA ELETRODUTO DE 2", PARA REDE ENTERRADA DE DISTRIBUIÇÃO DE ENERGIA ELÉTRICA - FORNECIMENTO E INSTALAÇÃO. | UN | 1 | 26.74 | 26.74 | 33.03 | 33.03 | SERVIÇOS | TABELA | SEM CASAS DEPOIS DA VÍRGULA |  |  | 3 | 5 | 7 | 0% | 0% | 0% | 0% | 0.001694% | 0.001694% | 0.001694% | 0% | 0% | 0% | 0% | 0% | 0% | 0% | 0% | 0% | 0% | 0% | 0% | 0% | 0% | 0% | 0% | 0% | 0.005081% | 0.005081% | TRUE
12.0.H | 12.51.H | SINAPI | 93012 | ELETRODUTO RÍGIDO ROSCÁVEL, PVC, DN 110 MM (4"), PARA REDE ENTERRADA DE DISTRIBUIÇÃO DE ENERGIA ELÉTRICA - FORNECIMENTO E INSTALAÇÃO. AF_12/2021 | M | 10.8 | 72.4 | 781.92 | 89.43 | 965.84 | SERVIÇOS | TABELA | 1 |  |  | 3 | 5 | 7 | 0% | 0% | 0% | 0% | 0.04953% | 0.04953% | 0.04953% | 0% | 0% | 0% | 0% | 0% | 0% | 0% | 0% | 0% | 0% | 0% | 0% | 0% | 0% | 0% | 0% | 0% | 0.1486% | 0.1486% | TRUE
12.0.H | 12.52.H | COMPOSIÇÃO | COMP-SAQ/150 | CONECTOR RETO DE ALUMÍNIO PARA ELETRODUTO DE 4", PARA REDE ENTERRADA DE DISTRIBUIÇÃO DE ENERGIA ELÉTRICA - FORNECIMENTO E INSTALAÇÃO. | UN | 3 | 82.57 | 247.71 | 101.99 | 305.97 | SERVIÇOS | TABELA | SEM CASAS DEPOIS DA VÍRGULA |  |  | 3 | 5 | 7 | 0% | 0% | 0% | 0% | 0.01569% | 0.01569% | 0.01569% | 0% | 0% | 0% | 0% | 0% | 0% | 0% | 0% | 0% | 0% | 0% | 0% | 0% | 0% | 0% | 0% | 0% | 0.04707% | 0.04707% | TRUE
12.0.H | 12.53.H | COMPOSIÇÃO | COMP-SAQ/134 | CAIXA DE PASSAGEM DE EMBUTIR EM ALUMÍNIO, COM TAMPA PARAFUSADA DE 15X15CM. FORNECIMENTO E COLOCAÇÃO | UN | 14 | 101.15 | 1416.1 | 124.95 | 1749.3 | SERVIÇOS | TABELA | SEM CASAS DEPOIS DA VÍRGULA |  |  | 3 | 5 | 7 | 0% | 0% | 0% | 0% | 0.08971% | 0.08971% | 0.08971% | 0% | 0% | 0% | 0% | 0% | 0% | 0% | 0% | 0% | 0% | 0% | 0% | 0% | 0% | 0% | 0% | 0% | 0.2691% | 0.2691% | TRUE
12.0.H | 12.54.H | SINAPI | 101562 | CABO DE COBRE FLEXÍVEL ISOLADO, 25 MM², 0,6/1,0 KV, PARA REDE AÉREA DE DISTRIBUIÇÃO DE ENERGIA ELÉTRICA DE BAIXA TENSÃO - FORNECIMENTO E INSTALAÇÃO. AF_07/2020 | M | 20 | 22.96 | 459.2 | 28.36 | 567.2 | SERVIÇOS | TABELA | SEM CASAS DEPOIS DA VÍRGULA |  |  | 3 | 5 | 7 | 0% | 0% | 0% | 0% | 0.02909% | 0.02909% | 0.02909% | 0% | 0% | 0% | 0% | 0% | 0% | 0% | 0% | 0% | 0% | 0% | 0% | 0% | 0% | 0% | 0% | 0% | 0.08726% | 0.08726% | TRUE
12.0.H | 12.55.H | SINAPI | 101563 | CABO DE COBRE FLEXÍVEL ISOLADO, 35 MM², 0,6/1,0 KV, PARA REDE AÉREA DE DISTRIBUIÇÃO DE ENERGIA ELÉTRICA DE BAIXA TENSÃO - FORNECIMENTO E INSTALAÇÃO. AF_07/2020 | M | 20 | 32.41 | 648.2 | 40.03 | 800.6 | SERVIÇOS | TABELA | SEM CASAS DEPOIS DA VÍRGULA |  |  | 3 | 5 | 7 | 0% | 0% | 0% | 0% | 0.04106% | 0.04106% | 0.04106% | 0% | 0% | 0% | 0% | 0% | 0% | 0% | 0% | 0% | 0% | 0% | 0% | 0% | 0% | 0% | 0% | 0% | 0.1232% | 0.1232% | TRUE
12.0.H | 12.56.H | COMPOSIÇÃO | COMP-SAQ/762 | CONECTOR FABRICADO EM BRONZE PARA ATERRAMENTO, PARA FIXACAO DE UM OU DOIS CONDUTORES A SUPERFICIE PLANA, PARA CABOS COM BITOLAS DE 6 A 35MM2. FORNECIMENTO E COLOCACAO | UN | 40 | 107.1 | 4284 | 132.3 | 5292 | SERVIÇOS | TABELA | SEM CASAS DEPOIS DA VÍRGULA |  |  | 3 | 5 | 7 | 0% | 0% | 0% | 0% | 0.2714% | 0.2714% | 0.2714% | 0% | 0% | 0% | 0% | 0% | 0% | 0% | 0% | 0% | 0% | 0% | 0% | 0% | 0% | 0% | 0% | 0% | 0.8141% | 0.8141% | TRUE
12.0.H | 12.57.H | COMPOSIÇÃO | COMP-SAQ/769 | FIXAÇÃO UTILIZANDO PARAFUSO E BUCHA DE NYLON S8, CONSIDERANDO BUCHA, PARAFUSO E COLOCAÇÃO. | UN | 32 | 6.35 | 203.2 | 7.84 | 250.88 | SERVIÇOS | TABELA | SEM CASAS DEPOIS DA VÍRGULA |  |  | 3 | 5 | 7 | 0% | 0% | 0% | 0% | 0.01287% | 0.01287% | 0.01287% | 0% | 0% | 0% | 0% | 0% | 0% | 0% | 0% | 0% | 0% | 0% | 0% | 0% | 0% | 0% | 0% | 0% | 0.0386% | 0.0386% | TRUE
12.0.H | 12.58.H | COMPOSIÇÃO | COMP-SAQ/768 | CURVA 90 GRAUS PARA ELETRODUTO, PVC, SOLDÁVEL, DN 25 MM (3/4''), APARENTE, INSTALADA EM TETO - FORNECIMENTO E INSTALAÇÃO. | UN | 128 | 11.38 | 1456.64 | 14.05 | 1798.4 | SERVIÇOS | TABELA | SEM CASAS DEPOIS DA VÍRGULA |  |  | 3 | 5 | 7 | 0% | 0% | 0% | 0% | 0.09222% | 0.09222% | 0.09222% | 0% | 0% | 0% | 0% | 0% | 0% | 0% | 0% | 0% | 0% | 0% | 0% | 0% | 0% | 0% | 0% | 0% | 0.2767% | 0.2767% | TRUE
12.0.H | 12.59.H | SINAPI | 91879 | LUVA PARA ELETRODUTO, PVC, ROSCÁVEL, DN 25 MM (3/4"), PARA CIRCUITOS TERMINAIS, INSTALADA EM LAJE - FORNECIMENTO E INSTALAÇÃO. AF_12/2015 | UN | 128 | 9.6 | 1228.8 | 11.85 | 1516.8 | SERVIÇOS | TABELA | SEM CASAS DEPOIS DA VÍRGULA |  |  | 3 | 5 | 7 | 0% | 0% | 0% | 0% | 0.07778% | 0.07778% | 0.07778% | 0% | 0% | 0% | 0% | 0% | 0% | 0% | 0% | 0% | 0% | 0% | 0% | 0% | 0% | 0% | 0% | 0% | 0.2333% | 0.2333% | TRUE
12.0.H | 12.60.H | COMPOSIÇÃO | COMP-SAQ/767 | FIXAÇÃO ELETRODUTO FIXADO EM LAJE, ESPAÇADO A CADA 1,5 M, COM FIXAÇÃO DE ABRAÇADEIRA TIPO D 3/4", POR METRO ELETRODUTO A SER FIXADO. | M | 646.48 | 4.26 | 2754 | 5.26 | 3400.48 | SERVIÇOS | TABELA | 2 |  |  | 3 | 5 | 7 | 0% | 0% | 0% | 0% | 0.1744% | 0.1744% | 0.1744% | 0% | 0% | 0% | 0% | 0% | 0% | 0% | 0% | 0% | 0% | 0% | 0% | 0% | 0% | 0% | 0% | 0% | 0.5231% | 0.5231% | TRUE
12.0.H | 12.61.H | COMPOSIÇÃO | COMP-SAQ/766 | CONECTOR BOX DE ALUMÍNIO RETO (3/4"), PARA LIGAÇÃO EM ELETRODUTO PARA CIRCUITOS TERMINAIS, INSTALADA EM FORRO - FORNECIMENTO E INSTALAÇÃO | UN | 390 | 9.09 | 3545.1 | 11.22 | 4375.8 | SERVIÇOS | TABELA | SEM CASAS DEPOIS DA VÍRGULA |  |  | 3 | 5 | 7 | 0% | 0% | 0% | 0% | 0.2244% | 0.2244% | 0.2244% | 0% | 0% | 0% | 0% | 0% | 0% | 0% | 0% | 0% | 0% | 0% | 0% | 0% | 0% | 0% | 0% | 0% | 0.6732% | 0.6732% | TRUE
12.0.H | 12.62.H | COMPOSIÇÃO | COMP-SAQ/739 | ADAPTADOR PARA ELETRODUTO PARA 3/4 EM CAIXA MÚLTIPLA TIPO L COM 5 OU 6 SAÍDAS. FORNECIMENTO E COLOCAÇÃO | UN | 147 | 6.93 | 1018.71 | 8.56 | 1258.32 | SERVIÇOS | TABELA | SEM CASAS DEPOIS DA VÍRGULA |  |  | 3 | 5 | 7 | 0% | 0% | 0% | 0% | 0.06453% | 0.06453% | 0.06453% | 0% | 0% | 0% | 0% | 0% | 0% | 0% | 0% | 0% | 0% | 0% | 0% | 0% | 0% | 0% | 0% | 0% | 0.1936% | 0.1936% | TRUE
12.0.H | 12.63.H | COMPOSIÇÃO | COMP-SAQ/783 | RELÉ FOTOELÉTRICO PARA COMANDO DE ILUMINAÇÃO EXTERNA, NA TENSÃO DE 127V/220V E CARGA MÁXIMA DE 1.000W, INCLUSIVE BASE COM SUPORTE METÁLICO E OUTROS SUPORTES PARA FIXAÇÃO. FORNECIMENTO E INSTALAÇÃO | UN | 2 | 53.48 | 106.96 | 66.06 | 132.12 | SERVIÇOS | TABELA | SEM CASAS DEPOIS DA VÍRGULA |  |  | 3 | 6 | 8 | 0% | 0% | 0% | 0% | 0% | 0.006775% | 0.006775% | 0.006775% | 0% | 0% | 0% | 0% | 0% | 0% | 0% | 0% | 0% | 0% | 0% | 0% | 0% | 0% | 0% | 0% | 0.02033% | 0.02033% | TRUE
12.0.H | 12.64.H | COMPOSIÇÃO | COMP-SAQ/552 | LUMINÁRIA LED TUBULAR DE EMBUTIR, 2X18W (INCLUSIVE LÂMPADAS), CORPO EM CHAPA DE AÇO TRATADA E PINTURA ELETROSTÁTICA BRANCA, REFLETOR EM ALUMÍNIO DE ALTO BRILHO, COM VISOR ACRÍLICO TRANSLÚCIDO, SEM REATOR. FORNECIMENTO E COLOCAÇÃO | UN | 143 | 206.23 | 29490.89 | 254.75 | 36429.25 | SERVIÇOS | TABELA | SEM CASAS DEPOIS DA VÍRGULA |  |  | 3 | 6 | 8 | 0% | 0% | 0% | 0% | 0% | 1.868% | 1.868% | 1.868% | 0% | 0% | 0% | 0% | 0% | 0% | 0% | 0% | 0% | 0% | 0% | 0% | 0% | 0% | 0% | 0% | 5.604% | 5.604% | TRUE
12.0.H | 12.65.H | COMPOSIÇÃO | COMP-SAQ/554 | LUMINÁRIA TIPO PLAFON QUADRADA, DE EMBUTIR, COM LED DE 25W - FORNECIMENTO E INSTALAÇÃO | UN | 78 | 66.29 | 5170.62 | 81.88 | 6386.64 | SERVIÇOS | TABELA | SEM CASAS DEPOIS DA VÍRGULA |  |  | 3 | 6 | 8 | 0% | 0% | 0% | 0% | 0% | 0.3275% | 0.3275% | 0.3275% | 0% | 0% | 0% | 0% | 0% | 0% | 0% | 0% | 0% | 0% | 0% | 0% | 0% | 0% | 0% | 0% | 0.9825% | 0.9825% | TRUE
12.0.H | 12.66.H | COMPOSIÇÃO | COMP-SAQ/555 | LUMINÁRIA ARANDELA TIPO TARTARUGA, DE SOBREPOR, COM 1 LÂMPADA LED DE 10 W, SEM REATOR - FORNECIMENTO E INSTALAÇÃO. | UN | 20 | 46.03 | 920.6 | 56.86 | 1137.2 | SERVIÇOS | TABELA | SEM CASAS DEPOIS DA VÍRGULA |  |  | 3 | 6 | 8 | 0% | 0% | 0% | 0% | 0% | 0.05832% | 0.05832% | 0.05832% | 0% | 0% | 0% | 0% | 0% | 0% | 0% | 0% | 0% | 0% | 0% | 0% | 0% | 0% | 0% | 0% | 0.1749% | 0.1749% | TRUE
12.0.H | 12.67.H | COMPOSIÇÃO | COMP-SAQ/560 | BALIZADOR SPOT LED 9W, VERDE, PARA PISO. FORNECIMENTO E INSTALAÇÃO | UN | 8 | 121.59 | 972.72 | 150.2 | 1201.6 | SERVIÇOS | TABELA | SEM CASAS DEPOIS DA VÍRGULA |  |  | 3 | 6 | 8 | 0% | 0% | 0% | 0% | 0% | 0.06162% | 0.06162% | 0.06162% | 0% | 0% | 0% | 0% | 0% | 0% | 0% | 0% | 0% | 0% | 0% | 0% | 0% | 0% | 0% | 0% | 0.1849% | 0.1849% | TRUE
12.0.H | 12.68.H | COMPOSIÇÃO | COMP-SAQ/558 | BALIZADOR SPOT LED 5W, BRANCO QUENTE, PARA PISO. FORNECIMENTO E INSTALAÇÃO | UN | 8 | 95.31 | 762.48 | 117.73 | 941.84 | SERVIÇOS | TABELA | SEM CASAS DEPOIS DA VÍRGULA |  |  | 3 | 6 | 8 | 0% | 0% | 0% | 0% | 0% | 0.0483% | 0.0483% | 0.0483% | 0% | 0% | 0% | 0% | 0% | 0% | 0% | 0% | 0% | 0% | 0% | 0% | 0% | 0% | 0% | 0% | 0.1449% | 0.1449% | TRUE
12.0.H | 12.69.H | COMPOSIÇÃO | COMP-SAQ/562 | ARANDELA DOIS FACHOS SLIM BRANCA + LED G9 5W 3000K EXTERNA/INTERNA. FORNECIMENTO E COLOCAÇÃO | UN | 3 | 50.42 | 151.26 | 62.28 | 186.84 | SERVIÇOS | TABELA | SEM CASAS DEPOIS DA VÍRGULA |  |  | 3 | 6 | 8 | 0% | 0% | 0% | 0% | 0% | 0.009581% | 0.009581% | 0.009581% | 0% | 0% | 0% | 0% | 0% | 0% | 0% | 0% | 0% | 0% | 0% | 0% | 0% | 0% | 0% | 0% | 0.02874% | 0.02874% | TRUE
12.0.H | 12.70.H | SINAPI | 97887 | CAIXA ENTERRADA ELÉTRICA RETANGULAR, EM ALVENARIA COM TIJOLOS CERÂMICOS MACIÇOS, FUNDO COM BRITA, DIMENSÕES INTERNAS: 0,4X0,4X0,4 M. AF_12/2020 | UN | 3 | 289.19 | 867.57 | 357.23 | 1071.69 | SERVIÇOS | TABELA | SEM CASAS DEPOIS DA VÍRGULA |  |  | 3 | 5 | 7 | 0% | 0% | 0% | 0% | 0.05496% | 0.05496% | 0.05496% | 0% | 0% | 0% | 0% | 0% | 0% | 0% | 0% | 0% | 0% | 0% | 0% | 0% | 0% | 0% | 0% | 0% | 0.1649% | 0.1649% | TRUE
12.0.H | 12.71.H | COMPOSIÇÃO | COMP-SAQ/563 | CAIXA DE LIGAÇÃO DE PVC, TIPO CONDULETES, PARA 5 OU 6 ENTRADAS, COM DIÂMETRO DE 3/4". FORNECIMENTO E COLOCAÇÃO | UN | 162 | 13.62 | 2206.44 | 16.82 | 2724.84 | SERVIÇOS | TABELA | SEM CASAS DEPOIS DA VÍRGULA |  |  | 3 | 5 | 7 | 0% | 0% | 0% | 0% | 0.1397% | 0.1397% | 0.1397% | 0% | 0% | 0% | 0% | 0% | 0% | 0% | 0% | 0% | 0% | 0% | 0% | 0% | 0% | 0% | 0% | 0% | 0.4192% | 0.4192% | FALSE
12.0.H | 12.72.H | COMPOSIÇÃO | COMP-SAQ/33 | ELETROCALHA PERFURADA, COM TAMPA, TIPO "U" EM TRATAMENTO SUPERFICIAL PRÉ-ZINCADO A QUENTE, LARGURA 100MM E ALTURA 100MM, EXCLUSIVE CONEXÕES, EMENDA E FIXAÇÃO - FORNECIMENTO E INSTALAÇÃO. | M | 86 | 103.82 | 8928.52 | 128.24 | 11028.64 | SERVIÇOS | TABELA | SEM CASAS DEPOIS DA VÍRGULA |  |  | 3 | 5 | 7 | 0% | 0% | 0% | 0% | 0.5656% | 0.5656% | 0.5656% | 0% | 0% | 0% | 0% | 0% | 0% | 0% | 0% | 0% | 0% | 0% | 0% | 0% | 0% | 0% | 0% | 0% | 1.697% | 1.697% | TRUE
12.0.H | 12.73.H | COMPOSIÇÃO | COMP-SAQ/40 | TÊ HORIZONTAL 90°, PARA ELETROCALHA PERFURADA OU LISA, 100X100MM. FORNECIMENTO E COLOCAÇÃO | UN | 5 | 70.62 | 353.1 | 87.23 | 436.15 | SERVIÇOS | TABELA | SEM CASAS DEPOIS DA VÍRGULA |  |  | 3 | 5 | 7 | 0% | 0% | 0% | 0% | 0.02237% | 0.02237% | 0.02237% | 0% | 0% | 0% | 0% | 0% | 0% | 0% | 0% | 0% | 0% | 0% | 0% | 0% | 0% | 0% | 0% | 0% | 0.0671% | 0.0671% | TRUE
12.0.H | 12.74.H | COMPOSIÇÃO | COMP-SAQ/36 | ACOPLAMENTO EM PAINEL, PARA ELETROCALHA PERFURADA OU LISA, PRÉ-ZINCADA, 100X100MM. FORNECIMENTO E COLOCAÇÃO | UN | 2 | 19.51 | 39.02 | 24.1 | 48.2 | SERVIÇOS | TABELA | SEM CASAS DEPOIS DA VÍRGULA |  |  | 3 | 5 | 7 | 0% | 0% | 0% | 0% | 0.002472% | 0.002472% | 0.002472% | 0% | 0% | 0% | 0% | 0% | 0% | 0% | 0% | 0% | 0% | 0% | 0% | 0% | 0% | 0% | 0% | 0% | 0.007415% | 0.007415% | FALSE
12.0.H | 12.75.H | COMPOSIÇÃO | COMP-SAQ/37 | CURVA DE INVERSÃO C/ TAMPA 90°, PARA ELETROCALHA PERFURADA OU LISA, 100X100MM. FORNECIMENTO E COLOCAÇÃO | UN | 1 | 72.39 | 72.39 | 89.42 | 89.42 | SERVIÇOS | TABELA | SEM CASAS DEPOIS DA VÍRGULA |  |  | 3 | 5 | 7 | 0% | 0% | 0% | 0% | 0.004586% | 0.004586% | 0.004586% | 0% | 0% | 0% | 0% | 0% | 0% | 0% | 0% | 0% | 0% | 0% | 0% | 0% | 0% | 0% | 0% | 0% | 0.01376% | 0.01376% | TRUE
12.0.H | 12.76.H | COMPOSIÇÃO | COMP-SAQ/39 | TÊ VERTICAL DE DERIVAÇÃO OU LATERAL, PARA ELETROCALHA PERFURADA OU LISA, 100X100MM. FORNECIMENTO E COLOCAÇÃO | UN | 1 | 75.06 | 75.06 | 92.72 | 92.72 | SERVIÇOS | TABELA | SEM CASAS DEPOIS DA VÍRGULA |  |  | 3 | 5 | 7 | 0% | 0% | 0% | 0% | 0.004755% | 0.004755% | 0.004755% | 0% | 0% | 0% | 0% | 0% | 0% | 0% | 0% | 0% | 0% | 0% | 0% | 0% | 0% | 0% | 0% | 0% | 0.01426% | 0.01426% | TRUE
12.0.H | 12.77.H | COMPOSIÇÃO | COMP-SAQ/41 | JUNÇÃO SIMPLES (TALA DE EMENDA) PERFURADA PARA ELETROCALHA PRÉ-ZINCADA, 100MM, INCLUSIVE ACESSÓRIOS: PARAFUSO LENTILHA, ARRUELA E PORCA, PARA CONEXÃO DAS EMENDAS AS ELETROCALHAS E CONEXÕES. FORNECIMENTO E COLOCAÇÃO | UN | 109 | 15.05 | 1640.45 | 18.59 | 2026.31 | SERVIÇOS | TABELA | SEM CASAS DEPOIS DA VÍRGULA |  |  | 3 | 5 | 7 | 0% | 0% | 0% | 0% | 0.1039% | 0.1039% | 0.1039% | 0% | 0% | 0% | 0% | 0% | 0% | 0% | 0% | 0% | 0% | 0% | 0% | 0% | 0% | 0% | 0% | 0% | 0.3117% | 0.3117% | TRUE
12.0.H | 12.78.H | COMPOSIÇÃO | COMP-SAQ/108 | SAÍDA HORIZONTAL PARA ELETRODUTO 3/4", INCLUSIVE ACESSÓRIOS DE FIXAÇÃO. FORNECIMENTO E COLOCAÇÃO | UN | 10 | 14.19 | 141.9 | 17.52 | 175.2 | SERVIÇOS | TABELA | SEM CASAS DEPOIS DA VÍRGULA |  |  | 3 | 5 | 7 | 0% | 0% | 0% | 0% | 0.008984% | 0.008984% | 0.008984% | 0% | 0% | 0% | 0% | 0% | 0% | 0% | 0% | 0% | 0% | 0% | 0% | 0% | 0% | 0% | 0% | 0% | 0.02695% | 0.02695% | TRUE
12.0.H | 12.79.H | COMPOSIÇÃO | COMP-SAQ/109 | SAÍDA HORIZONTAL GALVANIZADA PARA ELETRODUTO 1", INCLUSIVE ACESSÓRIOS DE FIXAÇÃO. FORNECIMENTO E COLOCAÇÃO | UN | 81 | 14.19 | 1149.39 | 17.52 | 1419.12 | SERVIÇOS | TABELA | SEM CASAS DEPOIS DA VÍRGULA |  |  | 3 | 5 | 7 | 0% | 0% | 0% | 0% | 0.07277% | 0.07277% | 0.07277% | 0% | 0% | 0% | 0% | 0% | 0% | 0% | 0% | 0% | 0% | 0% | 0% | 0% | 0% | 0% | 0% | 0% | 0.2183% | 0.2183% | TRUE
12.0.H | 12.80.H | COMPOSIÇÃO | COMP-SAQ/110 | SUPORTE COM LARGURA DE 200MM E ALTURA DE 500MM PARA ELETROCALHA LISA OU PERFURADA EM AÇO GALVANIZADO, ESPAÇADO A CADA 1,5 M, EM PERFILADO DE SEÇÃO 19X38 MM, POR METRO DE ELETROCALHA FIXADA. | M | 86 | 19.02 | 1635.72 | 23.49 | 2020.14 | SERVIÇOS | TABELA | SEM CASAS DEPOIS DA VÍRGULA |  |  | 3 | 5 | 7 | 0% | 0% | 0% | 0% | 0.1036% | 0.1036% | 0.1036% | 0% | 0% | 0% | 0% | 0% | 0% | 0% | 0% | 0% | 0% | 0% | 0% | 0% | 0% | 0% | 0% | 0% | 0.3108% | 0.3108% | TRUE
12.0.H | 12.81.H | COMPOSIÇÃO | COMP-SAQ/119 | PINTURA COM TINTA ESMALTE SINTÉTICO PREMIUM DE EFEITO PROTETOR, APLICADA A ROLO OU PINCEL SOBRE SUPERFÍCIES METÁLICAS (EXCETO PERFIL) EXECUTADO EM OBRA (POR DEMÃO). | M2 | 86 | 30.49 | 2622.14 | 37.66 | 3238.76 | SERVIÇOS | TABELA | SEM CASAS DEPOIS DA VÍRGULA |  |  | 3 | 5 | 7 | 0% | 0% | 0% | 0% | 0.1661% | 0.1661% | 0.1661% | 0% | 0% | 0% | 0% | 0% | 0% | 0% | 0% | 0% | 0% | 0% | 0% | 0% | 0% | 0% | 0% | 0% | 0.4983% | 0.4983% | TRUE
12.0.H | 12.82.H | COMPOSIÇÃO | COMP-SAQ/42 | ELETROCALHA PERFURADA, COM TAMPA, TIPO "U" EM AÇO GALVANIZADO A FOGO, LARGURA 100MM E ALTURA 100MM, EXCLUSIVE CONEXÕES, EMENDA E FIXAÇÃO - FORNECIMENTO E INSTALAÇÃO. | M | 100 | 139.93 | 13993 | 172.85 | 17285 | SERVIÇOS | TABELA | SEM CASAS DEPOIS DA VÍRGULA |  |  | 3 | 5 | 7 | 0% | 0% | 0% | 0% | 0.8864% | 0.8864% | 0.8864% | 0% | 0% | 0% | 0% | 0% | 0% | 0% | 0% | 0% | 0% | 0% | 0% | 0% | 0% | 0% | 0% | 0% | 2.659% | 2.659% | TRUE
12.0.H | 12.83.H | COMPOSIÇÃO | COMP-SAQ/44 | CURVA DE INVERSÃO C/ TAMPA 90°, PARA ELETROCALHA PERFURADA OU LISA, 100X100MM EM AÇO GALVANIZADO A FOGO. FORNECIMENTO E COLOCAÇÃO | UN | 1 | 86.71 | 86.71 | 107.11 | 107.11 | SERVIÇOS | TABELA | SEM CASAS DEPOIS DA VÍRGULA |  |  | 3 | 5 | 7 | 0% | 0% | 0% | 0% | 0.005493% | 0.005493% | 0.005493% | 0% | 0% | 0% | 0% | 0% | 0% | 0% | 0% | 0% | 0% | 0% | 0% | 0% | 0% | 0% | 0% | 0% | 0.01648% | 0.01648% | TRUE
12.0.H | 12.84.H | COMPOSIÇÃO | COMP-SAQ/773 | CURVA VERTICAL INTERNA 90°, EM AÇO GALVANIZADO A FOGO, COM TAMPA, PARA ELETROCALHA PERFURADA OU LISA, 100X100MM. FORNECIMENTO E COLOCAÇÃO | UN | 5 | 79.42 | 397.1 | 98.1 | 490.5 | SERVIÇOS | TABELA | SEM CASAS DEPOIS DA VÍRGULA |  |  | 3 | 5 | 7 | 0% | 0% | 0% | 0% | 0.02515% | 0.02515% | 0.02515% | 0% | 0% | 0% | 0% | 0% | 0% | 0% | 0% | 0% | 0% | 0% | 0% | 0% | 0% | 0% | 0% | 0% | 0.07546% | 0.07546% | TRUE
12.0.H | 12.85.H | COMPOSIÇÃO | COMP-SAQ/43 | COTOVELO RETO COM TAMPA, 90°, PARA ELETROCALHA PERFURADA OU LISA, 100X100MM EM AÇO GALVANIZADO A FOGO. FORNECIMENTO E COLOCAÇÃO | UN | 2 | 68.63 | 137.26 | 84.77 | 169.54 | SERVIÇOS | TABELA | SEM CASAS DEPOIS DA VÍRGULA |  |  | 3 | 5 | 7 | 0% | 0% | 0% | 0% | 0.008694% | 0.008694% | 0.008694% | 0% | 0% | 0% | 0% | 0% | 0% | 0% | 0% | 0% | 0% | 0% | 0% | 0% | 0% | 0% | 0% | 0% | 0.02608% | 0.02608% | TRUE
12.0.H | 12.86.H | COMPOSIÇÃO | COMP-SAQ/774 | CURVA VERTICAL EXTERNA 90°, EM AÇO GALVANIZADO A FOGO, COM TAMPA, PARA ELETROCALHA PERFURADA OU LISA, 100X100MM. FORNECIMENTO E COLOCAÇÃO | UN | 2 | 76.43 | 152.86 | 94.41 | 188.82 | SERVIÇOS | TABELA | SEM CASAS DEPOIS DA VÍRGULA |  |  | 3 | 5 | 7 | 0% | 0% | 0% | 0% | 0.009683% | 0.009683% | 0.009683% | 0% | 0% | 0% | 0% | 0% | 0% | 0% | 0% | 0% | 0% | 0% | 0% | 0% | 0% | 0% | 0% | 0% | 0.02905% | 0.02905% | TRUE
12.0.H | 12.87.H | COMPOSIÇÃO | COMP-SAQ/46 | TÊ VERTICAL DE DERIVAÇÃO C/ TAMPA, PARA ELETROCALHA PERFURADA OU LISA, 100X100MM EM AÇO GALVANIZADO A FOGO. FORNECIMENTO E COLOCAÇÃO | UN | 3 | 110.73 | 332.19 | 136.78 | 410.34 | SERVIÇOS | TABELA | SEM CASAS DEPOIS DA VÍRGULA |  |  | 3 | 5 | 7 | 0% | 0% | 0% | 0% | 0.02104% | 0.02104% | 0.02104% | 0% | 0% | 0% | 0% | 0% | 0% | 0% | 0% | 0% | 0% | 0% | 0% | 0% | 0% | 0% | 0% | 0% | 0.06313% | 0.06313% | TRUE
12.0.H | 12.88.H | COMPOSIÇÃO | COMP-SAQ/45 | JUNÇÃO SIMPLES (TALA DE EMENDA) PERFURADA PARA ELETROCALHA EM AÇO GALVANIZADO A FOGO, 100MM, INCLUSIVE ACESSÓRIOS: PARAFUSO LENTILHA, ARRUELA E PORCA, PARA CONEXÃO DAS EMENDAS AS ELETROCALHAS E CONEXÕES. FORNECIMENTO E COLOCAÇÃO | UN | 121 | 14.52 | 1756.92 | 17.93 | 2169.53 | SERVIÇOS | TABELA | SEM CASAS DEPOIS DA VÍRGULA |  |  | 3 | 5 | 7 | 0% | 0% | 0% | 0% | 0.1113% | 0.1113% | 0.1113% | 0% | 0% | 0% | 0% | 0% | 0% | 0% | 0% | 0% | 0% | 0% | 0% | 0% | 0% | 0% | 0% | 0% | 0.3338% | 0.3338% | TRUE
12.0.H | 12.89.H | COMPOSIÇÃO | COMP-SAQ/105 | SUPORTE EM MÃO FRANCESA SIMPLES 150MM PARA ELETROCALHA, INCLUSIVE ACESSÓRIOS DE FIXAÇÃO DA MÃO FRANCESA E DA ELETROCALHA NO SUPORTE. FORNECIMENTO E COLOCAÇÃO. | UN | 48 | 20.42 | 980.16 | 25.22 | 1210.56 | SERVIÇOS | TABELA | SEM CASAS DEPOIS DA VÍRGULA |  |  | 3 | 5 | 7 | 0% | 0% | 0% | 0% | 0.06208% | 0.06208% | 0.06208% | 0% | 0% | 0% | 0% | 0% | 0% | 0% | 0% | 0% | 0% | 0% | 0% | 0% | 0% | 0% | 0% | 0% | 0.1862% | 0.1862% | TRUE
12.0.H | 12.90.H | SINAPI | 95728 | ELETRODUTO RÍGIDO SOLDÁVEL, PVC, DN 32 MM (1''), APARENTE - FORNECIMENTO E INSTALAÇÃO. AF_10/2022 | M | 103 | 21.08 | 2171.24 | 26.04 | 2682.12 | SERVIÇOS | TABELA | SEM CASAS DEPOIS DA VÍRGULA |  |  | 3 | 5 | 7 | 0% | 0% | 0% | 0% | 0.1375% | 0.1375% | 0.1375% | 0% | 0% | 0% | 0% | 0% | 0% | 0% | 0% | 0% | 0% | 0% | 0% | 0% | 0% | 0% | 0% | 0% | 0.4126% | 0.4126% | TRUE
12.0.H | 12.91.H | COMPOSIÇÃO | COMP-SAQ/145 | ELETRODUTO RÍGIDO SOLDÁVEL, PVC, DN 32 MM (1 "), PARA CIRCUITOS TERMINAIS, INSTALADO EM PAREDE - FORNECIMENTO E INSTALAÇÃO. | M | 26 | 16.48 | 428.48 | 20.35 | 529.1 | SERVIÇOS | TABELA | SEM CASAS DEPOIS DA VÍRGULA |  |  | 3 | 5 | 7 | 0% | 0% | 0% | 0% | 0.02713% | 0.02713% | 0.02713% | 0% | 0% | 0% | 0% | 0% | 0% | 0% | 0% | 0% | 0% | 0% | 0% | 0% | 0% | 0% | 0% | 0% | 0.0814% | 0.0814% | TRUE
12.0.H | 12.92.H | COMPOSIÇÃO | COMP-SAQ/146 | CURVA 90 GRAUS PARA ELETRODUTO, PVC, SOLDÁVEL, DN 32 MM (1''), APARENTE, INSTALADA EM TETO - FORNECIMENTO E INSTALAÇÃO. | UN | 68 | 23.5 | 1598 | 29.02 | 1973.36 | SERVIÇOS | TABELA | SEM CASAS DEPOIS DA VÍRGULA |  |  | 3 | 5 | 7 | 0% | 0% | 0% | 0% | 0.1012% | 0.1012% | 0.1012% | 0% | 0% | 0% | 0% | 0% | 0% | 0% | 0% | 0% | 0% | 0% | 0% | 0% | 0% | 0% | 0% | 0% | 0.3036% | 0.3036% | TRUE
12.0.H | 12.93.H | COMPOSIÇÃO | COMP-SAQ/14 | ELETROCALHA PERFURADA, SEM TAMPA, TIPO "U" EM TRATAMENTO SUPERFICIAL PRÉ-ZINCADO A QUENTE, LARGURA 50MM E ALTURA 50MM, EXCLUSIVE CONEXÕES, EMENDA E FIXAÇÃO - FORNECIMENTO E INSTALAÇÃO. | M | 57 | 75.33 | 4293.81 | 93.05 | 5303.85 | SERVIÇOS | TABELA | SEM CASAS DEPOIS DA VÍRGULA |  |  | 3 | 5 | 7 | 0% | 0% | 0% | 0% | 0.272% | 0.272% | 0.272% | 0% | 0% | 0% | 0% | 0% | 0% | 0% | 0% | 0% | 0% | 0% | 0% | 0% | 0% | 0% | 0% | 0% | 0.816% | 0.816% | TRUE
12.0.H | 12.94.H | COMPOSIÇÃO | COMP-SAQ/24 | ELETROCALHA PERFURADA, SEM TAMPA, TIPO "U" EM TRATAMENTO SUPERFICIAL PRÉ-ZINCADO A QUENTE, LARGURA 100MM E ALTURA 50MM, EXCLUSIVE CONEXÕES, EMENDA E FIXAÇÃO - FORNECIMENTO E INSTALAÇÃO. | M | 33 | 80.45 | 2654.85 | 99.37 | 3279.21 | SERVIÇOS | TABELA | SEM CASAS DEPOIS DA VÍRGULA |  |  | 3 | 5 | 7 | 0% | 0% | 0% | 0% | 0.1682% | 0.1682% | 0.1682% | 0% | 0% | 0% | 0% | 0% | 0% | 0% | 0% | 0% | 0% | 0% | 0% | 0% | 0% | 0% | 0% | 0% | 0.5045% | 0.5045% | TRUE
12.0.H | 12.95.H | COMPOSIÇÃO | COMP-SAQ/25 | ELETROCALHA PERFURADA, COM TAMPA, TIPO "U" EM TRATAMENTO SUPERFICIAL PRÉ-ZINCADO A QUENTE, LARGURA 100MM E ALTURA 50MM, EXCLUSIVE CONEXÕES, EMENDA E FIXAÇÃO - FORNECIMENTO E INSTALAÇÃO. | M | 3 | 90.75 | 272.25 | 112.1 | 336.3 | SERVIÇOS | TABELA | SEM CASAS DEPOIS DA VÍRGULA |  |  | 3 | 5 | 7 | 0% | 0% | 0% | 0% | 0.01725% | 0.01725% | 0.01725% | 0% | 0% | 0% | 0% | 0% | 0% | 0% | 0% | 0% | 0% | 0% | 0% | 0% | 0% | 0% | 0% | 0% | 0.05174% | 0.05174% | TRUE
12.0.H | 12.96.H | COMPOSIÇÃO | COMP-SAQ/28 | TÊ HORIZONTAL, 90°, PARA ELETROCALHA PERFURADA OU LISA, 100X50MM. FORNECIMENTO E COLOCAÇÃO | UN | 5 | 58.25 | 291.25 | 71.95 | 359.75 | SERVIÇOS | TABELA | SEM CASAS DEPOIS DA VÍRGULA |  |  | 3 | 5 | 7 | 0% | 0% | 0% | 0% | 0.01845% | 0.01845% | 0.01845% | 0% | 0% | 0% | 0% | 0% | 0% | 0% | 0% | 0% | 0% | 0% | 0% | 0% | 0% | 0% | 0% | 0% | 0.05534% | 0.05534% | TRUE
12.0.H | 12.97.H | COMPOSIÇÃO | COMP-SAQ/15 | CURVA HORIZONTAL, 90°, PARA ELETROCALHA PERFURADA OU LISA, 50X50MM. FORNECIMENTO E COLOCAÇÃO | UN | 4 | 36.21 | 144.84 | 44.73 | 178.92 | SERVIÇOS | TABELA | SEM CASAS DEPOIS DA VÍRGULA |  |  | 3 | 5 | 7 | 0% | 0% | 0% | 0% | 0.009175% | 0.009175% | 0.009175% | 0% | 0% | 0% | 0% | 0% | 0% | 0% | 0% | 0% | 0% | 0% | 0% | 0% | 0% | 0% | 0% | 0% | 0.02753% | 0.02753% | TRUE
12.0.H | 12.98.H | COMPOSIÇÃO | COMP-SAQ/27 | REDUÇÃO CONCÊNTRICA, PARA ELETROCALHA PERFURADA OU LISA, 100X50MM. FORNECIMENTO E COLOCAÇÃO | UN | 7 | 45.33 | 317.31 | 55.99 | 391.93 | SERVIÇOS | TABELA | SEM CASAS DEPOIS DA VÍRGULA |  |  | 3 | 5 | 7 | 0% | 0% | 0% | 0% | 0.0201% | 0.0201% | 0.0201% | 0% | 0% | 0% | 0% | 0% | 0% | 0% | 0% | 0% | 0% | 0% | 0% | 0% | 0% | 0% | 0% | 0% | 0.0603% | 0.0603% | TRUE
12.0.H | 12.99.H | COMPOSIÇÃO | COMP-SAQ/17 | JUNÇÃO INTEGRADA, PARA ELETROCALHA PERFURADA OU LISA, 50X50MM, PRÉ-ZINCADA, INCLUSIVE ACESSÓRIOS: PARAFUSO LENTILHA, ARRUELA E PORCA, PARA CONEXÃO DAS EMENDAS AS ELETROCALHAS E CONEXÕES. FORNECIMENTO E COLOCAÇÃO | UN | 11 | 18.84 | 207.24 | 23.27 | 255.97 | SERVIÇOS | TABELA | SEM CASAS DEPOIS DA VÍRGULA |  |  | 3 | 5 | 7 | 0% | 0% | 0% | 0% | 0.01313% | 0.01313% | 0.01313% | 0% | 0% | 0% | 0% | 0% | 0% | 0% | 0% | 0% | 0% | 0% | 0% | 0% | 0% | 0% | 0% | 0% | 0.03938% | 0.03938% | TRUE
12.0.H | 12.100.H | COMPOSIÇÃO | COMP-SAQ/31 | JUNÇÃO INTEGRADA, PARA ELETROCALHA PERFURADA OU LISA, 100X50MM, PRÉ-ZINCADA, INCLUSIVE ACESSÓRIOS: PARAFUSO LENTILHA, ARRUELA E PORCA, PARA CONEXÃO DAS EMENDAS AS ELETROCALHAS E CONEXÕES. FORNECIMENTO E COLOCAÇÃO | UN | 28 | 18.45 | 516.6 | 22.79 | 638.12 | SERVIÇOS | TABELA | SEM CASAS DEPOIS DA VÍRGULA |  |  | 3 | 5 | 7 | 0% | 0% | 0% | 0% | 0.03272% | 0.03272% | 0.03272% | 0% | 0% | 0% | 0% | 0% | 0% | 0% | 0% | 0% | 0% | 0% | 0% | 0% | 0% | 0% | 0% | 0% | 0.09817% | 0.09817% | TRUE
12.0.H | 12.101.H | COMPOSIÇÃO | COMP-SAQ/16 | TERMINAL DE FECHAMENTO LISO, PARA ELETROCALHA PERFURADA OU LISA, 50X50MM. FORNECIMENTO E COLOCAÇÃO | UN | 7 | 13.95 | 97.65 | 17.23 | 120.61 | SERVIÇOS | TABELA | SEM CASAS DEPOIS DA VÍRGULA |  |  | 3 | 5 | 7 | 0% | 0% | 0% | 0% | 0.006185% | 0.006185% | 0.006185% | 0% | 0% | 0% | 0% | 0% | 0% | 0% | 0% | 0% | 0% | 0% | 0% | 0% | 0% | 0% | 0% | 0% | 0.01855% | 0.01855% | TRUE
12.0.H | 12.102.H | COMPOSIÇÃO | COMP-SAQ/777 | CURVA HORIZONTAL,90º,PARA ELETROCALHA PERFURADA OU LISA,100X100MM.FORNECIMENTO E COLOCACAO | UN | 2 | 44.88 | 89.76 | 55.44 | 110.88 | SERVIÇOS | TABELA | SEM CASAS DEPOIS DA VÍRGULA |  |  | 3 | 5 | 7 | 0% | 0% | 0% | 0% | 0.005686% | 0.005686% | 0.005686% | 0% | 0% | 0% | 0% | 0% | 0% | 0% | 0% | 0% | 0% | 0% | 0% | 0% | 0% | 0% | 0% | 0% | 0.01706% | 0.01706% | TRUE
12.0.H | 12.103.H | COMPOSIÇÃO | COMP-SAQ/775 | CURVA VERTICAL,EXTERNA,90º,PARA ELETROCALHA PERFURADA OU LISA,100X100MM.FORNECIMENTO E COLOCACAO | UN | 1 | 53.43 | 53.43 | 66 | 66 | SERVIÇOS | TABELA | SEM CASAS DEPOIS DA VÍRGULA |  |  | 3 | 5 | 7 | 0% | 0% | 0% | 0% | 0.003385% | 0.003385% | 0.003385% | 0% | 0% | 0% | 0% | 0% | 0% | 0% | 0% | 0% | 0% | 0% | 0% | 0% | 0% | 0% | 0% | 0% | 0.01015% | 0.01015% | TRUE
12.0.H | 12.104.H | COMPOSIÇÃO | COMP-SAQ/776 | CURVA VERTICAL, INTERNA,90º,PARA ELETROCALHA PERFURADA OU LISA,100X100MM.FORNECIMENTO E COLOCACAO | UN | 1 | 65.98 | 65.98 | 81.5 | 81.5 | SERVIÇOS | TABELA | SEM CASAS DEPOIS DA VÍRGULA |  |  | 3 | 5 | 7 | 0% | 0% | 0% | 0% | 0.004179% | 0.004179% | 0.004179% | 0% | 0% | 0% | 0% | 0% | 0% | 0% | 0% | 0% | 0% | 0% | 0% | 0% | 0% | 0% | 0% | 0% | 0.01254% | 0.01254% | TRUE
12.0.H | 12.105.H | SINAPI | 98295 | CABO ELETRÔNICO CATEGORIA 5E, INSTALADO EM EDIFICAÇÃO INSTITUCIONAL - FORNECIMENTO E INSTALAÇÃO. AF_11/2019 | M | 2186 | 5.56 | 12154.16 | 6.86 | 14995.96 | SERVIÇOS | TABELA | SEM CASAS DEPOIS DA VÍRGULA |  |  | 3 | 5 | 7 | 0% | 0% | 0% | 0% | 0.769% | 0.769% | 0.769% | 0% | 0% | 0% | 0% | 0% | 0% | 0% | 0% | 0% | 0% | 0% | 0% | 0% | 0% | 0% | 0% | 0% | 2.307% | 2.307% | TRUE
12.0.H | 12.106.H | SINAPI | 98301 | PATCH PANEL 24 PORTAS, CATEGORIA 5E - FORNECIMENTO E INSTALAÇÃO. AF_11/2019 | UN | 5 | 640.9 | 3204.5 | 791.7 | 3958.5 | SERVIÇOS | TABELA | SEM CASAS DEPOIS DA VÍRGULA |  |  | 3 | 6 | 8 | 0% | 0% | 0% | 0% | 0% | 0.203% | 0.203% | 0.203% | 0% | 0% | 0% | 0% | 0% | 0% | 0% | 0% | 0% | 0% | 0% | 0% | 0% | 0% | 0% | 0% | 0.609% | 0.609% | TRUE
12.0.H | 12.107.H | COMPOSIÇÃO | COMP-SAQ/79 | GUIA DE CABOS PADRÃO 19". FORNECIMENTO E COLOCAÇÃO | UN | 4 | 65.43 | 261.72 | 80.82 | 323.28 | SERVIÇOS | TABELA | SEM CASAS DEPOIS DA VÍRGULA |  |  | 3 | 6 | 8 | 0% | 0% | 0% | 0% | 0% | 0.01658% | 0.01658% | 0.01658% | 0% | 0% | 0% | 0% | 0% | 0% | 0% | 0% | 0% | 0% | 0% | 0% | 0% | 0% | 0% | 0% | 0.04973% | 0.04973% | TRUE
12.0.H | 12.108.H | COMPOSIÇÃO | COMP-SAQ/80 | REGUA DE 8 TOMADAS 10A PARA RACK DE 19". FORNECIMENTO E COLOCAÇÃO | UN | 1 | 89.53 | 89.53 | 110.59 | 110.59 | SERVIÇOS | TABELA | SEM CASAS DEPOIS DA VÍRGULA |  |  | 3 | 6 | 8 | 0% | 0% | 0% | 0% | 0% | 0.005671% | 0.005671% | 0.005671% | 0% | 0% | 0% | 0% | 0% | 0% | 0% | 0% | 0% | 0% | 0% | 0% | 0% | 0% | 0% | 0% | 0.01701% | 0.01701% | TRUE
12.0.H | 12.109.H | COMPOSIÇÃO | COMP-SAQ/81 | PATCH CORD (CABO DE REDE), CATEGORIA 5E, 4 PARES, EXTENSÃO DE 1,50M. FORNECIMENTO E COLOCAÇÃO | UN | 95 | 28.44 | 2701.8 | 35.13 | 3337.35 | SERVIÇOS | TABELA | SEM CASAS DEPOIS DA VÍRGULA |  |  | 3 | 6 | 8 | 0% | 0% | 0% | 0% | 0% | 0.1711% | 0.1711% | 0.1711% | 0% | 0% | 0% | 0% | 0% | 0% | 0% | 0% | 0% | 0% | 0% | 0% | 0% | 0% | 0% | 0% | 0.5134% | 0.5134% | TRUE
12.0.H | 12.110.H | COMPOSIÇÃO | COMP-SAQ/111 | SUPORTE VERTICAL SIMPLES PARA ELETROCALHA LISA OU PERFURADA EM AÇO GALVANIZADO, LARGURA 50 MM E ALTURA 50MM, ESPAÇADO A CADA 1,50 M, POR METRO DE ELETROCALHA FIXADA. FORNECIMENTO E COLOCAÇÃO | M | 57 | 19.37 | 1104.09 | 23.92 | 1363.44 | SERVIÇOS | TABELA | SEM CASAS DEPOIS DA VÍRGULA |  |  | 3 | 5 | 7 | 0% | 0% | 0% | 0% | 0.06992% | 0.06992% | 0.06992% | 0% | 0% | 0% | 0% | 0% | 0% | 0% | 0% | 0% | 0% | 0% | 0% | 0% | 0% | 0% | 0% | 0% | 0.2098% | 0.2098% | TRUE
12.0.H | 12.111.H | COMPOSIÇÃO | COMP-SAQ/115 | SUPORTE VERTICAL (FIXADO NA PAREDE OU SIMILAR) PARA ELETROCALHA PERFURADA OU LISA DE 100MM, EM PERFILADO DE SEÇÃO 19X38 MM, INCLUSIVE ACESSÓRIOS DE FIXAÇÃO. FORNECIMENTO E COLOCAÇÃO | UN | 2 | 8 | 16 | 9.88 | 19.76 | SERVIÇOS | TABELA | SEM CASAS DEPOIS DA VÍRGULA |  |  | 3 | 5 | 7 | 0% | 0% | 0% | 0% | 0.001013% | 0.001013% | 0.001013% | 0% | 0% | 0% | 0% | 0% | 0% | 0% | 0% | 0% | 0% | 0% | 0% | 0% | 0% | 0% | 0% | 0% | 0.00304% | 0.00304% | TRUE
12.0.H | 12.112.H | COMPOSIÇÃO | COMP-SAQ/112 | SUPORTE VERTICAL SIMPLES PARA ELETROCALHA LISA OU PERFURADA EM AÇO GALVANIZADO, LARGURA 100 MM E ALTURA 50MM, ESPAÇADO A CADA 1,50 M, POR METRO DE ELETROCALHA FIXADA. FORNECIMENTO E COLOCAÇÃO | M | 33 | 20.97 | 692.01 | 25.9 | 854.7 | SERVIÇOS | TABELA | SEM CASAS DEPOIS DA VÍRGULA |  |  | 3 | 5 | 7 | 0% | 0% | 0% | 0% | 0.04383% | 0.04383% | 0.04383% | 0% | 0% | 0% | 0% | 0% | 0% | 0% | 0% | 0% | 0% | 0% | 0% | 0% | 0% | 0% | 0% | 0% | 0.1315% | 0.1315% | TRUE
12.0.H | 12.113.H | COMPOSIÇÃO | COMP-SAQ/780 | FIXAÇÃO ELETRODUTO FIXADO EM LAJE, ESPAÇADO A CADA 1,5 M, COM FIXAÇÃO DE ABRAÇADEIRA TIPO D 1", POR METRO ELETRODUTO A SER FIXADO. | M | 87 | 4.47 | 388.89 | 5.52 | 480.24 | SERVIÇOS | TABELA | SEM CASAS DEPOIS DA VÍRGULA |  |  | 3 | 5 | 7 | 0% | 0% | 0% | 0% | 0.02463% | 0.02463% | 0.02463% | 0% | 0% | 0% | 0% | 0% | 0% | 0% | 0% | 0% | 0% | 0% | 0% | 0% | 0% | 0% | 0% | 0% | 0.07388% | 0.07388% | FALSE
12.0.H | 12.114.H | COMPOSIÇÃO | COMP-SAQ/778 | RACK DE PISO FECHADO PARA SERVIDOR, 16U 19" COM PORTA - FORNECIMENTO E INSTALAÇÃO | UN | 1 | 1060.06 | 1060.06 | 1309.49 | 1309.49 | SERVIÇOS | TABELA | SEM CASAS DEPOIS DA VÍRGULA |  |  | 3 | 5 | 7 | 0% | 0% | 0% | 0% | 0.06715% | 0.06715% | 0.06715% | 0% | 0% | 0% | 0% | 0% | 0% | 0% | 0% | 0% | 0% | 0% | 0% | 0% | 0% | 0% | 0% | 0% | 0.2015% | 0.2015% | TRUE
12.0.H | 12.115.H | COMPOSIÇÃO | COMP-SAQ/779 | ABRAÇADEIRA DE PVC OU NYLON, PARA AMARRAÇÃO DE CABOS, COMPRIMENTO DE 150X3,6MM. FORNECIMENTO E COLOCAÇÃO | UN | 100 | 5.21 | 521 | 6.43 | 643 | SERVIÇOS | TABELA | SEM CASAS DEPOIS DA VÍRGULA |  |  | 3 | 5 | 7 | 0% | 0% | 0% | 0% | 0.03297% | 0.03297% | 0.03297% | 0% | 0% | 0% | 0% | 0% | 0% | 0% | 0% | 0% | 0% | 0% | 0% | 0% | 0% | 0% | 0% | 0% | 0.09892% | 0.09892% | TRUE
12.0.H | 12.116.H | SINAPI | 98307 | TOMADA DE REDE RJ45 - FORNECIMENTO E INSTALAÇÃO. AF_11/2019 | UN | 20 | 45.53 | 910.6 | 56.24 | 1124.8 | SERVIÇOS | TABELA | SEM CASAS DEPOIS DA VÍRGULA |  |  | 3 | 6 | 8 | 0% | 0% | 0% | 0% | 0% | 0.05768% | 0.05768% | 0.05768% | 0% | 0% | 0% | 0% | 0% | 0% | 0% | 0% | 0% | 0% | 0% | 0% | 0% | 0% | 0% | 0% | 0.173% | 0.173% | TRUE
12.0.H | 12.117.H | COMPOSIÇÃO | COMP-SAQ/75 | TOMADA DE REDE RJ45 COM 02 MÓDULOS - FORNECIMENTO E INSTALAÇÃO | UN | 10 | 75.43 | 754.3 | 93.17 | 931.7 | SERVIÇOS | TABELA | SEM CASAS DEPOIS DA VÍRGULA |  |  | 3 | 6 | 8 | 0% | 0% | 0% | 0% | 0% | 0.04778% | 0.04778% | 0.04778% | 0% | 0% | 0% | 0% | 0% | 0% | 0% | 0% | 0% | 0% | 0% | 0% | 0% | 0% | 0% | 0% | 0.1433% | 0.1433% | TRUE
12.0.H | 12.118.H | COMPOSIÇÃO | COMP-SAQ/76 | TOMADA DE REDE RJ45 COM 04 MÓDULOS PARA CAIXAS 4" X 4" - FORNECIMENTO E INSTALAÇÃO | UN | 4 | 138.77 | 555.08 | 171.42 | 685.68 | SERVIÇOS | TABELA | SEM CASAS DEPOIS DA VÍRGULA |  |  | 3 | 6 | 8 | 0% | 0% | 0% | 0% | 0% | 0.03516% | 0.03516% | 0.03516% | 0% | 0% | 0% | 0% | 0% | 0% | 0% | 0% | 0% | 0% | 0% | 0% | 0% | 0% | 0% | 0% | 0.1055% | 0.1055% | TRUE
12.0.H | 12.119.H | COMPOSIÇÃO | COMP-SAQ/781 | TOMADA DE REDE RJ45 COM 03 MÓDULOS PARA CAIXAS 4" X 2" - FORNECIMENTO E INSTALAÇÃO | UN | 5 | 105.53 | 527.65 | 130.36 | 651.8 | SERVIÇOS | TABELA | SEM CASAS DEPOIS DA VÍRGULA |  |  | 3 | 6 | 8 | 0% | 0% | 0% | 0% | 0% | 0.03342% | 0.03342% | 0.03342% | 0% | 0% | 0% | 0% | 0% | 0% | 0% | 0% | 0% | 0% | 0% | 0% | 0% | 0% | 0% | 0% | 0.1003% | 0.1003% | TRUE
12.0.H | 12.120.H | COMPOSIÇÃO | COMP-SAQ/86 | CAIXA DE PASSAGEM DE EMBUTIR EM ALUMÍNIO, COM TAMPA PARAFUSADA DE 30X30CM. FORNECIMENTO E COLOCAÇÃO | UN | 1 | 230.75 | 230.75 | 285.04 | 285.04 | SERVIÇOS | TABELA | SEM CASAS DEPOIS DA VÍRGULA |  |  | 3 | 5 | 7 | 0% | 0% | 0% | 0% | 0.01462% | 0.01462% | 0.01462% | 0% | 0% | 0% | 0% | 0% | 0% | 0% | 0% | 0% | 0% | 0% | 0% | 0% | 0% | 0% | 0% | 0% | 0.04385% | 0.04385% | TRUE
12.0.H | 12.121.H | SINAPI | 96973 | CORDOALHA DE COBRE NU 35 MM², NÃO ENTERRADA, COM ISOLADOR - FORNECIMENTO E INSTALAÇÃO. AF_12/2017 | M | 64 | 64.93 | 4155.52 | 80.2 | 5132.8 | SERVIÇOS | TABELA | SEM CASAS DEPOIS DA VÍRGULA |  |  | 3 | 5 | 7 | 0% | 0% | 0% | 0% | 0.2632% | 0.2632% | 0.2632% | 0% | 0% | 0% | 0% | 0% | 0% | 0% | 0% | 0% | 0% | 0% | 0% | 0% | 0% | 0% | 0% | 0% | 0.7896% | 0.7896% | TRUE
12.0.H | 12.122.H | SINAPI | 96977 | CORDOALHA DE COBRE NU 50 MM², ENTERRADA, SEM ISOLADOR - FORNECIMENTO E INSTALAÇÃO. AF_12/2017 | M | 146 | 55.21 | 8060.66 | 68.2 | 9957.2 | SERVIÇOS | TABELA | SEM CASAS DEPOIS DA VÍRGULA |  |  | 3 | 5 | 7 | 0% | 0% | 0% | 0% | 0.5106% | 0.5106% | 0.5106% | 0% | 0% | 0% | 0% | 0% | 0% | 0% | 0% | 0% | 0% | 0% | 0% | 0% | 0% | 0% | 0% | 0% | 1.532% | 1.532% | TRUE
12.0.H | 12.123.H | COMPOSIÇÃO | COMP-SAQ/456 | ELETRODUTO PVC 32MM (1") PARA SPDA - FORNECIMENTO E INSTALAÇÃO. | UN | 11 | 66.28 | 729.08 | 81.87 | 900.57 | SERVIÇOS | TABELA | SEM CASAS DEPOIS DA VÍRGULA |  |  | 3 | 5 | 7 | 0% | 0% | 0% | 0% | 0.04618% | 0.04618% | 0.04618% | 0% | 0% | 0% | 0% | 0% | 0% | 0% | 0% | 0% | 0% | 0% | 0% | 0% | 0% | 0% | 0% | 0% | 0.1385% | 0.1385% | TRUE
12.0.H | 12.124.H | COMPOSIÇÃO | COMP-SAQ/457 | MINI CAPTOR EM BARRA CHATA DE ALUMÍNIO 7/8"X1/8"X300mm - FORNECIMENTO E INSTALAÇÃO. | UN | 26 | 13.6 | 353.6 | 16.8 | 436.8 | SERVIÇOS | TABELA | SEM CASAS DEPOIS DA VÍRGULA |  |  | 3 | 5 | 7 | 0% | 0% | 0% | 0% | 0.0224% | 0.0224% | 0.0224% | 0% | 0% | 0% | 0% | 0% | 0% | 0% | 0% | 0% | 0% | 0% | 0% | 0% | 0% | 0% | 0% | 0% | 0.0672% | 0.0672% | TRUE
12.0.H | 12.125.H | COMPOSIÇÃO | COMP-SAQ/458 | FITA DE ALUMÍNIO EM BARRA CHATA 7/8"X1/8"X3000MM (70 MM²) PARA SUBSISTEMA DE CAPTAÇÃO SOBRE CHAPIM OU ALVENARIA - FORNECIMENTO E INSTALAÇÃO. | UN | 40 | 153.83 | 6153.2 | 190.02 | 7600.8 | SERVIÇOS | TABELA | SEM CASAS DEPOIS DA VÍRGULA |  |  | 3 | 5 | 7 | 0% | 0% | 0% | 0% | 0.3898% | 0.3898% | 0.3898% | 0% | 0% | 0% | 0% | 0% | 0% | 0% | 0% | 0% | 0% | 0% | 0% | 0% | 0% | 0% | 0% | 0% | 1.169% | 1.169% | TRUE
12.0.H | 12.126.H | COMPOSIÇÃO | COMP-SAQ/460 | FITA DE ALUMÍNIO EM BARRA CHATA 7/8"X1/8"X3000MM (70 MM²) PARA SUBSISTEMA DE DESCIDAS - FORNECIMENTO E INSTALAÇÃO. | UN | 23 | 152.83 | 3515.09 | 188.79 | 4342.17 | SERVIÇOS | TABELA | SEM CASAS DEPOIS DA VÍRGULA |  |  | 3 | 5 | 7 | 0% | 0% | 0% | 0% | 0.2227% | 0.2227% | 0.2227% | 0% | 0% | 0% | 0% | 0% | 0% | 0% | 0% | 0% | 0% | 0% | 0% | 0% | 0% | 0% | 0% | 0% | 0.668% | 0.668% | TRUE
12.0.H | 12.127.H | COMPOSIÇÃO | COMP-SAQ/461 | CURVA HORIZONTAL 90° EM ALUMÍNIO BARRA CHATA 7/8"x 1/8"x300MM (70 MM²), ACESSÓRIOS DE FIXAÇÃO INCLUÍDOS NO ITEM DE BARRA CHATA - FORNECIMENTO E INSTALAÇÃO. | UN | 6 | 17.09 | 102.54 | 21.11 | 126.66 | SERVIÇOS | TABELA | SEM CASAS DEPOIS DA VÍRGULA |  |  | 3 | 5 | 7 | 0% | 0% | 0% | 0% | 0.006495% | 0.006495% | 0.006495% | 0% | 0% | 0% | 0% | 0% | 0% | 0% | 0% | 0% | 0% | 0% | 0% | 0% | 0% | 0% | 0% | 0% | 0.01949% | 0.01949% | TRUE
12.0.H | 12.128.H | COMPOSIÇÃO | COMP-SAQ/462 | CURVA 90° EM ALUMÍNIO BARRA CHATA 7/8"x 1/8"x300MM (70 MM²), ACESSÓRIOS DE FIXAÇÃO INCLUÍDOS NO ITEM DE BARRA CHATA - FORNECIMENTO E INSTALAÇÃO. | UN | 13 | 17.64 | 229.32 | 21.79 | 283.27 | SERVIÇOS | TABELA | SEM CASAS DEPOIS DA VÍRGULA |  |  | 3 | 5 | 7 | 0% | 0% | 0% | 0% | 0.01453% | 0.01453% | 0.01453% | 0% | 0% | 0% | 0% | 0% | 0% | 0% | 0% | 0% | 0% | 0% | 0% | 0% | 0% | 0% | 0% | 0% | 0.04358% | 0.04358% | TRUE
12.0.H | 12.129.H | COMPOSIÇÃO | COMP-SAQ/463 | TERMINAL MECÂNICO A COMPRESSÃO, FABRICADO EM BRONZE, PARA CABO DE 35MM2. FORNECIMENTO E COLOCAÇÃO | UN | 11 | 21.69 | 238.59 | 26.79 | 294.69 | SERVIÇOS | TABELA | SEM CASAS DEPOIS DA VÍRGULA |  |  | 3 | 5 | 7 | 0% | 0% | 0% | 0% | 0.01511% | 0.01511% | 0.01511% | 0% | 0% | 0% | 0% | 0% | 0% | 0% | 0% | 0% | 0% | 0% | 0% | 0% | 0% | 0% | 0% | 0% | 0.04534% | 0.04534% | TRUE
12.0.H | 12.130.H | COMPOSIÇÃO | COMP-SAQ/464 | CAIXA DE INSPEÇÃO SUSPENSA EM POLIPROPILENO PARA ATERRAMENTO. FORNECIMENTO E INSTALAÇÃO | UN | 4 | 64.36 | 257.44 | 79.5 | 318 | SERVIÇOS | TABELA | SEM CASAS DEPOIS DA VÍRGULA |  |  | 3 | 5 | 7 | 0% | 0% | 0% | 0% | 0.01631% | 0.01631% | 0.01631% | 0% | 0% | 0% | 0% | 0% | 0% | 0% | 0% | 0% | 0% | 0% | 0% | 0% | 0% | 0% | 0% | 0% | 0.04892% | 0.04892% | TRUE
12.0.H | 12.131.H | COMPOSIÇÃO | COMP-SAQ/465 | CONECTOR DE MEDIÇÃO 4 PARAFUSOS PARA ATERRAMENTO. FORNECIMENTO E INSTALAÇÃO | UN | 4 | 33.73 | 134.92 | 41.66 | 166.64 | SERVIÇOS | TABELA | SEM CASAS DEPOIS DA VÍRGULA |  |  | 3 | 5 | 7 | 0% | 0% | 0% | 0% | 0.008545% | 0.008545% | 0.008545% | 0% | 0% | 0% | 0% | 0% | 0% | 0% | 0% | 0% | 0% | 0% | 0% | 0% | 0% | 0% | 0% | 0% | 0.02564% | 0.02564% | TRUE
12.0.H | 12.132.H | COMPOSIÇÃO | COMP-SAQ/466 | CAIXA DE EQUALIZAÇÃO TERRA 210X210X90 TEL-901. FORNECIMENTO E INSTALAÇÃO | UN | 1 | 551.1 | 551.1 | 680.77 | 680.77 | SERVIÇOS | TABELA | SEM CASAS DEPOIS DA VÍRGULA |  |  | 3 | 5 | 7 | 0% | 0% | 0% | 0% | 0.03491% | 0.03491% | 0.03491% | 0% | 0% | 0% | 0% | 0% | 0% | 0% | 0% | 0% | 0% | 0% | 0% | 0% | 0% | 0% | 0% | 0% | 0.1047% | 0.1047% | TRUE
12.0.H | 12.133.H | COMPOSIÇÃO | COMP-SAQ/467 | CONECTOR MECÂNICO PARAFUSO FENDIDO (SPLIT-BOLT), CORPO E PORCA, FABRICAÇÃO EM COBRE, PARA CABOS ATÉ 70MM². FORNECIMENTO E COLOCAÇÃO. | UN | 12 | 40.72 | 488.64 | 50.3 | 603.6 | SERVIÇOS | TABELA | SEM CASAS DEPOIS DA VÍRGULA |  |  | 3 | 5 | 7 | 0% | 0% | 0% | 0% | 0.03095% | 0.03095% | 0.03095% | 0% | 0% | 0% | 0% | 0% | 0% | 0% | 0% | 0% | 0% | 0% | 0% | 0% | 0% | 0% | 0% | 0% | 0.09286% | 0.09286% | TRUE
12.0.H | 12.134.H | COMPOSIÇÃO | COMP-SAQ/468 | CONECTOR CABO HASTE EM BRONZE PARA DOIS CABOS DE 16 ATÉ 70 MM². FORNECIMENTO E INSTALAÇÃO. | UN | 41 | 74.36 | 3048.76 | 91.85 | 3765.85 | SERVIÇOS | TABELA | SEM CASAS DEPOIS DA VÍRGULA |  |  | 3 | 5 | 7 | 0% | 0% | 0% | 0% | 0.1931% | 0.1931% | 0.1931% | 0% | 0% | 0% | 0% | 0% | 0% | 0% | 0% | 0% | 0% | 0% | 0% | 0% | 0% | 0% | 0% | 0% | 0.5793% | 0.5793% | TRUE
12.0.H | 12.135.H | SINAPI | 96985 | HASTE DE ATERRAMENTO 5/8 PARA SPDA - FORNECIMENTO E INSTALAÇÃO. AF_12/2017 | UN | 41 | 72.74 | 2982.34 | 89.85 | 3683.85 | SERVIÇOS | TABELA | SEM CASAS DEPOIS DA VÍRGULA |  |  | 3 | 5 | 7 | 0% | 0% | 0% | 0% | 0.1889% | 0.1889% | 0.1889% | 0% | 0% | 0% | 0% | 0% | 0% | 0% | 0% | 0% | 0% | 0% | 0% | 0% | 0% | 0% | 0% | 0% | 0.5667% | 0.5667% | TRUE
12.0.H | 12.136.H | COMPOSIÇÃO | COMP-SAQ/469 | CAIXA DE INSPEÇÃO PARA ATERRAMENTO, CIRCULAR, EM POLIETILENO, DIÂMETRO INTERNO = 0,30 M, COM TAMPA DE FERRO FUNDIDO. INCLUSIVE FORNECIMENTO E INSTALAÇÃO (ESCAVAÇÃO, PREPARO DE FUNDO DE VALA E ASSENTAMENTO). | UN | 11 | 118.3 | 1301.3 | 146.13 | 1607.43 | SERVIÇOS | TABELA | SEM CASAS DEPOIS DA VÍRGULA |  |  | 3 | 5 | 7 | 0% | 0% | 0% | 0% | 0.08243% | 0.08243% | 0.08243% | 0% | 0% | 0% | 0% | 0% | 0% | 0% | 0% | 0% | 0% | 0% | 0% | 0% | 0% | 0% | 0% | 0% | 0.2473% | 0.2473% | TRUE
12.0.H | 12.137.H | SINAPI | 97893 | CAIXA ENTERRADA ELÉTRICA RETANGULAR, EM ALVENARIA COM BLOCOS DE CONCRETO, FUNDO COM BRITA, DIMENSÕES INTERNAS: 0,8X0,8X0,6 M. AF_12/2020 | UN | 3 | 566.94 | 1700.82 | 700.34 | 2101.02 | SERVIÇOS | TABELA | SEM CASAS DEPOIS DA VÍRGULA |  |  | 3 | 5 | 7 | 0% | 0% | 0% | 0% | 0.1077% | 0.1077% | 0.1077% | 0% | 0% | 0% | 0% | 0% | 0% | 0% | 0% | 0% | 0% | 0% | 0% | 0% | 0% | 0% | 0% | 0% | 0.3232% | 0.3232% | TRUE
12.0.H | 12.138.H | COMPOSIÇÃO | COMP-SAQ/201 | CABO DE COBRE, RÍGIDO, ISOLAÇÃO EM PVC/A, ANTICHAMA BWF-B, 1 CONDUTOR, 0,6/1,0 KV, SEÇÃO NOMINAL 150 MM², PARA DISTRIBUIÇÃO - FORNECIMENTO E INSTALAÇÃO | M | 466 | 186.1 | 86722.6 | 229.88 | 107124.08 | SERVIÇOS | TABELA | SEM CASAS DEPOIS DA VÍRGULA |  |  | 3 | 5 | 7 | 0% | 0% | 0% | 0% | 5.493% | 5.493% | 5.493% | 0% | 0% | 0% | 0% | 0% | 0% | 0% | 0% | 0% | 0% | 0% | 0% | 0% | 0% | 0% | 0% | 0% | 16.48% | 16.48% | TRUE
12.0.H | 12.139.H | COMPOSIÇÃO | COMP-SAQ/315 | CABO DE COBRE, RÍGIDO, ISOLAÇÃO EM XLPE OU EPR, ANTICHAMA, 1 CONDUTOR, 0,6/1,0 KV, SEÇÃO NOMINAL 95 MM², PARA DISTRIBUIÇÃO - FORNECIMENTO E INSTALAÇÃO | M | 155 | 117.43 | 18201.65 | 145.06 | 22484.3 | SERVIÇOS | TABELA | SEM CASAS DEPOIS DA VÍRGULA |  |  | 3 | 6 | 8 | 0% | 0% | 0% | 0% | 0% | 1.153% | 1.153% | 1.153% | 0% | 0% | 0% | 0% | 0% | 0% | 0% | 0% | 0% | 0% | 0% | 0% | 0% | 0% | 0% | 0% | 3.459% | 3.459% | TRUE
12.0.H | 12.140.H | SINAPI | 93017 | LUVA PARA ELETRODUTO, PVC, ROSCÁVEL, DN 110 MM (4"), PARA REDE ENTERRADA DE DISTRIBUIÇÃO DE ENERGIA ELÉTRICA - FORNECIMENTO E INSTALAÇÃO. AF_12/2021 | UN | 2 | 55.98 | 111.96 | 69.15 | 138.3 | SERVIÇOS | TABELA | SEM CASAS DEPOIS DA VÍRGULA |  |  | 3 | 5 | 7 | 0% | 0% | 0% | 0% | 0.007092% | 0.007092% | 0.007092% | 0% | 0% | 0% | 0% | 0% | 0% | 0% | 0% | 0% | 0% | 0% | 0% | 0% | 0% | 0% | 0% | 0% | 0.02128% | 0.02128% | TRUE
12.0.H | 12.141.H | SINAPI | 93203 | FIXAÇÃO (ENCUNHAMENTO) DE ALVENARIA DE VEDAÇÃO COM ESPUMA DE POLIURETANO EXPANSIVA. AF_03/2016 | M | 4.15 | 18.58 | 77.1 | 22.95 | 95.24 | SERVIÇOS | TABELA | 2 |  |  | 3 | 5 | 7 | 0% | 0% | 0% | 0% | 0.004884% | 0.004884% | 0.004884% | 0% | 0% | 0% | 0% | 0% | 0% | 0% | 0% | 0% | 0% | 0% | 0% | 0% | 0% | 0% | 0% | 0% | 0.01465% | 0.01465% | TRUE
12.0.H | 12.142.H | COMPOSIÇÃO | COMP-SAQ/345 | TERMINAL MECÂNICO A COMPRESSÃO, FABRICADO EM BRONZE, PARA CABO DE 150MM2. FORNECIMENTO E COLOCAÇÃO | UN | 12 | 40.09 | 481.08 | 49.52 | 594.24 | SERVIÇOS | TABELA | SEM CASAS DEPOIS DA VÍRGULA |  |  | 3 | 5 | 7 | 0% | 0% | 0% | 0% | 0.03047% | 0.03047% | 0.03047% | 0% | 0% | 0% | 0% | 0% | 0% | 0% | 0% | 0% | 0% | 0% | 0% | 0% | 0% | 0% | 0% | 0% | 0.09142% | 0.09142% | TRUE
12.0.H | 12.143.H | COMPOSIÇÃO | COMP-SAQ/344 | TERMINAL MECÂNICO A COMPRESSÃO, FABRICADO EM BRONZE, PARA CABO DE 70MM2. FORNECIMENTO E COLOCAÇÃO | UN | 4 | 27.14 | 108.56 | 33.52 | 134.08 | SERVIÇOS | TABELA | SEM CASAS DEPOIS DA VÍRGULA |  |  | 3 | 5 | 7 | 0% | 0% | 0% | 0% | 0.006876% | 0.006876% | 0.006876% | 0% | 0% | 0% | 0% | 0% | 0% | 0% | 0% | 0% | 0% | 0% | 0% | 0% | 0% | 0% | 0% | 0% | 0.02063% | 0.02063% | TRUE
12.0.H | 12.144.H | SINAPI | 97670 | ELETRODUTO FLEXÍVEL CORRUGADO, PEAD, DN 100 (4"), PARA REDE ENTERRADA DE DISTRIBUIÇÃO DE ENERGIA ELÉTRICA - FORNECIMENTO E INSTALAÇÃO. AF_12/2021 | M | 180 | 32.04 | 5767.2 | 39.57 | 7122.6 | SERVIÇOS | TABELA | SEM CASAS DEPOIS DA VÍRGULA |  |  | 3 | 5 | 7 | 0% | 0% | 0% | 0% | 0.3653% | 0.3653% | 0.3653% | 0% | 0% | 0% | 0% | 0% | 0% | 0% | 0% | 0% | 0% | 0% | 0% | 0% | 0% | 0% | 0% | 0% | 1.096% | 1.096% | TRUE
12.0.H | 12.145.H | SINAPI | 89362 | JOELHO 90 GRAUS, PVC, SOLDÁVEL, DN 25MM, INSTALADO EM RAMAL OU SUB-RAMAL DE ÁGUA - FORNECIMENTO E INSTALAÇÃO. AF_06/2022 | UN | 2 | 11.15 | 22.3 | 13.77 | 27.54 | SERVIÇOS | TABELA | SEM CASAS DEPOIS DA VÍRGULA |  |  | 3 | 5 | 7 | 0% | 0% | 0% | 0% | 0.001412% | 0.001412% | 0.001412% | 0% | 0% | 0% | 0% | 0% | 0% | 0% | 0% | 0% | 0% | 0% | 0% | 0% | 0% | 0% | 0% | 0% | 0.004237% | 0.004237% | TRUE
12.0.H | 12.146.H | SINAPI | 89366 | JOELHO 90 GRAUS COM BUCHA DE LATÃO, PVC, SOLDÁVEL, DN 25MM, X 3/4 INSTALADO EM RAMAL OU SUB-RAMAL DE ÁGUA - FORNECIMENTO E INSTALAÇÃO. AF_06/2022 | UN | 3 | 18.83 | 56.49 | 23.26 | 69.78 | SERVIÇOS | TABELA | SEM CASAS DEPOIS DA VÍRGULA |  |  | 3 | 5 | 7 | 0% | 0% | 0% | 0% | 0.003578% | 0.003578% | 0.003578% | 0% | 0% | 0% | 0% | 0% | 0% | 0% | 0% | 0% | 0% | 0% | 0% | 0% | 0% | 0% | 0% | 0% | 0.01074% | 0.01074% | TRUE
12.0.H | 12.147.H | SINAPI | 89356 | TUBO, PVC, SOLDÁVEL, DN 25MM, INSTALADO EM RAMAL OU SUB-RAMAL DE ÁGUA - FORNECIMENTO E INSTALAÇÃO. AF_06/2022 | M | 1.25 | 27.77 | 34.71 | 34.3 | 42.87 | SERVIÇOS | TABELA | 2 |  |  | 3 | 5 | 7 | 0% | 0% | 0% | 0% | 0.002198% | 0.002198% | 0.002198% | 0% | 0% | 0% | 0% | 0% | 0% | 0% | 0% | 0% | 0% | 0% | 0% | 0% | 0% | 0% | 0% | 0% | 0.006595% | 0.006595% | TRUE
12.0.H | 12.148.H | SINAPI | 89355 | TUBO, PVC, SOLDÁVEL, DN 20MM, INSTALADO EM RAMAL OU SUB-RAMAL DE ÁGUA - FORNECIMENTO E INSTALAÇÃO. AF_06/2022 | M | 101.9 | 24.07 | 2452.73 | 29.73 | 3029.48 | SERVIÇOS | TABELA | 1 |  |  | 3 | 5 | 7 | 0% | 0% | 0% | 0% | 0.1554% | 0.1554% | 0.1554% | 0% | 0% | 0% | 0% | 0% | 0% | 0% | 0% | 0% | 0% | 0% | 0% | 0% | 0% | 0% | 0% | 0% | 0.4661% | 0.4661% | TRUE
12.0.H | 12.149.H | SINAPI | 89401 | TUBO, PVC, SOLDÁVEL, DN 20MM, INSTALADO EM RAMAL DE DISTRIBUIÇÃO DE ÁGUA - FORNECIMENTO E INSTALAÇÃO. AF_06/2022 | M | 60 | 12.61 | 756.6 | 15.57 | 934.2 | SERVIÇOS | TABELA | SEM CASAS DEPOIS DA VÍRGULA |  |  | 3 | 5 | 7 | 0% | 0% | 0% | 0% | 0.04791% | 0.04791% | 0.04791% | 0% | 0% | 0% | 0% | 0% | 0% | 0% | 0% | 0% | 0% | 0% | 0% | 0% | 0% | 0% | 0% | 0% | 0.1437% | 0.1437% | TRUE
12.0.H | 12.150.H | COMPOSIÇÃO | COMP-SAQ/688 | TUBO, PVC, SOLDÁVEL, DN 20MM, INSTALADO EM PRUMADA DE ÁGUA - FORNECIMENTO E INSTALAÇÃO. | M | 23.4 | 5.6 | 131.04 | 6.91 | 161.69 | SERVIÇOS | TABELA | 1 |  |  | 3 | 5 | 7 | 0% | 0% | 0% | 0% | 0.008292% | 0.008292% | 0.008292% | 0% | 0% | 0% | 0% | 0% | 0% | 0% | 0% | 0% | 0% | 0% | 0% | 0% | 0% | 0% | 0% | 0% | 0.02487% | 0.02487% | TRUE
12.0.H | 12.151.H | SINAPI | 89402 | TUBO, PVC, SOLDÁVEL, DN 25MM, INSTALADO EM RAMAL DE DISTRIBUIÇÃO DE ÁGUA - FORNECIMENTO E INSTALAÇÃO. AF_06/2022 | M | 73.58 | 14.51 | 1067.64 | 17.92 | 1318.55 | SERVIÇOS | TABELA | 2 |  |  | 3 | 5 | 7 | 0% | 0% | 0% | 0% | 0.06762% | 0.06762% | 0.06762% | 0% | 0% | 0% | 0% | 0% | 0% | 0% | 0% | 0% | 0% | 0% | 0% | 0% | 0% | 0% | 0% | 0% | 0.2028% | 0.2028% | TRUE
12.0.H | 12.152.H | SINAPI | 89403 | TUBO, PVC, SOLDÁVEL, DN 32MM, INSTALADO EM RAMAL DE DISTRIBUIÇÃO DE ÁGUA - FORNECIMENTO E INSTALAÇÃO. AF_06/2022 | M | 42.55 | 22.18 | 943.75 | 27.39 | 1165.44 | SERVIÇOS | TABELA | 2 |  |  | 3 | 5 | 7 | 0% | 0% | 0% | 0% | 0.05976% | 0.05976% | 0.05976% | 0% | 0% | 0% | 0% | 0% | 0% | 0% | 0% | 0% | 0% | 0% | 0% | 0% | 0% | 0% | 0% | 0% | 0.1793% | 0.1793% | TRUE
12.0.H | 12.153.H | SINAPI | 89357 | TUBO, PVC, SOLDÁVEL, DN 32MM, INSTALADO EM RAMAL OU SUB-RAMAL DE ÁGUA - FORNECIMENTO E INSTALAÇÃO. AF_06/2022 | M | 2.58 | 37.98 | 97.98 | 46.91 | 121.02 | SERVIÇOS | TABELA | 2 |  |  | 3 | 5 | 7 | 0% | 0% | 0% | 0% | 0.006206% | 0.006206% | 0.006206% | 0% | 0% | 0% | 0% | 0% | 0% | 0% | 0% | 0% | 0% | 0% | 0% | 0% | 0% | 0% | 0% | 0% | 0.01862% | 0.01862% | TRUE
12.0.H | 12.154.H | COMPOSIÇÃO | COMP-SAQ/440 | LUVA COM BUCHA DE LATÃO, PVC, SOLDÁVEL, DN 25MM X 1/2, INSTALADO EM RAMAL OU SUB-RAMAL DE ÁGUA - FORNECIMENTO E INSTALAÇÃO. | UN | 1 | 12.9 | 12.9 | 15.93 | 15.93 | SERVIÇOS | TABELA | SEM CASAS DEPOIS DA VÍRGULA |  |  | 3 | 5 | 7 | 0% | 0% | 0% | 0% | 0.0008169% | 0.0008169% | 0.0008169% | 0% | 0% | 0% | 0% | 0% | 0% | 0% | 0% | 0% | 0% | 0% | 0% | 0% | 0% | 0% | 0% | 0% | 0.002451% | 0.002451% | TRUE
12.0.H | 12.155.H | SINAPI | 89446 | TUBO, PVC, SOLDÁVEL, DN 25MM, INSTALADO EM PRUMADA DE ÁGUA - FORNECIMENTO E INSTALAÇÃO. AF_06/2022 | M | 48.92 | 6.18 | 302.32 | 7.63 | 373.25 | SERVIÇOS | TABELA | 2 |  |  | 3 | 5 | 7 | 0% | 0% | 0% | 0% | 0.01914% | 0.01914% | 0.01914% | 0% | 0% | 0% | 0% | 0% | 0% | 0% | 0% | 0% | 0% | 0% | 0% | 0% | 0% | 0% | 0% | 0% | 0.05742% | 0.05742% | TRUE
12.0.H | 12.156.H | SINAPI | 89447 | TUBO, PVC, SOLDÁVEL, DN 32MM, INSTALADO EM PRUMADA DE ÁGUA - FORNECIMENTO E INSTALAÇÃO. AF_06/2022 | M | 36.78 | 12.26 | 450.92 | 15.14 | 556.84 | SERVIÇOS | TABELA | 2 |  |  | 3 | 5 | 7 | 0% | 0% | 0% | 0% | 0.02856% | 0.02856% | 0.02856% | 0% | 0% | 0% | 0% | 0% | 0% | 0% | 0% | 0% | 0% | 0% | 0% | 0% | 0% | 0% | 0% | 0% | 0.08567% | 0.08567% | TRUE
12.0.H | 12.157.H | SINAPI | 89448 | TUBO, PVC, SOLDÁVEL, DN 40MM, INSTALADO EM PRUMADA DE ÁGUA - FORNECIMENTO E INSTALAÇÃO. AF_06/2022 | M | 8.93 | 18.75 | 167.43 | 23.16 | 206.81 | SERVIÇOS | TABELA | 2 |  |  | 3 | 5 | 7 | 0% | 0% | 0% | 0% | 0.01061% | 0.01061% | 0.01061% | 0% | 0% | 0% | 0% | 0% | 0% | 0% | 0% | 0% | 0% | 0% | 0% | 0% | 0% | 0% | 0% | 0% | 0.03182% | 0.03182% | TRUE
12.0.H | 12.158.H | SINAPI | 89536 | UNIÃO, PVC, SOLDÁVEL, DN 25MM, INSTALADO EM PRUMADA DE ÁGUA - FORNECIMENTO E INSTALAÇÃO. AF_06/2022 | UN | 7 | 13.26 | 92.82 | 16.38 | 114.66 | SERVIÇOS | TABELA | SEM CASAS DEPOIS DA VÍRGULA |  |  | 3 | 5 | 7 | 0% | 0% | 0% | 0% | 0.00588% | 0.00588% | 0.00588% | 0% | 0% | 0% | 0% | 0% | 0% | 0% | 0% | 0% | 0% | 0% | 0% | 0% | 0% | 0% | 0% | 0% | 0.01764% | 0.01764% | TRUE
12.0.H | 12.159.H | SINAPI | 89408 | JOELHO 90 GRAUS, PVC, SOLDÁVEL, DN 25MM, INSTALADO EM RAMAL DE DISTRIBUIÇÃO DE ÁGUA - FORNECIMENTO E INSTALAÇÃO. AF_06/2022 | UN | 10 | 10.19 | 101.9 | 12.58 | 125.8 | SERVIÇOS | TABELA | SEM CASAS DEPOIS DA VÍRGULA |  |  | 3 | 5 | 7 | 0% | 0% | 0% | 0% | 0.006451% | 0.006451% | 0.006451% | 0% | 0% | 0% | 0% | 0% | 0% | 0% | 0% | 0% | 0% | 0% | 0% | 0% | 0% | 0% | 0% | 0% | 0.01935% | 0.01935% | TRUE
12.0.H | 12.160.H | SINAPI | 89481 | JOELHO 90 GRAUS, PVC, SOLDÁVEL, DN 25MM, INSTALADO EM PRUMADA DE ÁGUA - FORNECIMENTO E INSTALAÇÃO. AF_06/2022 | UN | 15 | 6.27 | 94.05 | 7.74 | 116.1 | SERVIÇOS | TABELA | SEM CASAS DEPOIS DA VÍRGULA |  |  | 3 | 5 | 7 | 0% | 0% | 0% | 0% | 0.005954% | 0.005954% | 0.005954% | 0% | 0% | 0% | 0% | 0% | 0% | 0% | 0% | 0% | 0% | 0% | 0% | 0% | 0% | 0% | 0% | 0% | 0.01786% | 0.01786% | TRUE
12.0.H | 12.161.H | SINAPI | 89489 | CURVA 90 GRAUS, PVC, SOLDÁVEL, DN 25MM, INSTALADO EM PRUMADA DE ÁGUA - FORNECIMENTO E INSTALAÇÃO. AF_06/2022 | UN | 10 | 8.88 | 88.8 | 10.96 | 109.6 | SERVIÇOS | TABELA | SEM CASAS DEPOIS DA VÍRGULA |  |  | 3 | 5 | 7 | 0% | 0% | 0% | 0% | 0.00562% | 0.00562% | 0.00562% | 0% | 0% | 0% | 0% | 0% | 0% | 0% | 0% | 0% | 0% | 0% | 0% | 0% | 0% | 0% | 0% | 0% | 0.01686% | 0.01686% | TRUE
12.0.H | 12.162.H | SINAPI | 89410 | CURVA 90 GRAUS, PVC, SOLDÁVEL, DN 25MM, INSTALADO EM RAMAL DE DISTRIBUIÇÃO DE ÁGUA - FORNECIMENTO E INSTALAÇÃO. AF_06/2022 | UN | 2 | 12.8 | 25.6 | 15.81 | 31.62 | SERVIÇOS | TABELA | SEM CASAS DEPOIS DA VÍRGULA |  |  | 3 | 5 | 7 | 0% | 0% | 0% | 0% | 0.001622% | 0.001622% | 0.001622% | 0% | 0% | 0% | 0% | 0% | 0% | 0% | 0% | 0% | 0% | 0% | 0% | 0% | 0% | 0% | 0% | 0% | 0.004865% | 0.004865% | TRUE
12.0.H | 12.163.H | SINAPI | 89492 | JOELHO 90 GRAUS, PVC, SOLDÁVEL, DN 32MM, INSTALADO EM PRUMADA DE ÁGUA - FORNECIMENTO E INSTALAÇÃO. AF_06/2022 | UN | 10 | 9.58 | 95.8 | 11.83 | 118.3 | SERVIÇOS | TABELA | SEM CASAS DEPOIS DA VÍRGULA |  |  | 3 | 5 | 7 | 0% | 0% | 0% | 0% | 0.006067% | 0.006067% | 0.006067% | 0% | 0% | 0% | 0% | 0% | 0% | 0% | 0% | 0% | 0% | 0% | 0% | 0% | 0% | 0% | 0% | 0% | 0.0182% | 0.0182% | TRUE
12.0.H | 12.164.H | SINAPI | 89413 | JOELHO 90 GRAUS, PVC, SOLDÁVEL, DN 32MM, INSTALADO EM RAMAL DE DISTRIBUIÇÃO DE ÁGUA - FORNECIMENTO E INSTALAÇÃO. AF_06/2022 | UN | 2 | 14.15 | 28.3 | 17.47 | 34.94 | SERVIÇOS | TABELA | SEM CASAS DEPOIS DA VÍRGULA |  |  | 3 | 5 | 7 | 0% | 0% | 0% | 0% | 0.001792% | 0.001792% | 0.001792% | 0% | 0% | 0% | 0% | 0% | 0% | 0% | 0% | 0% | 0% | 0% | 0% | 0% | 0% | 0% | 0% | 0% | 0.005375% | 0.005375% | TRUE
12.0.H | 12.165.H | SINAPI | 89497 | JOELHO 90 GRAUS, PVC, SOLDÁVEL, DN 40MM, INSTALADO EM PRUMADA DE ÁGUA - FORNECIMENTO E INSTALAÇÃO. AF_06/2022 | UN | 4 | 15.17 | 60.68 | 18.73 | 74.92 | SERVIÇOS | TABELA | SEM CASAS DEPOIS DA VÍRGULA |  |  | 3 | 5 | 7 | 0% | 0% | 0% | 0% | 0.003842% | 0.003842% | 0.003842% | 0% | 0% | 0% | 0% | 0% | 0% | 0% | 0% | 0% | 0% | 0% | 0% | 0% | 0% | 0% | 0% | 0% | 0.01153% | 0.01153% | TRUE
12.0.H | 12.166.H | SINAPI | 89528 | LUVA, PVC, SOLDÁVEL, DN 25MM, INSTALADO EM PRUMADA DE ÁGUA - FORNECIMENTO E INSTALAÇÃO. AF_06/2022 | UN | 3 | 4.98 | 14.94 | 6.15 | 18.45 | SERVIÇOS | TABELA | SEM CASAS DEPOIS DA VÍRGULA |  |  | 3 | 5 | 7 | 0% | 0% | 0% | 0% | 0.0009461% | 0.0009461% | 0.0009461% | 0% | 0% | 0% | 0% | 0% | 0% | 0% | 0% | 0% | 0% | 0% | 0% | 0% | 0% | 0% | 0% | 0% | 0.002838% | 0.002838% | TRUE
12.0.H | 12.167.H | SINAPI | 89415 | CURVA 90 GRAUS, PVC, SOLDÁVEL, DN 32MM, INSTALADO EM RAMAL DE DISTRIBUIÇÃO DE ÁGUA - FORNECIMENTO E INSTALAÇÃO. AF_06/2022 | UN | 2 | 18.81 | 37.62 | 23.23 | 46.46 | SERVIÇOS | TABELA | SEM CASAS DEPOIS DA VÍRGULA |  |  | 3 | 5 | 7 | 0% | 0% | 0% | 0% | 0.002383% | 0.002383% | 0.002383% | 0% | 0% | 0% | 0% | 0% | 0% | 0% | 0% | 0% | 0% | 0% | 0% | 0% | 0% | 0% | 0% | 0% | 0.007148% | 0.007148% | TRUE
12.0.H | 12.168.H | SINAPI | 89494 | CURVA 90 GRAUS, PVC, SOLDÁVEL, DN 32MM, INSTALADO EM PRUMADA DE ÁGUA - FORNECIMENTO E INSTALAÇÃO. AF_06/2022 | UN | 5 | 14.24 | 71.2 | 17.59 | 87.95 | SERVIÇOS | TABELA | SEM CASAS DEPOIS DA VÍRGULA |  |  | 3 | 5 | 7 | 0% | 0% | 0% | 0% | 0.00451% | 0.00451% | 0.00451% | 0% | 0% | 0% | 0% | 0% | 0% | 0% | 0% | 0% | 0% | 0% | 0% | 0% | 0% | 0% | 0% | 0% | 0.01353% | 0.01353% | TRUE
12.0.H | 12.169.H | SINAPI | 89541 | LUVA, PVC, SOLDÁVEL, DN 32MM, INSTALADO EM PRUMADA DE ÁGUA - FORNECIMENTO E INSTALAÇÃO. AF_06/2022 | UN | 1 | 7.42 | 7.42 | 9.16 | 9.16 | SERVIÇOS | TABELA | SEM CASAS DEPOIS DA VÍRGULA |  |  | 3 | 5 | 7 | 0% | 0% | 0% | 0% | 0.0004697% | 0.0004697% | 0.0004697% | 0% | 0% | 0% | 0% | 0% | 0% | 0% | 0% | 0% | 0% | 0% | 0% | 0% | 0% | 0% | 0% | 0% | 0.001409% | 0.001409% | TRUE
12.0.H | 12.170.H | SINAPI | 89358 | JOELHO 90 GRAUS, PVC, SOLDÁVEL, DN 20MM, INSTALADO EM RAMAL OU SUB-RAMAL DE ÁGUA - FORNECIMENTO E INSTALAÇÃO. AF_06/2022 | UN | 11 | 9.39 | 103.29 | 11.59 | 127.49 | SERVIÇOS | TABELA | SEM CASAS DEPOIS DA VÍRGULA |  |  | 3 | 5 | 7 | 0% | 0% | 0% | 0% | 0.006538% | 0.006538% | 0.006538% | 0% | 0% | 0% | 0% | 0% | 0% | 0% | 0% | 0% | 0% | 0% | 0% | 0% | 0% | 0% | 0% | 0% | 0.01961% | 0.01961% | TRUE
12.0.H | 12.171.H | SINAPI | 89404 | JOELHO 90 GRAUS, PVC, SOLDÁVEL, DN 20MM, INSTALADO EM RAMAL DE DISTRIBUIÇÃO DE ÁGUA - FORNECIMENTO E INSTALAÇÃO. AF_06/2022 | UN | 29 | 8.56 | 248.24 | 10.57 | 306.53 | SERVIÇOS | TABELA | SEM CASAS DEPOIS DA VÍRGULA |  |  | 3 | 5 | 7 | 0% | 0% | 0% | 0% | 0.01572% | 0.01572% | 0.01572% | 0% | 0% | 0% | 0% | 0% | 0% | 0% | 0% | 0% | 0% | 0% | 0% | 0% | 0% | 0% | 0% | 0% | 0.04716% | 0.04716% | TRUE
12.0.H | 12.172.H | COMPOSIÇÃO | COMP-SAQ/1000 | ADAPTADOR CURTO COM BOLSA E ROSCA PARA REGISTRO, PVC, SOLDÁVEL, DN 25MM X 3/4, INSTALADO EM PRUMADA DE ÁGUA - FORNECIMENTO E INSTALAÇÃO. | UN | 8 | 5.06 | 40.48 | 6.25 | 50 | SERVIÇOS | TABELA | SEM CASAS DEPOIS DA VÍRGULA |  |  | 3 | 5 | 7 | 0% | 0% | 0% | 0% | 0.002564% | 0.002564% | 0.002564% | 0% | 0% | 0% | 0% | 0% | 0% | 0% | 0% | 0% | 0% | 0% | 0% | 0% | 0% | 0% | 0% | 0% | 0.007692% | 0.007692% | TRUE
12.0.H | 12.173.H | SINAPI | 89363 | JOELHO 45 GRAUS, PVC, SOLDÁVEL, DN 25MM, INSTALADO EM RAMAL OU SUB-RAMAL DE ÁGUA - FORNECIMENTO E INSTALAÇÃO. AF_06/2022 | UN | 2 | 12.04 | 24.08 | 14.87 | 29.74 | SERVIÇOS | TABELA | SEM CASAS DEPOIS DA VÍRGULA |  |  | 3 | 5 | 7 | 0% | 0% | 0% | 0% | 0.001525% | 0.001525% | 0.001525% | 0% | 0% | 0% | 0% | 0% | 0% | 0% | 0% | 0% | 0% | 0% | 0% | 0% | 0% | 0% | 0% | 0% | 0.004575% | 0.004575% | TRUE
12.0.H | 12.174.H | SINAPI | 89368 | JOELHO 45 GRAUS, PVC, SOLDÁVEL, DN 32MM, INSTALADO EM RAMAL OU SUB-RAMAL DE ÁGUA - FORNECIMENTO E INSTALAÇÃO. AF_06/2022 | UN | 1 | 17.29 | 17.29 | 21.35 | 21.35 | SERVIÇOS | TABELA | SEM CASAS DEPOIS DA VÍRGULA |  |  | 3 | 5 | 7 | 0% | 0% | 0% | 0% | 0.001095% | 0.001095% | 0.001095% | 0% | 0% | 0% | 0% | 0% | 0% | 0% | 0% | 0% | 0% | 0% | 0% | 0% | 0% | 0% | 0% | 0% | 0.003285% | 0.003285% | TRUE
12.0.H | 12.175.H | SINAPI | 89359 | JOELHO 45 GRAUS, PVC, SOLDÁVEL, DN 20MM, INSTALADO EM RAMAL OU SUB-RAMAL DE ÁGUA - FORNECIMENTO E INSTALAÇÃO. AF_06/2022 | UN | 3 | 10.02 | 30.06 | 12.37 | 37.11 | SERVIÇOS | TABELA | SEM CASAS DEPOIS DA VÍRGULA |  |  | 3 | 5 | 7 | 0% | 0% | 0% | 0% | 0.001903% | 0.001903% | 0.001903% | 0% | 0% | 0% | 0% | 0% | 0% | 0% | 0% | 0% | 0% | 0% | 0% | 0% | 0% | 0% | 0% | 0% | 0.005709% | 0.005709% | TRUE
12.0.H | 12.176.H | SINAPI | 89390 | UNIÃO, PVC, SOLDÁVEL, DN 32MM, INSTALADO EM RAMAL OU SUB-RAMAL DE ÁGUA - FORNECIMENTO E INSTALAÇÃO. AF_06/2022 | UN | 2 | 24.46 | 48.92 | 30.21 | 60.42 | SERVIÇOS | TABELA | SEM CASAS DEPOIS DA VÍRGULA |  |  | 3 | 5 | 7 | 0% | 0% | 0% | 0% | 0.003098% | 0.003098% | 0.003098% | 0% | 0% | 0% | 0% | 0% | 0% | 0% | 0% | 0% | 0% | 0% | 0% | 0% | 0% | 0% | 0% | 0% | 0.009295% | 0.009295% | TRUE
12.0.H | 12.177.H | SINAPI | 89552 | UNIÃO, PVC, SOLDÁVEL, DN 32MM, INSTALADO EM PRUMADA DE ÁGUA - FORNECIMENTO E INSTALAÇÃO. AF_06/2022 | UN | 16 | 20.66 | 330.56 | 25.52 | 408.32 | SERVIÇOS | TABELA | SEM CASAS DEPOIS DA VÍRGULA |  |  | 3 | 5 | 7 | 0% | 0% | 0% | 0% | 0.02094% | 0.02094% | 0.02094% | 0% | 0% | 0% | 0% | 0% | 0% | 0% | 0% | 0% | 0% | 0% | 0% | 0% | 0% | 0% | 0% | 0% | 0.06282% | 0.06282% | TRUE
12.0.H | 12.178.H | SINAPI | 89568 | UNIÃO, PVC, SOLDÁVEL, DN 40MM, INSTALADO EM PRUMADA DE ÁGUA - FORNECIMENTO E INSTALAÇÃO. AF_06/2022 | UN | 3 | 36.16 | 108.48 | 44.66 | 133.98 | SERVIÇOS | TABELA | SEM CASAS DEPOIS DA VÍRGULA |  |  | 3 | 5 | 7 | 0% | 0% | 0% | 0% | 0.006871% | 0.006871% | 0.006871% | 0% | 0% | 0% | 0% | 0% | 0% | 0% | 0% | 0% | 0% | 0% | 0% | 0% | 0% | 0% | 0% | 0% | 0.02061% | 0.02061% | TRUE
12.0.H | 12.179.H | SINAPI | 89426 | LUVA DE REDUÇÃO, PVC, SOLDÁVEL, DN 32MM X 25MM, INSTALADO EM RAMAL DE DISTRIBUIÇÃO DE ÁGUA - FORNECIMENTO E INSTALAÇÃO. AF_06/2022 | UN | 3 | 11 | 33 | 13.58 | 40.74 | SERVIÇOS | TABELA | SEM CASAS DEPOIS DA VÍRGULA |  |  | 3 | 5 | 7 | 0% | 0% | 0% | 0% | 0.002089% | 0.002089% | 0.002089% | 0% | 0% | 0% | 0% | 0% | 0% | 0% | 0% | 0% | 0% | 0% | 0% | 0% | 0% | 0% | 0% | 0% | 0.006268% | 0.006268% | TRUE
12.0.H | 12.180.H | SINAPI | 89440 | TE, PVC, SOLDÁVEL, DN 25MM, INSTALADO EM RAMAL DE DISTRIBUIÇÃO DE ÁGUA - FORNECIMENTO E INSTALAÇÃO. AF_06/2022 | UN | 3 | 14.08 | 42.24 | 17.39 | 52.17 | SERVIÇOS | TABELA | SEM CASAS DEPOIS DA VÍRGULA |  |  | 3 | 5 | 7 | 0% | 0% | 0% | 0% | 0.002675% | 0.002675% | 0.002675% | 0% | 0% | 0% | 0% | 0% | 0% | 0% | 0% | 0% | 0% | 0% | 0% | 0% | 0% | 0% | 0% | 0% | 0.008026% | 0.008026% | TRUE
12.0.H | 12.181.H | SINAPI | 89617 | TE, PVC, SOLDÁVEL, DN 25MM, INSTALADO EM PRUMADA DE ÁGUA - FORNECIMENTO E INSTALAÇÃO. AF_06/2022 | UN | 3 | 8.85 | 26.55 | 10.93 | 32.79 | SERVIÇOS | TABELA | SEM CASAS DEPOIS DA VÍRGULA |  |  | 3 | 5 | 7 | 0% | 0% | 0% | 0% | 0.001682% | 0.001682% | 0.001682% | 0% | 0% | 0% | 0% | 0% | 0% | 0% | 0% | 0% | 0% | 0% | 0% | 0% | 0% | 0% | 0% | 0% | 0.005045% | 0.005045% | TRUE
12.0.H | 12.182.H | SINAPI | 94690 | TÊ, PVC, SOLDÁVEL, DN 32 MM INSTALADO EM RESERVAÇÃO DE ÁGUA DE EDIFICAÇÃO QUE POSSUA RESERVATÓRIO DE FIBRA/FIBROCIMENTO FORNECIMENTO E INSTALAÇÃO. AF_06/2016 | UN | 7 | 16.55 | 115.85 | 20.44 | 143.08 | SERVIÇOS | TABELA | SEM CASAS DEPOIS DA VÍRGULA |  |  | 3 | 5 | 7 | 0% | 0% | 0% | 0% | 0.007337% | 0.007337% | 0.007337% | 0% | 0% | 0% | 0% | 0% | 0% | 0% | 0% | 0% | 0% | 0% | 0% | 0% | 0% | 0% | 0% | 0% | 0.02201% | 0.02201% | TRUE
12.0.H | 12.183.H | SINAPI | 94692 | TÊ, PVC, SOLDÁVEL, DN 40 MM INSTALADO EM RESERVAÇÃO DE ÁGUA DE EDIFICAÇÃO QUE POSSUA RESERVATÓRIO DE FIBRA/FIBROCIMENTO FORNECIMENTO E INSTALAÇÃO. AF_06/2016 | UN | 4 | 29.23 | 116.92 | 36.1 | 144.4 | SERVIÇOS | TABELA | SEM CASAS DEPOIS DA VÍRGULA |  |  | 3 | 5 | 7 | 0% | 0% | 0% | 0% | 0.007405% | 0.007405% | 0.007405% | 0% | 0% | 0% | 0% | 0% | 0% | 0% | 0% | 0% | 0% | 0% | 0% | 0% | 0% | 0% | 0% | 0% | 0.02221% | 0.02221% | TRUE
12.0.H | 12.184.H | SINAPI | 89438 | TE, PVC, SOLDÁVEL, DN 20MM, INSTALADO EM RAMAL DE DISTRIBUIÇÃO DE ÁGUA - FORNECIMENTO E INSTALAÇÃO. AF_06/2022 | UN | 3 | 11.9 | 35.7 | 14.7 | 44.1 | SERVIÇOS | TABELA | SEM CASAS DEPOIS DA VÍRGULA |  |  | 3 | 5 | 7 | 0% | 0% | 0% | 0% | 0.002261% | 0.002261% | 0.002261% | 0% | 0% | 0% | 0% | 0% | 0% | 0% | 0% | 0% | 0% | 0% | 0% | 0% | 0% | 0% | 0% | 0% | 0.006784% | 0.006784% | TRUE
12.0.H | 12.185.H | SINAPI | 89393 | TE, PVC, SOLDÁVEL, DN 20MM, INSTALADO EM RAMAL OU SUB-RAMAL DE ÁGUA - FORNECIMENTO E INSTALAÇÃO. AF_06/2022 | UN | 20 | 13.01 | 260.2 | 16.07 | 321.4 | SERVIÇOS | TABELA | SEM CASAS DEPOIS DA VÍRGULA |  |  | 3 | 5 | 7 | 0% | 0% | 0% | 0% | 0.01648% | 0.01648% | 0.01648% | 0% | 0% | 0% | 0% | 0% | 0% | 0% | 0% | 0% | 0% | 0% | 0% | 0% | 0% | 0% | 0% | 0% | 0.04945% | 0.04945% | TRUE
12.0.H | 12.186.H | SINAPI | 103011 | VÁLVULA DE RETENÇÃO, DE BRONZE, PÉ COM CRIVOS, ROSCÁVEL, 1" - FORNECIMENTO E INSTALAÇÃO. AF_08/2021 | UN | 2 | 43.72 | 87.44 | 54 | 108 | SERVIÇOS | TABELA | SEM CASAS DEPOIS DA VÍRGULA |  |  | 3 | 5 | 7 | 0% | 0% | 0% | 0% | 0.005538% | 0.005538% | 0.005538% | 0% | 0% | 0% | 0% | 0% | 0% | 0% | 0% | 0% | 0% | 0% | 0% | 0% | 0% | 0% | 0% | 0% | 0.01662% | 0.01662% | TRUE
12.0.H | 12.187.H | SINAPI | 99628 | VÁLVULA DE RETENÇÃO VERTICAL, DE BRONZE, ROSCÁVEL, 3/4" - FORNECIMENTO E INSTALAÇÃO. AF_08/2021 | UN | 1 | 43.03 | 43.03 | 53.15 | 53.15 | SERVIÇOS | TABELA | SEM CASAS DEPOIS DA VÍRGULA |  |  | 3 | 5 | 7 | 0% | 0% | 0% | 0% | 0.002726% | 0.002726% | 0.002726% | 0% | 0% | 0% | 0% | 0% | 0% | 0% | 0% | 0% | 0% | 0% | 0% | 0% | 0% | 0% | 0% | 0% | 0.008177% | 0.008177% | TRUE
12.0.H | 12.188.H | SINAPI | 94703 | ADAPTADOR COM FLANGE E ANEL DE VEDAÇÃO, PVC, SOLDÁVEL, DN 25 MM X 3/4 , INSTALADO EM RESERVAÇÃO DE ÁGUA DE EDIFICAÇÃO QUE POSSUA RESERVATÓRIO DE FIBRA/FIBROCIMENTO FORNECIMENTO E INSTALAÇÃO. AF_06/2016 | UN | 3 | 24.42 | 73.26 | 30.16 | 90.48 | SERVIÇOS | TABELA | SEM CASAS DEPOIS DA VÍRGULA |  |  | 3 | 5 | 7 | 0% | 0% | 0% | 0% | 0.00464% | 0.00464% | 0.00464% | 0% | 0% | 0% | 0% | 0% | 0% | 0% | 0% | 0% | 0% | 0% | 0% | 0% | 0% | 0% | 0% | 0% | 0.01392% | 0.01392% | TRUE
12.0.H | 12.189.H | SINAPI | 94704 | ADAPTADOR COM FLANGE E ANEL DE VEDAÇÃO, PVC, SOLDÁVEL, DN 32 MM X 1 , INSTALADO EM RESERVAÇÃO DE ÁGUA DE EDIFICAÇÃO QUE POSSUA RESERVATÓRIO DE FIBRA/FIBROCIMENTO FORNECIMENTO E INSTALAÇÃO. AF_06/2016 | UN | 10 | 31.6 | 316 | 39.03 | 390.3 | SERVIÇOS | TABELA | SEM CASAS DEPOIS DA VÍRGULA |  |  | 3 | 5 | 7 | 0% | 0% | 0% | 0% | 0.02001% | 0.02001% | 0.02001% | 0% | 0% | 0% | 0% | 0% | 0% | 0% | 0% | 0% | 0% | 0% | 0% | 0% | 0% | 0% | 0% | 0% | 0.06004% | 0.06004% | TRUE
12.0.H | 12.190.H | SINAPI | 94705 | ADAPTADOR COM FLANGE E ANEL DE VEDAÇÃO, PVC, SOLDÁVEL, DN 40 MM X 1 1/4 , INSTALADO EM RESERVAÇÃO DE ÁGUA DE EDIFICAÇÃO QUE POSSUA RESERVATÓRIO DE FIBRA/FIBROCIMENTO FORNECIMENTO E INSTALAÇÃO. AF_06/2016 | UN | 3 | 42.25 | 126.75 | 52.19 | 156.57 | SERVIÇOS | TABELA | SEM CASAS DEPOIS DA VÍRGULA |  |  | 3 | 5 | 7 | 0% | 0% | 0% | 0% | 0.008029% | 0.008029% | 0.008029% | 0% | 0% | 0% | 0% | 0% | 0% | 0% | 0% | 0% | 0% | 0% | 0% | 0% | 0% | 0% | 0% | 0% | 0.02409% | 0.02409% | TRUE
12.0.H | 12.191.H | SINAPI | 94796 | TORNEIRA DE BOIA PARA CAIXA D'ÁGUA, ROSCÁVEL, 3/4" - FORNECIMENTO E INSTALAÇÃO. AF_08/2021 | UN | 2 | 82.01 | 164.02 | 101.3 | 202.6 | SERVIÇOS | TABELA | SEM CASAS DEPOIS DA VÍRGULA |  |  | 3 | 5 | 7 | 0% | 0% | 0% | 0% | 0.01039% | 0.01039% | 0.01039% | 0% | 0% | 0% | 0% | 0% | 0% | 0% | 0% | 0% | 0% | 0% | 0% | 0% | 0% | 0% | 0% | 0% | 0.03117% | 0.03117% | TRUE
12.0.H | 12.192.H | SINAPI | 95675 | HIDRÔMETRO DN 25 (¾ ), 5,0 M³/H FORNECIMENTO E INSTALAÇÃO. AF_11/2016 | UN | 1 | 278.94 | 278.94 | 344.57 | 344.57 | SERVIÇOS | TABELA | SEM CASAS DEPOIS DA VÍRGULA |  |  | 3 | 5 | 7 | 0% | 0% | 0% | 0% | 0.01767% | 0.01767% | 0.01767% | 0% | 0% | 0% | 0% | 0% | 0% | 0% | 0% | 0% | 0% | 0% | 0% | 0% | 0% | 0% | 0% | 0% | 0.05301% | 0.05301% | TRUE
12.0.H | 12.193.H | SINAPI | 95643 | KIT CAVALETE PARA MEDIÇÃO DE ÁGUA - ENTRADA INDIVIDUALIZADA, EM PVC DN 25 (¾), PARA 4 MEDIDORES  FORNECIMENTO E INSTALAÇÃO (EXCLUSIVE HIDRÔMETRO). AF_11/2016 | UN | 1 | 621.31 | 621.31 | 767.5 | 767.5 | SERVIÇOS | TABELA | SEM CASAS DEPOIS DA VÍRGULA |  |  | 3 | 5 | 7 | 0% | 0% | 0% | 0% | 0.03936% | 0.03936% | 0.03936% | 0% | 0% | 0% | 0% | 0% | 0% | 0% | 0% | 0% | 0% | 0% | 0% | 0% | 0% | 0% | 0% | 0% | 0.1181% | 0.1181% | TRUE
12.0.H | 12.194.H | SINAPI | 102591 | FURO EM CAIXA D'ÁGUA COM ESPESSURA DE 2 ATÉ 5 MM E DIÂMETRO DE 25 MM. AF_06/2021 | UN | 3 | 5.08 | 15.24 | 6.27 | 18.81 | SERVIÇOS | TABELA | SEM CASAS DEPOIS DA VÍRGULA |  |  | 3 | 5 | 7 | 0% | 0% | 0% | 0% | 0.0009646% | 0.0009646% | 0.0009646% | 0% | 0% | 0% | 0% | 0% | 0% | 0% | 0% | 0% | 0% | 0% | 0% | 0% | 0% | 0% | 0% | 0% | 0.002894% | 0.002894% | TRUE
12.0.H | 12.195.H | SINAPI | 102593 | FURO EM CAIXA D'ÁGUA COM ESPESSURA DE 2 ATÉ 5 MM E DIÂMETRO DE 32 MM. AF_06/2021 | UN | 10 | 5.74 | 57.4 | 7.09 | 70.9 | SERVIÇOS | TABELA | SEM CASAS DEPOIS DA VÍRGULA |  |  | 3 | 5 | 7 | 0% | 0% | 0% | 0% | 0.003636% | 0.003636% | 0.003636% | 0% | 0% | 0% | 0% | 0% | 0% | 0% | 0% | 0% | 0% | 0% | 0% | 0% | 0% | 0% | 0% | 0% | 0.01091% | 0.01091% | TRUE
12.0.H | 12.196.H | SINAPI | 102595 | FURO EM CAIXA D'ÁGUA COM ESPESSURA DE 2 ATÉ 5 MM E DIÂMETRO DE 40 MM. AF_06/2021 | UN | 3 | 6.48 | 19.44 | 8 | 24 | SERVIÇOS | TABELA | SEM CASAS DEPOIS DA VÍRGULA |  |  | 3 | 5 | 7 | 0% | 0% | 0% | 0% | 0.001231% | 0.001231% | 0.001231% | 0% | 0% | 0% | 0% | 0% | 0% | 0% | 0% | 0% | 0% | 0% | 0% | 0% | 0% | 0% | 0% | 0% | 0.003692% | 0.003692% | TRUE
12.0.H | 12.197.H | SINAPI | 89399 | TÊ COM BUCHA DE LATÃO NA BOLSA CENTRAL, PVC, SOLDÁVEL, DN 32MM X 3/4 , INSTALADO EM RAMAL OU SUB-RAMAL DE ÁGUA - FORNECIMENTO E INSTALAÇÃO. AF_06/2022 | UN | 4 | 28.61 | 114.44 | 35.34 | 141.36 | SERVIÇOS | TABELA | SEM CASAS DEPOIS DA VÍRGULA |  |  | 3 | 5 | 7 | 0% | 0% | 0% | 0% | 0.007249% | 0.007249% | 0.007249% | 0% | 0% | 0% | 0% | 0% | 0% | 0% | 0% | 0% | 0% | 0% | 0% | 0% | 0% | 0% | 0% | 0% | 0.02175% | 0.02175% | TRUE
12.0.H | 12.198.H | SINAPI | 89394 | TÊ COM BUCHA DE LATÃO NA BOLSA CENTRAL, PVC, SOLDÁVEL, DN 20MM X 1/2 , INSTALADO EM RAMAL OU SUB-RAMAL DE ÁGUA - FORNECIMENTO E INSTALAÇÃO. AF_06/2022 | UN | 14 | 21.54 | 301.56 | 26.6 | 372.4 | SERVIÇOS | TABELA | SEM CASAS DEPOIS DA VÍRGULA |  |  | 3 | 5 | 7 | 0% | 0% | 0% | 0% | 0.0191% | 0.0191% | 0.0191% | 0% | 0% | 0% | 0% | 0% | 0% | 0% | 0% | 0% | 0% | 0% | 0% | 0% | 0% | 0% | 0% | 0% | 0.05729% | 0.05729% | TRUE
12.0.H | 12.199.H | SINAPI | 89397 | TÊ DE REDUÇÃO, PVC, SOLDÁVEL, DN 25MM X 20MM, INSTALADO EM RAMAL OU SUB-RAMAL DE ÁGUA - FORNECIMENTO E INSTALAÇÃO. AF_06/2022 | UN | 8 | 17.3 | 138.4 | 21.37 | 170.96 | SERVIÇOS | TABELA | SEM CASAS DEPOIS DA VÍRGULA |  |  | 3 | 5 | 7 | 0% | 0% | 0% | 0% | 0.008767% | 0.008767% | 0.008767% | 0% | 0% | 0% | 0% | 0% | 0% | 0% | 0% | 0% | 0% | 0% | 0% | 0% | 0% | 0% | 0% | 0% | 0.0263% | 0.0263% | TRUE
12.0.H | 12.200.H | SINAPI | 89442 | TÊ DE REDUÇÃO, PVC, SOLDÁVEL, DN 25MM X 20MM, INSTALADO EM RAMAL DE DISTRIBUIÇÃO DE ÁGUA - FORNECIMENTO E INSTALAÇÃO. AF_06/2022 | UN | 4 | 16.11 | 64.44 | 19.9 | 79.6 | SERVIÇOS | TABELA | SEM CASAS DEPOIS DA VÍRGULA |  |  | 3 | 5 | 7 | 0% | 0% | 0% | 0% | 0.004082% | 0.004082% | 0.004082% | 0% | 0% | 0% | 0% | 0% | 0% | 0% | 0% | 0% | 0% | 0% | 0% | 0% | 0% | 0% | 0% | 0% | 0.01225% | 0.01225% | TRUE
12.0.H | 12.201.H | SINAPI | 89622 | TÊ DE REDUÇÃO, PVC, SOLDÁVEL, DN 32MM X 25MM, INSTALADO EM PRUMADA DE ÁGUA - FORNECIMENTO E INSTALAÇÃO. AF_06/2022 | UN | 1 | 16.15 | 16.15 | 19.95 | 19.95 | SERVIÇOS | TABELA | SEM CASAS DEPOIS DA VÍRGULA |  |  | 3 | 5 | 7 | 0% | 0% | 0% | 0% | 0.001023% | 0.001023% | 0.001023% | 0% | 0% | 0% | 0% | 0% | 0% | 0% | 0% | 0% | 0% | 0% | 0% | 0% | 0% | 0% | 0% | 0% | 0.003069% | 0.003069% | TRUE
12.0.H | 12.202.H | SINAPI | 94691 | TÊ DE REDUÇÃO, PVC, SOLDÁVEL, DN 32 MM X 25 MM, INSTALADO EM RESERVAÇÃO DE ÁGUA DE EDIFICAÇÃO QUE POSSUA RESERVATÓRIO DE FIBRA/FIBROCIMENTO FORNECIMENTO E INSTALAÇÃO. AF_06/2016 | UN | 5 | 19.91 | 99.55 | 24.59 | 122.95 | SERVIÇOS | TABELA | SEM CASAS DEPOIS DA VÍRGULA |  |  | 3 | 5 | 7 | 0% | 0% | 0% | 0% | 0.006305% | 0.006305% | 0.006305% | 0% | 0% | 0% | 0% | 0% | 0% | 0% | 0% | 0% | 0% | 0% | 0% | 0% | 0% | 0% | 0% | 0% | 0.01891% | 0.01891% | TRUE
12.0.H | 12.203.H | SINAPI | 94693 | TÊ DE REDUÇÃO, PVC, SOLDÁVEL, DN 40 MM X 32 MM, INSTALADO EM RESERVAÇÃO DE ÁGUA DE EDIFICAÇÃO QUE POSSUA RESERVATÓRIO DE FIBRA/FIBROCIMENTO FORNECIMENTO E INSTALAÇÃO. AF_06/2016 | UN | 4 | 28.59 | 114.36 | 35.31 | 141.24 | SERVIÇOS | TABELA | SEM CASAS DEPOIS DA VÍRGULA |  |  | 3 | 5 | 7 | 0% | 0% | 0% | 0% | 0.007243% | 0.007243% | 0.007243% | 0% | 0% | 0% | 0% | 0% | 0% | 0% | 0% | 0% | 0% | 0% | 0% | 0% | 0% | 0% | 0% | 0% | 0.02173% | 0.02173% | TRUE
12.0.H | 12.204.H | SINAPI | 94489 | REGISTRO DE ESFERA, PVC, SOLDÁVEL, COM VOLANTE, DN 25 MM - FORNECIMENTO E INSTALAÇÃO. AF_08/2021 | UN | 6 | 38.8 | 232.8 | 47.92 | 287.52 | SERVIÇOS | TABELA | SEM CASAS DEPOIS DA VÍRGULA |  |  | 3 | 5 | 7 | 0% | 0% | 0% | 0% | 0.01474% | 0.01474% | 0.01474% | 0% | 0% | 0% | 0% | 0% | 0% | 0% | 0% | 0% | 0% | 0% | 0% | 0% | 0% | 0% | 0% | 0% | 0.04423% | 0.04423% | TRUE
12.0.H | 12.205.H | SINAPI | 94490 | REGISTRO DE ESFERA, PVC, SOLDÁVEL, COM VOLANTE, DN 32 MM - FORNECIMENTO E INSTALAÇÃO. AF_08/2021 | UN | 16 | 57.76 | 924.16 | 71.35 | 1141.6 | SERVIÇOS | TABELA | SEM CASAS DEPOIS DA VÍRGULA |  |  | 3 | 5 | 7 | 0% | 0% | 0% | 0% | 0.05854% | 0.05854% | 0.05854% | 0% | 0% | 0% | 0% | 0% | 0% | 0% | 0% | 0% | 0% | 0% | 0% | 0% | 0% | 0% | 0% | 0% | 0.1756% | 0.1756% | TRUE
12.0.H | 12.206.H | SINAPI | 94491 | REGISTRO DE ESFERA, PVC, SOLDÁVEL, COM VOLANTE, DN 40 MM - FORNECIMENTO E INSTALAÇÃO. AF_08/2021 | UN | 4 | 78.6 | 314.4 | 97.09 | 388.36 | SERVIÇOS | TABELA | SEM CASAS DEPOIS DA VÍRGULA |  |  | 3 | 5 | 7 | 0% | 0% | 0% | 0% | 0.01992% | 0.01992% | 0.01992% | 0% | 0% | 0% | 0% | 0% | 0% | 0% | 0% | 0% | 0% | 0% | 0% | 0% | 0% | 0% | 0% | 0% | 0.05975% | 0.05975% | TRUE
12.0.H | 12.207.H | COMPOSIÇÃO | COMP-SAQ/744 | JOELHO 90 GRAUS COM BUCHA DE LATÃO, PVC, SOLDÁVEL, DN 20MM, X 1/2 INSTALADO EM RAMAL OU SUB-RAMAL DE ÁGUA - FORNECIMENTO E INSTALAÇÃO. | UN | 44 | 16.42 | 722.48 | 20.28 | 892.32 | SERVIÇOS | TABELA | SEM CASAS DEPOIS DA VÍRGULA |  |  | 3 | 5 | 7 | 0% | 0% | 0% | 0% | 0.04576% | 0.04576% | 0.04576% | 0% | 0% | 0% | 0% | 0% | 0% | 0% | 0% | 0% | 0% | 0% | 0% | 0% | 0% | 0% | 0% | 0% | 0.1373% | 0.1373% | TRUE
12.0.H | 12.208.H | SINAPI | 89374 | LUVA COM BUCHA DE LATÃO, PVC, SOLDÁVEL, DN 20MM X 1/2", INSTALADO EM RAMAL OU SUB-RAMAL DE ÁGUA - FORNECIMENTO E INSTALAÇÃO. AF_06/2022 | UN | 12 | 11.68 | 140.16 | 14.42 | 173.04 | SERVIÇOS | TABELA | SEM CASAS DEPOIS DA VÍRGULA |  |  | 3 | 5 | 7 | 0% | 0% | 0% | 0% | 0.008874% | 0.008874% | 0.008874% | 0% | 0% | 0% | 0% | 0% | 0% | 0% | 0% | 0% | 0% | 0% | 0% | 0% | 0% | 0% | 0% | 0% | 0.02662% | 0.02662% | TRUE
12.0.H | 12.209.H | COMPOSIÇÃO | COMP-SAQ/54 | LUVA SOLDÁVEL E COM BUCHA DE LATÃO, PVC, SOLDÁVEL, DN 25MM X 3/4 , INSTALADO EM PRUMADA DE ÁGUA. FORNECIMENTO E INSTALAÇÃO | UN | 1 | 11.62 | 11.62 | 14.35 | 14.35 | SERVIÇOS | TABELA | SEM CASAS DEPOIS DA VÍRGULA |  |  | 3 | 5 | 7 | 0% | 0% | 0% | 0% | 0.0007359% | 0.0007359% | 0.0007359% | 0% | 0% | 0% | 0% | 0% | 0% | 0% | 0% | 0% | 0% | 0% | 0% | 0% | 0% | 0% | 0% | 0% | 0.002208% | 0.002208% | TRUE
12.0.H | 12.210.H | COMPOSIÇÃO | COMP-SAQ/745 | JOELHO 90 GRAUS COM BUCHA DE LATÃO, PVC, SOLDÁVEL, DN 32MM, X 1/2 INSTALADO EM RAMAL OU SUB-RAMAL DE ÁGUA - FORNECIMENTO E INSTALAÇÃO. | UN | 2 | 32.52 | 65.04 | 40.17 | 80.34 | SERVIÇOS | TABELA | SEM CASAS DEPOIS DA VÍRGULA |  |  | 3 | 5 | 7 | 0% | 0% | 0% | 0% | 0.00412% | 0.00412% | 0.00412% | 0% | 0% | 0% | 0% | 0% | 0% | 0% | 0% | 0% | 0% | 0% | 0% | 0% | 0% | 0% | 0% | 0% | 0.01236% | 0.01236% | TRUE
12.0.H | 12.211.H | SINAPI | 89984 | REGISTRO DE PRESSÃO BRUTO, LATÃO, ROSCÁVEL, 1/2", COM ACABAMENTO E CANOPLA CROMADOS - FORNECIMENTO E INSTALAÇÃO. AF_08/2021 | UN | 10 | 60.12 | 601.2 | 74.26 | 742.6 | SERVIÇOS | TABELA | SEM CASAS DEPOIS DA VÍRGULA |  |  | 3 | 5 | 7 | 0% | 0% | 0% | 0% | 0.03808% | 0.03808% | 0.03808% | 0% | 0% | 0% | 0% | 0% | 0% | 0% | 0% | 0% | 0% | 0% | 0% | 0% | 0% | 0% | 0% | 0% | 0.1142% | 0.1142% | TRUE
12.0.H | 12.212.H | SINAPI | 94792 | REGISTRO DE GAVETA BRUTO, LATÃO, ROSCÁVEL, 1", COM ACABAMENTO E CANOPLA CROMADOS - FORNECIMENTO E INSTALAÇÃO. AF_08/2021 | UN | 2 | 81.53 | 163.06 | 100.71 | 201.42 | SERVIÇOS | TABELA | SEM CASAS DEPOIS DA VÍRGULA |  |  | 3 | 5 | 7 | 0% | 0% | 0% | 0% | 0.01033% | 0.01033% | 0.01033% | 0% | 0% | 0% | 0% | 0% | 0% | 0% | 0% | 0% | 0% | 0% | 0% | 0% | 0% | 0% | 0% | 0% | 0.03099% | 0.03099% | TRUE
12.0.H | 12.213.H | SINAPI | 89986 | REGISTRO DE GAVETA BRUTO, LATÃO, ROSCÁVEL, 1/2", COM ACABAMENTO E CANOPLA CROMADOS - FORNECIMENTO E INSTALAÇÃO. AF_08/2021 | UN | 18 | 58.72 | 1056.96 | 72.53 | 1305.54 | SERVIÇOS | TABELA | SEM CASAS DEPOIS DA VÍRGULA |  |  | 3 | 5 | 7 | 0% | 0% | 0% | 0% | 0.06695% | 0.06695% | 0.06695% | 0% | 0% | 0% | 0% | 0% | 0% | 0% | 0% | 0% | 0% | 0% | 0% | 0% | 0% | 0% | 0% | 0% | 0.2008% | 0.2008% | TRUE
12.0.H | 12.214.H | SINAPI | 89987 | REGISTRO DE GAVETA BRUTO, LATÃO, ROSCÁVEL, 3/4", COM ACABAMENTO E CANOPLA CROMADOS - FORNECIMENTO E INSTALAÇÃO. AF_08/2021 | UN | 4 | 67.15 | 268.6 | 82.95 | 331.8 | SERVIÇOS | TABELA | SEM CASAS DEPOIS DA VÍRGULA |  |  | 3 | 5 | 7 | 0% | 0% | 0% | 0% | 0.01702% | 0.01702% | 0.01702% | 0% | 0% | 0% | 0% | 0% | 0% | 0% | 0% | 0% | 0% | 0% | 0% | 0% | 0% | 0% | 0% | 0% | 0.05105% | 0.05105% | TRUE
12.0.H | 12.215.H | SINAPI | 89376 | ADAPTADOR CURTO COM BOLSA E ROSCA PARA REGISTRO, PVC, SOLDÁVEL, DN 20MM X 1/2 , INSTALADO EM RAMAL OU SUB-RAMAL DE ÁGUA - FORNECIMENTO E INSTALAÇÃO. AF_06/2022 | UN | 46 | 6.65 | 305.9 | 8.21 | 377.66 | SERVIÇOS | TABELA | SEM CASAS DEPOIS DA VÍRGULA |  |  | 3 | 5 | 7 | 0% | 0% | 0% | 0% | 0.01937% | 0.01937% | 0.01937% | 0% | 0% | 0% | 0% | 0% | 0% | 0% | 0% | 0% | 0% | 0% | 0% | 0% | 0% | 0% | 0% | 0% | 0.0581% | 0.0581% | TRUE
12.0.H | 12.216.H | SINAPI | 89436 | ADAPTADOR CURTO COM BOLSA E ROSCA PARA REGISTRO, PVC, SOLDÁVEL, DN 32MM X 1 , INSTALADO EM RAMAL DE DISTRIBUIÇÃO DE ÁGUA - FORNECIMENTO E INSTALAÇÃO. AF_06/2022 | UN | 4 | 9.48 | 37.92 | 11.71 | 46.84 | SERVIÇOS | TABELA | SEM CASAS DEPOIS DA VÍRGULA |  |  | 3 | 5 | 7 | 0% | 0% | 0% | 0% | 0.002402% | 0.002402% | 0.002402% | 0% | 0% | 0% | 0% | 0% | 0% | 0% | 0% | 0% | 0% | 0% | 0% | 0% | 0% | 0% | 0% | 0% | 0.007206% | 0.007206% | TRUE
12.0.H | 12.217.H | COMPOSIÇÃO | COMP-SAQ/439 | BUCHA DE REDUÇÃO, PVC, SOLDÁVEL, CURTA DN 32MM X 25MM, INSTALADO EM PRUMADA DE ÁGUA - FORNECIMENTO E INSTALAÇÃO. | UN | 5 | 5.67 | 28.35 | 7 | 35 | SERVIÇOS | TABELA | SEM CASAS DEPOIS DA VÍRGULA |  |  | 3 | 5 | 7 | 0% | 0% | 0% | 0% | 0.001795% | 0.001795% | 0.001795% | 0% | 0% | 0% | 0% | 0% | 0% | 0% | 0% | 0% | 0% | 0% | 0% | 0% | 0% | 0% | 0% | 0% | 0.005384% | 0.005384% | TRUE
12.0.H | 12.218.H | COMPOSIÇÃO | COMP-SAQ/696 | BUCHA DE REDUÇÃO, PVC, SOLDÁVEL, CURTA DN 25MM X 20MM, INSTALADO EM RAMAL OU SUB-RAMAL DE ÁGUA - FORNECIMENTO E INSTALAÇÃO. | UN | 6 | 7.38 | 44.28 | 9.11 | 54.66 | SERVIÇOS | TABELA | SEM CASAS DEPOIS DA VÍRGULA |  |  | 3 | 5 | 7 | 0% | 0% | 0% | 0% | 0.002803% | 0.002803% | 0.002803% | 0% | 0% | 0% | 0% | 0% | 0% | 0% | 0% | 0% | 0% | 0% | 0% | 0% | 0% | 0% | 0% | 0% | 0.008409% | 0.008409% | TRUE
12.0.H | 12.219.H | COMPOSIÇÃO | COMP-SAQ/691 | BUCHA DE REDUÇÃO, PVC, SOLDÁVEL, CURTA DN 25MM X 20MM, INSTALADO EM RAMAL DE DISTRIBUIÇÃO DE ÁGUA - FORNECIMENTO E INSTALAÇÃO. | UN | 3 | 6.78 | 20.34 | 8.37 | 25.11 | SERVIÇOS | TABELA | SEM CASAS DEPOIS DA VÍRGULA |  |  | 3 | 5 | 7 | 0% | 0% | 0% | 0% | 0.001288% | 0.001288% | 0.001288% | 0% | 0% | 0% | 0% | 0% | 0% | 0% | 0% | 0% | 0% | 0% | 0% | 0% | 0% | 0% | 0% | 0% | 0.003863% | 0.003863% | TRUE
12.0.H | 12.220.H | SINAPI | 89419 | LUVA DE REDUÇÃO, PVC, SOLDÁVEL, DN 25MM X 20MM, INSTALADO EM RAMAL DE DISTRIBUIÇÃO DE ÁGUA - FORNECIMENTO E INSTALAÇÃO. AF_06/2022 | UN | 2 | 7.72 | 15.44 | 9.53 | 19.06 | SERVIÇOS | TABELA | SEM CASAS DEPOIS DA VÍRGULA |  |  | 3 | 5 | 7 | 0% | 0% | 0% | 0% | 0.0009774% | 0.0009774% | 0.0009774% | 0% | 0% | 0% | 0% | 0% | 0% | 0% | 0% | 0% | 0% | 0% | 0% | 0% | 0% | 0% | 0% | 0% | 0.002932% | 0.002932% | TRUE
12.0.H | 12.221.H | SINAPI | 89417 | LUVA, PVC, SOLDÁVEL, DN 20MM, INSTALADO EM RAMAL DE DISTRIBUIÇÃO DE ÁGUA - FORNECIMENTO E INSTALAÇÃO. AF_06/2022 | UN | 2 | 6.45 | 12.9 | 7.96 | 15.92 | SERVIÇOS | TABELA | SEM CASAS DEPOIS DA VÍRGULA |  |  | 3 | 5 | 7 | 0% | 0% | 0% | 0% | 0.0008164% | 0.0008164% | 0.0008164% | 0% | 0% | 0% | 0% | 0% | 0% | 0% | 0% | 0% | 0% | 0% | 0% | 0% | 0% | 0% | 0% | 0% | 0.002449% | 0.002449% | TRUE
12.0.H | 12.222.H | COMPOSIÇÃO | COMP-SAQ/687 | BUCHA DE REDUÇÃO, PVC, SOLDÁVEL, CURTA DN 40MM X 32MM, INSTALADO EM RAMAL DE DISTRIBUIÇÃO DE ÁGUA - FORNECIMENTO E INSTALAÇÃO. | UN | 2 | 11.41 | 22.82 | 14.09 | 28.18 | SERVIÇOS | TABELA | SEM CASAS DEPOIS DA VÍRGULA |  |  | 3 | 5 | 7 | 0% | 0% | 0% | 0% | 0.001445% | 0.001445% | 0.001445% | 0% | 0% | 0% | 0% | 0% | 0% | 0% | 0% | 0% | 0% | 0% | 0% | 0% | 0% | 0% | 0% | 0% | 0.004335% | 0.004335% | TRUE
12.0.H | 12.223.H | SINAPI | 89707 | CAIXA SIFONADA, PVC, DN 100 X 100 X 50 MM, JUNTA ELÁSTICA, FORNECIDA E INSTALADA EM RAMAL DE DESCARGA OU EM RAMAL DE ESGOTO SANITÁRIO. AF_08/2022 | UN | 8 | 60.39 | 483.12 | 74.59 | 596.72 | SERVIÇOS | TABELA | SEM CASAS DEPOIS DA VÍRGULA |  |  | 3 | 5 | 7 | 0% | 0% | 0% | 0% | 0.0306% | 0.0306% | 0.0306% | 0% | 0% | 0% | 0% | 0% | 0% | 0% | 0% | 0% | 0% | 0% | 0% | 0% | 0% | 0% | 0% | 0% | 0.0918% | 0.0918% | FALSE
12.0.H | 12.224.H | SINAPI | 89708 | CAIXA SIFONADA, PVC, DN 150 X 185 X 75 MM, JUNTA ELÁSTICA, FORNECIDA E INSTALADA EM RAMAL DE DESCARGA OU EM RAMAL DE ESGOTO SANITÁRIO. AF_08/2022 | UN | 9 | 130.31 | 1172.79 | 160.97 | 1448.73 | SERVIÇOS | TABELA | SEM CASAS DEPOIS DA VÍRGULA |  |  | 3 | 5 | 7 | 0% | 0% | 0% | 0% | 0.07429% | 0.07429% | 0.07429% | 0% | 0% | 0% | 0% | 0% | 0% | 0% | 0% | 0% | 0% | 0% | 0% | 0% | 0% | 0% | 0% | 0% | 0.2229% | 0.2229% | TRUE
12.0.H | 12.225.H | SINAPI | 89709 | RALO SIFONADO, PVC, DN 100 X 40 MM, JUNTA SOLDÁVEL, FORNECIDO E INSTALADO EM RAMAL DE DESCARGA OU EM RAMAL DE ESGOTO SANITÁRIO. AF_08/2022 | UN | 10 | 26.25 | 262.5 | 32.42 | 324.2 | SERVIÇOS | TABELA | SEM CASAS DEPOIS DA VÍRGULA |  |  | 3 | 5 | 7 | 0% | 0% | 0% | 0% | 0.01663% | 0.01663% | 0.01663% | 0% | 0% | 0% | 0% | 0% | 0% | 0% | 0% | 0% | 0% | 0% | 0% | 0% | 0% | 0% | 0% | 0% | 0.04988% | 0.04988% | TRUE
12.0.H | 12.226.H | SINAPI | 89711 | TUBO PVC, SERIE NORMAL, ESGOTO PREDIAL, DN 40 MM, FORNECIDO E INSTALADO EM RAMAL DE DESCARGA OU RAMAL DE ESGOTO SANITÁRIO. AF_08/2022 | M | 44 | 24.32 | 1070.08 | 30.04 | 1321.76 | SERVIÇOS | TABELA | SEM CASAS DEPOIS DA VÍRGULA |  |  | 3 | 5 | 7 | 0% | 0% | 0% | 0% | 0.06778% | 0.06778% | 0.06778% | 0% | 0% | 0% | 0% | 0% | 0% | 0% | 0% | 0% | 0% | 0% | 0% | 0% | 0% | 0% | 0% | 0% | 0.2033% | 0.2033% | TRUE
12.0.H | 12.227.H | SINAPI | 89712 | TUBO PVC, SERIE NORMAL, ESGOTO PREDIAL, DN 50 MM, FORNECIDO E INSTALADO EM RAMAL DE DESCARGA OU RAMAL DE ESGOTO SANITÁRIO. AF_08/2022 | M | 7 | 30.32 | 212.24 | 37.45 | 262.15 | SERVIÇOS | TABELA | SEM CASAS DEPOIS DA VÍRGULA |  |  | 3 | 5 | 7 | 0% | 0% | 0% | 0% | 0.01344% | 0.01344% | 0.01344% | 0% | 0% | 0% | 0% | 0% | 0% | 0% | 0% | 0% | 0% | 0% | 0% | 0% | 0% | 0% | 0% | 0% | 0.04033% | 0.04033% | TRUE
12.0.H | 12.228.H | SINAPI | 89713 | TUBO PVC, SERIE NORMAL, ESGOTO PREDIAL, DN 75 MM, FORNECIDO E INSTALADO EM RAMAL DE DESCARGA OU RAMAL DE ESGOTO SANITÁRIO. AF_08/2022 | M | 14 | 37.63 | 526.82 | 46.48 | 650.72 | SERVIÇOS | TABELA | SEM CASAS DEPOIS DA VÍRGULA |  |  | 3 | 5 | 7 | 0% | 0% | 0% | 0% | 0.03337% | 0.03337% | 0.03337% | 0% | 0% | 0% | 0% | 0% | 0% | 0% | 0% | 0% | 0% | 0% | 0% | 0% | 0% | 0% | 0% | 0% | 0.1001% | 0.1001% | TRUE
12.0.H | 12.229.H | SINAPI | 89714 | TUBO PVC, SERIE NORMAL, ESGOTO PREDIAL, DN 100 MM, FORNECIDO E INSTALADO EM RAMAL DE DESCARGA OU RAMAL DE ESGOTO SANITÁRIO. AF_08/2022 | M | 21 | 42.24 | 887.04 | 52.17 | 1095.57 | SERVIÇOS | TABELA | SEM CASAS DEPOIS DA VÍRGULA |  |  | 3 | 5 | 7 | 0% | 0% | 0% | 0% | 0.05618% | 0.05618% | 0.05618% | 0% | 0% | 0% | 0% | 0% | 0% | 0% | 0% | 0% | 0% | 0% | 0% | 0% | 0% | 0% | 0% | 0% | 0.1685% | 0.1685% | TRUE
12.0.H | 12.230.H | SINAPI | 89724 | JOELHO 90 GRAUS, PVC, SERIE NORMAL, ESGOTO PREDIAL, DN 40 MM, JUNTA SOLDÁVEL, FORNECIDO E INSTALADO EM RAMAL DE DESCARGA OU RAMAL DE ESGOTO SANITÁRIO. AF_08/2022 | UN | 11 | 11.72 | 128.92 | 14.47 | 159.17 | SERVIÇOS | TABELA | SEM CASAS DEPOIS DA VÍRGULA |  |  | 3 | 5 | 7 | 0% | 0% | 0% | 0% | 0.008162% | 0.008162% | 0.008162% | 0% | 0% | 0% | 0% | 0% | 0% | 0% | 0% | 0% | 0% | 0% | 0% | 0% | 0% | 0% | 0% | 0% | 0.02449% | 0.02449% | TRUE
12.0.H | 12.231.H | SINAPI | 89726 | JOELHO 45 GRAUS, PVC, SERIE NORMAL, ESGOTO PREDIAL, DN 40 MM, JUNTA SOLDÁVEL, FORNECIDO E INSTALADO EM RAMAL DE DESCARGA OU RAMAL DE ESGOTO SANITÁRIO. AF_08/2022 | UN | 7 | 11.95 | 83.65 | 14.76 | 103.32 | SERVIÇOS | TABELA | SEM CASAS DEPOIS DA VÍRGULA |  |  | 3 | 5 | 7 | 0% | 0% | 0% | 0% | 0.005298% | 0.005298% | 0.005298% | 0% | 0% | 0% | 0% | 0% | 0% | 0% | 0% | 0% | 0% | 0% | 0% | 0% | 0% | 0% | 0% | 0% | 0.0159% | 0.0159% | TRUE
12.0.H | 12.232.H | SINAPI | 89731 | JOELHO 90 GRAUS, PVC, SERIE NORMAL, ESGOTO PREDIAL, DN 50 MM, JUNTA ELÁSTICA, FORNECIDO E INSTALADO EM RAMAL DE DESCARGA OU RAMAL DE ESGOTO SANITÁRIO. AF_08/2022 | UN | 8 | 16.8 | 134.4 | 20.75 | 166 | SERVIÇOS | TABELA | SEM CASAS DEPOIS DA VÍRGULA |  |  | 3 | 5 | 7 | 0% | 0% | 0% | 0% | 0.008513% | 0.008513% | 0.008513% | 0% | 0% | 0% | 0% | 0% | 0% | 0% | 0% | 0% | 0% | 0% | 0% | 0% | 0% | 0% | 0% | 0% | 0.02554% | 0.02554% | TRUE
12.0.H | 12.233.H | SINAPI | 89732 | JOELHO 45 GRAUS, PVC, SERIE NORMAL, ESGOTO PREDIAL, DN 50 MM, JUNTA ELÁSTICA, FORNECIDO E INSTALADO EM RAMAL DE DESCARGA OU RAMAL DE ESGOTO SANITÁRIO. AF_08/2022 | UN | 3 | 17.53 | 52.59 | 21.65 | 64.95 | SERVIÇOS | TABELA | SEM CASAS DEPOIS DA VÍRGULA |  |  | 3 | 5 | 7 | 0% | 0% | 0% | 0% | 0.003331% | 0.003331% | 0.003331% | 0% | 0% | 0% | 0% | 0% | 0% | 0% | 0% | 0% | 0% | 0% | 0% | 0% | 0% | 0% | 0% | 0% | 0.009992% | 0.009992% | TRUE
12.0.H | 12.234.H | SINAPI | 89737 | JOELHO 90 GRAUS, PVC, SERIE NORMAL, ESGOTO PREDIAL, DN 75 MM, JUNTA ELÁSTICA, FORNECIDO E INSTALADO EM RAMAL DE DESCARGA OU RAMAL DE ESGOTO SANITÁRIO. AF_08/2022 | UN | 3 | 24.98 | 74.94 | 30.85 | 92.55 | SERVIÇOS | TABELA | SEM CASAS DEPOIS DA VÍRGULA |  |  | 3 | 5 | 7 | 0% | 0% | 0% | 0% | 0.004746% | 0.004746% | 0.004746% | 0% | 0% | 0% | 0% | 0% | 0% | 0% | 0% | 0% | 0% | 0% | 0% | 0% | 0% | 0% | 0% | 0% | 0.01424% | 0.01424% | TRUE
12.0.H | 12.235.H | SINAPI | 89739 | JOELHO 45 GRAUS, PVC, SERIE NORMAL, ESGOTO PREDIAL, DN 75 MM, JUNTA ELÁSTICA, FORNECIDO E INSTALADO EM RAMAL DE DESCARGA OU RAMAL DE ESGOTO SANITÁRIO. AF_08/2022 | UN | 1 | 25.96 | 25.96 | 32.06 | 32.06 | SERVIÇOS | TABELA | SEM CASAS DEPOIS DA VÍRGULA |  |  | 3 | 5 | 7 | 0% | 0% | 0% | 0% | 0.001644% | 0.001644% | 0.001644% | 0% | 0% | 0% | 0% | 0% | 0% | 0% | 0% | 0% | 0% | 0% | 0% | 0% | 0% | 0% | 0% | 0% | 0.004932% | 0.004932% | TRUE
12.0.H | 12.236.H | SINAPI | 89746 | JOELHO 45 GRAUS, PVC, SERIE NORMAL, ESGOTO PREDIAL, DN 100 MM, JUNTA ELÁSTICA, FORNECIDO E INSTALADO EM RAMAL DE DESCARGA OU RAMAL DE ESGOTO SANITÁRIO. AF_08/2022 | UN | 4 | 31.27 | 125.08 | 38.62 | 154.48 | SERVIÇOS | TABELA | SEM CASAS DEPOIS DA VÍRGULA |  |  | 3 | 5 | 7 | 0% | 0% | 0% | 0% | 0.007922% | 0.007922% | 0.007922% | 0% | 0% | 0% | 0% | 0% | 0% | 0% | 0% | 0% | 0% | 0% | 0% | 0% | 0% | 0% | 0% | 0% | 0.02377% | 0.02377% | TRUE
12.0.H | 12.237.H | SINAPI | 89748 | CURVA CURTA 90 GRAUS, PVC, SERIE NORMAL, ESGOTO PREDIAL, DN 100 MM, JUNTA ELÁSTICA, FORNECIDO E INSTALADO EM RAMAL DE DESCARGA OU RAMAL DE ESGOTO SANITÁRIO. AF_08/2022 | UN | 9 | 45.52 | 409.68 | 56.23 | 506.07 | SERVIÇOS | TABELA | SEM CASAS DEPOIS DA VÍRGULA |  |  | 3 | 5 | 7 | 0% | 0% | 0% | 0% | 0.02595% | 0.02595% | 0.02595% | 0% | 0% | 0% | 0% | 0% | 0% | 0% | 0% | 0% | 0% | 0% | 0% | 0% | 0% | 0% | 0% | 0% | 0.07786% | 0.07786% | TRUE
12.0.H | 12.238.H | SINAPI | 89754 | LUVA DE CORRER, PVC, SERIE NORMAL, ESGOTO PREDIAL, DN 50 MM, JUNTA ELÁSTICA, FORNECIDO E INSTALADO EM RAMAL DE DESCARGA OU RAMAL DE ESGOTO SANITÁRIO. AF_08/2022 | UN | 4 | 22.31 | 89.24 | 27.55 | 110.2 | SERVIÇOS | TABELA | SEM CASAS DEPOIS DA VÍRGULA |  |  | 3 | 5 | 7 | 0% | 0% | 0% | 0% | 0.005651% | 0.005651% | 0.005651% | 0% | 0% | 0% | 0% | 0% | 0% | 0% | 0% | 0% | 0% | 0% | 0% | 0% | 0% | 0% | 0% | 0% | 0.01695% | 0.01695% | TRUE
12.0.H | 12.239.H | SINAPI | 89776 | LUVA DE CORRER, PVC, SERIE NORMAL, ESGOTO PREDIAL, DN 75 MM, JUNTA ELÁSTICA, FORNECIDO E INSTALADO EM RAMAL DE DESCARGA OU RAMAL DE ESGOTO SANITÁRIO. AF_08/2022 | UN | 10 | 27.3 | 273 | 33.72 | 337.2 | SERVIÇOS | TABELA | SEM CASAS DEPOIS DA VÍRGULA |  |  | 3 | 5 | 7 | 0% | 0% | 0% | 0% | 0.01729% | 0.01729% | 0.01729% | 0% | 0% | 0% | 0% | 0% | 0% | 0% | 0% | 0% | 0% | 0% | 0% | 0% | 0% | 0% | 0% | 0% | 0.05188% | 0.05188% | TRUE
12.0.H | 12.240.H | SINAPI | 104341 | BUCHA DE REDUÇÃO LONGA, PVC, SÉRIE NORMAL, ESGOTO PREDIAL, DN 50 X 40 MM, JUNTA SOLDÁVEL E ELÁSTICA, FORNECIDO E INSTALADO EM RAMAL DE DESCARGA OU RAMAL DE ESGOTO SANITÁRIO. AF_08/2022 | UN | 2 | 12.13 | 24.26 | 14.98 | 29.96 | SERVIÇOS | TABELA | SEM CASAS DEPOIS DA VÍRGULA |  |  | 3 | 5 | 7 | 0% | 0% | 0% | 0% | 0.001536% | 0.001536% | 0.001536% | 0% | 0% | 0% | 0% | 0% | 0% | 0% | 0% | 0% | 0% | 0% | 0% | 0% | 0% | 0% | 0% | 0% | 0.004609% | 0.004609% | TRUE
12.0.H | 12.241.H | SINAPI | 89783 | JUNÇÃO SIMPLES, PVC, SERIE NORMAL, ESGOTO PREDIAL, DN 40 MM, JUNTA SOLDÁVEL, FORNECIDO E INSTALADO EM RAMAL DE DESCARGA OU RAMAL DE ESGOTO SANITÁRIO. AF_08/2022 | UN | 6 | 16.94 | 101.64 | 20.92 | 125.52 | SERVIÇOS | TABELA | SEM CASAS DEPOIS DA VÍRGULA |  |  | 3 | 5 | 7 | 0% | 0% | 0% | 0% | 0.006437% | 0.006437% | 0.006437% | 0% | 0% | 0% | 0% | 0% | 0% | 0% | 0% | 0% | 0% | 0% | 0% | 0% | 0% | 0% | 0% | 0% | 0.01931% | 0.01931% | TRUE
12.0.H | 12.242.H | COMPOSIÇÃO | COMP-SAQ/694 | JUNÇÃO SIMPLES, PVC, SÉRIE NORMAL, ESGOTO PREDIAL, DN 100 X 50 MM, JUNTA ELÁSTICA, FORNECIDO E INSTALADO EM RAMAL DE DESCARGA OU RAMAL DE ESGOTO SANITÁRIO | UN | 2 | 48.51 | 97.02 | 59.92 | 119.84 | SERVIÇOS | TABELA | SEM CASAS DEPOIS DA VÍRGULA |  |  | 3 | 5 | 7 | 0% | 0% | 0% | 0% | 0.006146% | 0.006146% | 0.006146% | 0% | 0% | 0% | 0% | 0% | 0% | 0% | 0% | 0% | 0% | 0% | 0% | 0% | 0% | 0% | 0% | 0% | 0.01844% | 0.01844% | TRUE
12.0.H | 12.243.H | COMPOSIÇÃO | COMP-SAQ/695 | JUNÇÃO SIMPLES, PVC, SÉRIE NORMAL, ESGOTO PREDIAL, DN 100 X 75 MM, JUNTA ELÁSTICA, FORNECIDO E INSTALADO EM RAMAL DE DESCARGA OU RAMAL DE ESGOTO SANITÁRIO | UN | 2 | 54.95 | 109.9 | 67.87 | 135.74 | SERVIÇOS | TABELA | SEM CASAS DEPOIS DA VÍRGULA |  |  | 3 | 5 | 7 | 0% | 0% | 0% | 0% | 0.006961% | 0.006961% | 0.006961% | 0% | 0% | 0% | 0% | 0% | 0% | 0% | 0% | 0% | 0% | 0% | 0% | 0% | 0% | 0% | 0% | 0% | 0.02088% | 0.02088% | FALSE
12.0.H | 12.244.H | COMPOSIÇÃO | COMP-SAQ/442 | REDUÇÃO EXCÊNTRICA, PVC, SÉRIE NORMAL, ESGOTO PREDIAL, DN 75 X 50 MM, JUNTA ELÁSTICA, FORNECIDO E INSTALADO EM INSTALADO EM RAMAL DE DESCARGA OU RAMAL DE ESGOTO SANITÁRIO. | UN | 7 | 17.75 | 124.25 | 21.92 | 153.44 | SERVIÇOS | TABELA | SEM CASAS DEPOIS DA VÍRGULA |  |  | 3 | 5 | 7 | 0% | 0% | 0% | 0% | 0.007869% | 0.007869% | 0.007869% | 0% | 0% | 0% | 0% | 0% | 0% | 0% | 0% | 0% | 0% | 0% | 0% | 0% | 0% | 0% | 0% | 0% | 0.02361% | 0.02361% | TRUE
12.0.H | 12.245.H | COMPOSIÇÃO | COMP-SAQ/697 | TE, PVC, SÉRIE NORMAL, ESGOTO PREDIAL, DN 75 X 50 MM, JUNTA ELÁSTICA, FORNECIDO E INSTALADO EM RAMAL DE DESCARGA OU RAMAL DE ESGOTO SANITÁRIO | UN | 1 | 63.72 | 63.72 | 78.71 | 78.71 | SERVIÇOS | TABELA | SEM CASAS DEPOIS DA VÍRGULA |  |  | 3 | 5 | 7 | 0% | 0% | 0% | 0% | 0.004036% | 0.004036% | 0.004036% | 0% | 0% | 0% | 0% | 0% | 0% | 0% | 0% | 0% | 0% | 0% | 0% | 0% | 0% | 0% | 0% | 0% | 0.01211% | 0.01211% | TRUE
12.0.H | 12.246.H | COMPOSIÇÃO | COMP-SAQ/445 | TE, PVC, SÉRIE NORMAL, ESGOTO PREDIAL, DN 100 X 75 MM, JUNTA ELÁSTICA, FORNECIDO E INSTALADO EM RAMAL DE DESCARGA OU RAMAL DE ESGOTO SANITÁRIO. | UN | 2 | 50.26 | 100.52 | 62.08 | 124.16 | SERVIÇOS | TABELA | SEM CASAS DEPOIS DA VÍRGULA |  |  | 3 | 5 | 7 | 0% | 0% | 0% | 0% | 0.006367% | 0.006367% | 0.006367% | 0% | 0% | 0% | 0% | 0% | 0% | 0% | 0% | 0% | 0% | 0% | 0% | 0% | 0% | 0% | 0% | 0% | 0.0191% | 0.0191% | TRUE
12.0.H | 12.247.H | SINAPI | 89779 | LUVA DE CORRER, PVC, SERIE NORMAL, ESGOTO PREDIAL, DN 100 MM, JUNTA ELÁSTICA, FORNECIDO E INSTALADO EM RAMAL DE DESCARGA OU RAMAL DE ESGOTO SANITÁRIO. AF_08/2022 | UN | 15 | 36.81 | 552.15 | 45.47 | 682.05 | SERVIÇOS | TABELA | SEM CASAS DEPOIS DA VÍRGULA |  |  | 3 | 5 | 7 | 0% | 0% | 0% | 0% | 0.03498% | 0.03498% | 0.03498% | 0% | 0% | 0% | 0% | 0% | 0% | 0% | 0% | 0% | 0% | 0% | 0% | 0% | 0% | 0% | 0% | 0% | 0.1049% | 0.1049% | TRUE
12.0.H | 12.248.H | SINAPI | 89784 | TE, PVC, SERIE NORMAL, ESGOTO PREDIAL, DN 50 X 50 MM, JUNTA ELÁSTICA, FORNECIDO E INSTALADO EM RAMAL DE DESCARGA OU RAMAL DE ESGOTO SANITÁRIO. AF_08/2022 | UN | 5 | 26.78 | 133.9 | 33.08 | 165.4 | SERVIÇOS | TABELA | SEM CASAS DEPOIS DA VÍRGULA |  |  | 3 | 5 | 7 | 0% | 0% | 0% | 0% | 0.008482% | 0.008482% | 0.008482% | 0% | 0% | 0% | 0% | 0% | 0% | 0% | 0% | 0% | 0% | 0% | 0% | 0% | 0% | 0% | 0% | 0% | 0.02545% | 0.02545% | TRUE
12.0.H | 12.249.H | SINAPI | 89786 | TE, PVC, SERIE NORMAL, ESGOTO PREDIAL, DN 75 X 75 MM, JUNTA ELÁSTICA, FORNECIDO E INSTALADO EM RAMAL DE DESCARGA OU RAMAL DE ESGOTO SANITÁRIO. AF_08/2022 | UN | 3 | 42.06 | 126.18 | 51.95 | 155.85 | SERVIÇOS | TABELA | SEM CASAS DEPOIS DA VÍRGULA |  |  | 3 | 5 | 7 | 0% | 0% | 0% | 0% | 0.007992% | 0.007992% | 0.007992% | 0% | 0% | 0% | 0% | 0% | 0% | 0% | 0% | 0% | 0% | 0% | 0% | 0% | 0% | 0% | 0% | 0% | 0.02398% | 0.02398% | TRUE
12.0.H | 12.250.H | SINAPI | 89795 | JUNÇÃO SIMPLES, PVC, SERIE NORMAL, ESGOTO PREDIAL, DN 75 X 75 MM, JUNTA ELÁSTICA, FORNECIDO E INSTALADO EM RAMAL DE DESCARGA OU RAMAL DE ESGOTO SANITÁRIO. AF_08/2022 | UN | 2 | 44.14 | 88.28 | 54.52 | 109.04 | SERVIÇOS | TABELA | SEM CASAS DEPOIS DA VÍRGULA |  |  | 3 | 5 | 7 | 0% | 0% | 0% | 0% | 0.005592% | 0.005592% | 0.005592% | 0% | 0% | 0% | 0% | 0% | 0% | 0% | 0% | 0% | 0% | 0% | 0% | 0% | 0% | 0% | 0% | 0% | 0.01678% | 0.01678% | TRUE
12.0.H | 12.251.H | SINAPI | 89797 | JUNÇÃO SIMPLES, PVC, SERIE NORMAL, ESGOTO PREDIAL, DN 100 X 100 MM, JUNTA ELÁSTICA, FORNECIDO E INSTALADO EM RAMAL DE DESCARGA OU RAMAL DE ESGOTO SANITÁRIO. AF_08/2022 | UN | 4 | 55.37 | 221.48 | 68.39 | 273.56 | SERVIÇOS | TABELA | SEM CASAS DEPOIS DA VÍRGULA |  |  | 3 | 5 | 7 | 0% | 0% | 0% | 0% | 0.01403% | 0.01403% | 0.01403% | 0% | 0% | 0% | 0% | 0% | 0% | 0% | 0% | 0% | 0% | 0% | 0% | 0% | 0% | 0% | 0% | 0% | 0.04209% | 0.04209% | TRUE
12.0.H | 12.252.H | SINAPI | 89798 | TUBO PVC, SERIE NORMAL, ESGOTO PREDIAL, DN 50 MM, FORNECIDO E INSTALADO EM PRUMADA DE ESGOTO SANITÁRIO OU VENTILAÇÃO. AF_08/2022 | M | 27 | 13.89 | 375.03 | 17.15 | 463.05 | SERVIÇOS | TABELA | SEM CASAS DEPOIS DA VÍRGULA |  |  | 3 | 5 | 7 | 0% | 0% | 0% | 0% | 0.02375% | 0.02375% | 0.02375% | 0% | 0% | 0% | 0% | 0% | 0% | 0% | 0% | 0% | 0% | 0% | 0% | 0% | 0% | 0% | 0% | 0% | 0.07124% | 0.07124% | TRUE
12.0.H | 12.253.H | SINAPI | 89799 | TUBO PVC, SERIE NORMAL, ESGOTO PREDIAL, DN 75 MM, FORNECIDO E INSTALADO EM PRUMADA DE ESGOTO SANITÁRIO OU VENTILAÇÃO. AF_08/2022 | M | 60 | 24.01 | 1440.6 | 29.65 | 1779 | SERVIÇOS | TABELA | SEM CASAS DEPOIS DA VÍRGULA |  |  | 3 | 5 | 7 | 0% | 0% | 0% | 0% | 0.09123% | 0.09123% | 0.09123% | 0% | 0% | 0% | 0% | 0% | 0% | 0% | 0% | 0% | 0% | 0% | 0% | 0% | 0% | 0% | 0% | 0% | 0.2737% | 0.2737% | TRUE
12.0.H | 12.254.H | COMPOSIÇÃO | COMP-SAQ/689 | TUBO PVC, SÉRIE NORMAL, ESGOTO PREDIAL, DN 40 MM, FORNECIDO E INSTALADO EM PRUMADA DE ESGOTO SANITÁRIO OU VENTILAÇÃO. | M | 43 | 9.39 | 403.77 | 11.59 | 498.37 | SERVIÇOS | TABELA | SEM CASAS DEPOIS DA VÍRGULA |  |  | 3 | 5 | 7 | 0% | 0% | 0% | 0% | 0.02556% | 0.02556% | 0.02556% | 0% | 0% | 0% | 0% | 0% | 0% | 0% | 0% | 0% | 0% | 0% | 0% | 0% | 0% | 0% | 0% | 0% | 0.07667% | 0.07667% | TRUE
12.0.H | 12.255.H | SINAPI | 89801 | JOELHO 90 GRAUS, PVC, SERIE NORMAL, ESGOTO PREDIAL, DN 50 MM, JUNTA ELÁSTICA, FORNECIDO E INSTALADO EM PRUMADA DE ESGOTO SANITÁRIO OU VENTILAÇÃO. AF_08/2022 | UN | 4 | 10.65 | 42.6 | 13.15 | 52.6 | SERVIÇOS | TABELA | SEM CASAS DEPOIS DA VÍRGULA |  |  | 3 | 5 | 7 | 0% | 0% | 0% | 0% | 0.002697% | 0.002697% | 0.002697% | 0% | 0% | 0% | 0% | 0% | 0% | 0% | 0% | 0% | 0% | 0% | 0% | 0% | 0% | 0% | 0% | 0% | 0.008092% | 0.008092% | TRUE
12.0.H | 12.256.H | SINAPI | 89802 | JOELHO 45 GRAUS, PVC, SERIE NORMAL, ESGOTO PREDIAL, DN 50 MM, JUNTA ELÁSTICA, FORNECIDO E INSTALADO EM PRUMADA DE ESGOTO SANITÁRIO OU VENTILAÇÃO. AF_08/2022 | UN | 2 | 11.38 | 22.76 | 14.05 | 28.1 | SERVIÇOS | TABELA | SEM CASAS DEPOIS DA VÍRGULA |  |  | 3 | 5 | 7 | 0% | 0% | 0% | 0% | 0.001441% | 0.001441% | 0.001441% | 0% | 0% | 0% | 0% | 0% | 0% | 0% | 0% | 0% | 0% | 0% | 0% | 0% | 0% | 0% | 0% | 0% | 0.004323% | 0.004323% | TRUE
12.0.H | 12.257.H | SINAPI | 89805 | JOELHO 90 GRAUS, PVC, SERIE NORMAL, ESGOTO PREDIAL, DN 75 MM, JUNTA ELÁSTICA, FORNECIDO E INSTALADO EM PRUMADA DE ESGOTO SANITÁRIO OU VENTILAÇÃO. AF_08/2022 | UN | 7 | 22.63 | 158.41 | 27.95 | 195.65 | SERVIÇOS | TABELA | SEM CASAS DEPOIS DA VÍRGULA |  |  | 3 | 5 | 7 | 0% | 0% | 0% | 0% | 0.01003% | 0.01003% | 0.01003% | 0% | 0% | 0% | 0% | 0% | 0% | 0% | 0% | 0% | 0% | 0% | 0% | 0% | 0% | 0% | 0% | 0% | 0.0301% | 0.0301% | TRUE
12.0.H | 12.258.H | SINAPI | 89806 | JOELHO 45 GRAUS, PVC, SERIE NORMAL, ESGOTO PREDIAL, DN 75 MM, JUNTA ELÁSTICA, FORNECIDO E INSTALADO EM PRUMADA DE ESGOTO SANITÁRIO OU VENTILAÇÃO. AF_08/2022 | UN | 4 | 23.61 | 94.44 | 29.16 | 116.64 | SERVIÇOS | TABELA | SEM CASAS DEPOIS DA VÍRGULA |  |  | 3 | 5 | 7 | 0% | 0% | 0% | 0% | 0.005981% | 0.005981% | 0.005981% | 0% | 0% | 0% | 0% | 0% | 0% | 0% | 0% | 0% | 0% | 0% | 0% | 0% | 0% | 0% | 0% | 0% | 0.01794% | 0.01794% | TRUE
12.0.H | 12.259.H | COMPOSIÇÃO | COMP-SAQ/690 | JOELHO 90 GRAUS, PVC, SÉRIE NORMAL, ESGOTO PREDIAL, DN 40 MM, JUNTA SOLDAVÉL, FORNECIDO E INSTALADO EM PRUMADA DE ESGOTO SANITÁRIO OU VENTILAÇÃO. | UN | 4 | 8.59 | 34.36 | 10.61 | 42.44 | SERVIÇOS | TABELA | SEM CASAS DEPOIS DA VÍRGULA |  |  | 3 | 5 | 7 | 0% | 0% | 0% | 0% | 0.002176% | 0.002176% | 0.002176% | 0% | 0% | 0% | 0% | 0% | 0% | 0% | 0% | 0% | 0% | 0% | 0% | 0% | 0% | 0% | 0% | 0% | 0.006529% | 0.006529% | TRUE
12.0.H | 12.260.H | COMPOSIÇÃO | COMP-SAQ/448 | JUNÇÃO DE REDUÇÃO INVERTIDA, PVC, SÉRIE NORMAL, ESGOTO PREDIAL, DN 75 X 50 MM, JUNTA ELÁSTICA, FORNECIDO E INSTALADO EM PRUMADA DE ESGOTO SANITÁRIO OU VENTILAÇÃO. | UN | 2 | 35.01 | 70.02 | 43.24 | 86.48 | SERVIÇOS | TABELA | SEM CASAS DEPOIS DA VÍRGULA |  |  | 3 | 5 | 7 | 0% | 0% | 0% | 0% | 0.004435% | 0.004435% | 0.004435% | 0% | 0% | 0% | 0% | 0% | 0% | 0% | 0% | 0% | 0% | 0% | 0% | 0% | 0% | 0% | 0% | 0% | 0.0133% | 0.0133% | TRUE
12.0.H | 12.261.H | COMPOSIÇÃO | COMP-SAQ/692 | BUCHA DE REDUÇÃO LONGA, PVC, SÉRIE NORMAL, ESGOTO PREDIAL, DN 50 X 40 MM, JUNTA ELÁSTICA, FORNECIDO E INSTALADO EM PRUMADA DE ESGOTO SANITÁRIO OU VENTILAÇÃO. | UN | 9 | 9.05 | 81.45 | 11.17 | 100.53 | SERVIÇOS | TABELA | SEM CASAS DEPOIS DA VÍRGULA |  |  | 3 | 5 | 7 | 0% | 0% | 0% | 0% | 0.005155% | 0.005155% | 0.005155% | 0% | 0% | 0% | 0% | 0% | 0% | 0% | 0% | 0% | 0% | 0% | 0% | 0% | 0% | 0% | 0% | 0% | 0.01547% | 0.01547% | TRUE
12.0.H | 12.262.H | SINAPI | 89819 | LUVA DE CORRER, PVC, SERIE NORMAL, ESGOTO PREDIAL, DN 75 MM, JUNTA ELÁSTICA, FORNECIDO E INSTALADO EM PRUMADA DE ESGOTO SANITÁRIO OU VENTILAÇÃO. AF_08/2022 | UN | 4 | 25.72 | 102.88 | 31.77 | 127.08 | SERVIÇOS | TABELA | SEM CASAS DEPOIS DA VÍRGULA |  |  | 3 | 5 | 7 | 0% | 0% | 0% | 0% | 0.006517% | 0.006517% | 0.006517% | 0% | 0% | 0% | 0% | 0% | 0% | 0% | 0% | 0% | 0% | 0% | 0% | 0% | 0% | 0% | 0% | 0% | 0.01955% | 0.01955% | TRUE
12.0.H | 12.263.H | SINAPI | 89829 | TE, PVC, SERIE NORMAL, ESGOTO PREDIAL, DN 75 X 75 MM, JUNTA ELÁSTICA, FORNECIDO E INSTALADO EM PRUMADA DE ESGOTO SANITÁRIO OU VENTILAÇÃO. AF_08/2022 | UN | 3 | 38.93 | 116.79 | 48.09 | 144.27 | SERVIÇOS | TABELA | SEM CASAS DEPOIS DA VÍRGULA |  |  | 3 | 5 | 7 | 0% | 0% | 0% | 0% | 0.007398% | 0.007398% | 0.007398% | 0% | 0% | 0% | 0% | 0% | 0% | 0% | 0% | 0% | 0% | 0% | 0% | 0% | 0% | 0% | 0% | 0% | 0.02219% | 0.02219% | TRUE
12.0.H | 12.264.H | SINAPI | 104348 | TERMINAL DE VENTILAÇÃO, PVC, SÉRIE NORMAL, ESGOTO PREDIAL, DN 50 MM, JUNTA SOLDÁVEL, FORNECIDO E INSTALADO EM PRUMADA DE ESGOTO SANITÁRIO OU VENTILAÇÃO. AF_08/2022 | UN | 5 | 11.37 | 56.85 | 14.04 | 70.2 | SERVIÇOS | TABELA | SEM CASAS DEPOIS DA VÍRGULA |  |  | 3 | 5 | 7 | 0% | 0% | 0% | 0% | 0.0036% | 0.0036% | 0.0036% | 0% | 0% | 0% | 0% | 0% | 0% | 0% | 0% | 0% | 0% | 0% | 0% | 0% | 0% | 0% | 0% | 0% | 0.0108% | 0.0108% | TRUE
12.0.H | 12.265.H | SINAPI | 104351 | TERMINAL DE VENTILAÇÃO, PVC, SÉRIE NORMAL, ESGOTO PREDIAL, DN 75 MM, JUNTA SOLDÁVEL, FORNECIDO E INSTALADO EM PRUMADA DE ESGOTO SANITÁRIO OU VENTILAÇÃO. AF_08/2022 | UN | 4 | 23.72 | 94.88 | 29.3 | 117.2 | SERVIÇOS | TABELA | SEM CASAS DEPOIS DA VÍRGULA |  |  | 3 | 5 | 7 | 0% | 0% | 0% | 0% | 0.00601% | 0.00601% | 0.00601% | 0% | 0% | 0% | 0% | 0% | 0% | 0% | 0% | 0% | 0% | 0% | 0% | 0% | 0% | 0% | 0% | 0% | 0.01803% | 0.01803% | TRUE
12.0.H | 12.266.H | SINAPI | 89830 | JUNÇÃO SIMPLES, PVC, SERIE NORMAL, ESGOTO PREDIAL, DN 75 X 75 MM, JUNTA ELÁSTICA, FORNECIDO E INSTALADO EM PRUMADA DE ESGOTO SANITÁRIO OU VENTILAÇÃO. AF_08/2022 | UN | 4 | 41.01 | 164.04 | 50.65 | 202.6 | SERVIÇOS | TABELA | SEM CASAS DEPOIS DA VÍRGULA |  |  | 3 | 5 | 7 | 0% | 0% | 0% | 0% | 0.01039% | 0.01039% | 0.01039% | 0% | 0% | 0% | 0% | 0% | 0% | 0% | 0% | 0% | 0% | 0% | 0% | 0% | 0% | 0% | 0% | 0% | 0.03117% | 0.03117% | TRUE
12.0.H | 12.267.H | SINAPI | 89849 | TUBO PVC, SERIE NORMAL, ESGOTO PREDIAL, DN 150 MM, FORNECIDO E INSTALADO EM SUBCOLETOR AÉREO DE ESGOTO SANITÁRIO. AF_08/2022 | M | 3.45 | 59.84 | 206.44 | 73.92 | 255.02 | SERVIÇOS | TABELA | 2 |  |  | 3 | 5 | 7 | 0% | 0% | 0% | 0% | 0.01308% | 0.01308% | 0.01308% | 0% | 0% | 0% | 0% | 0% | 0% | 0% | 0% | 0% | 0% | 0% | 0% | 0% | 0% | 0% | 0% | 0% | 0.03923% | 0.03923% | TRUE
12.0.H | 12.268.H | COMPOSIÇÃO | COMP-SAQ/699 | TUBO PVC, SÉRIE REFORÇADA, ESGOTO PREDIAL, DN 40 MM, FORNECIDO E INSTALADO EM RAMAL DE DESCARGA OU RAMAL DE ESGOTO SANITÁRIO. | M | 45 | 27.07 | 1218.15 | 33.43 | 1504.35 | SERVIÇOS | TABELA | SEM CASAS DEPOIS DA VÍRGULA |  |  | 3 | 5 | 7 | 0% | 0% | 0% | 0% | 0.07714% | 0.07714% | 0.07714% | 0% | 0% | 0% | 0% | 0% | 0% | 0% | 0% | 0% | 0% | 0% | 0% | 0% | 0% | 0% | 0% | 0% | 0.2314% | 0.2314% | TRUE
12.0.H | 12.269.H | COMPOSIÇÃO | COMP-SAQ/700 | TUBO PVC, SÉRIE REFORÇADA, ESGOTO PREDIAL, DN 50 MM, FORNECIDO E INSTALADO EM RAMAL DE DESCARGA OU RAMAL DE ESGOTO SANITÁRIO. | M | 11 | 32.51 | 357.61 | 40.15 | 441.65 | SERVIÇOS | TABELA | SEM CASAS DEPOIS DA VÍRGULA |  |  | 3 | 5 | 7 | 0% | 0% | 0% | 0% | 0.02265% | 0.02265% | 0.02265% | 0% | 0% | 0% | 0% | 0% | 0% | 0% | 0% | 0% | 0% | 0% | 0% | 0% | 0% | 0% | 0% | 0% | 0.06794% | 0.06794% | TRUE
12.0.H | 12.270.H | COMPOSIÇÃO | COMP-SAQ/701 | TUBO PVC, SÉRIE REFORÇADA, ESGOTO PREDIAL, DN 75 MM, FORNECIDO E INSTALADO EM RAMAL DE DESCARGA OU RAMAL DE ESGOTO SANITÁRIO. | M | 45 | 47.33 | 2129.85 | 58.46 | 2630.7 | SERVIÇOS | TABELA | SEM CASAS DEPOIS DA VÍRGULA |  |  | 3 | 5 | 7 | 0% | 0% | 0% | 0% | 0.1349% | 0.1349% | 0.1349% | 0% | 0% | 0% | 0% | 0% | 0% | 0% | 0% | 0% | 0% | 0% | 0% | 0% | 0% | 0% | 0% | 0% | 0.4047% | 0.4047% | TRUE
12.0.H | 12.271.H | COMPOSIÇÃO | COMP-SAQ/702 | TUBO PVC, SÉRIE REFORÇADA, ESGOTO PREDIAL, DN 100 MM, FORNECIDO E INSTALADO EM RAMAL DE DESCARGA OU RAMAL DE ESGOTO SANITÁRIO. | M | 30 | 56.2 | 1686 | 69.42 | 2082.6 | SERVIÇOS | TABELA | SEM CASAS DEPOIS DA VÍRGULA |  |  | 3 | 5 | 7 | 0% | 0% | 0% | 0% | 0.1068% | 0.1068% | 0.1068% | 0% | 0% | 0% | 0% | 0% | 0% | 0% | 0% | 0% | 0% | 0% | 0% | 0% | 0% | 0% | 0% | 0% | 0.3204% | 0.3204% | TRUE
12.0.H | 12.272.H | COMPOSIÇÃO | COMP-SAQ/703 | JOELHO 45 GRAUS, PVC, SÉRIE REFORÇADA, ESGOTO PREDIAL, DN 40 MM, JUNTA SOLDÁVEL, FORNECIDO E INSTALADO EM RAMAL DE DESCARGA OU RAMAL DE ESGOTO SANITÁRIO. | UN | 9 | 13.64 | 122.76 | 16.84 | 151.56 | SERVIÇOS | TABELA | SEM CASAS DEPOIS DA VÍRGULA |  |  | 3 | 5 | 7 | 0% | 0% | 0% | 0% | 0.007772% | 0.007772% | 0.007772% | 0% | 0% | 0% | 0% | 0% | 0% | 0% | 0% | 0% | 0% | 0% | 0% | 0% | 0% | 0% | 0% | 0% | 0.02332% | 0.02332% | TRUE
12.0.H | 12.273.H | COMPOSIÇÃO | COMP-SAQ/704 | JOELHO 45 GRAUS, PVC, SÉRIE REFORÇADA, ESGOTO PREDIAL, DN 50 MM, JUNTA ELÁSTICA, FORNECIDO E INSTALADO EM RAMAL DE DESCARGA OU RAMAL DE ESGOTO SANITÁRIO. | UN | 1 | 21.69 | 21.69 | 26.79 | 26.79 | SERVIÇOS | TABELA | SEM CASAS DEPOIS DA VÍRGULA |  |  | 3 | 5 | 7 | 0% | 0% | 0% | 0% | 0.001374% | 0.001374% | 0.001374% | 0% | 0% | 0% | 0% | 0% | 0% | 0% | 0% | 0% | 0% | 0% | 0% | 0% | 0% | 0% | 0% | 0% | 0.004121% | 0.004121% | TRUE
12.0.H | 12.274.H | COMPOSIÇÃO | COMP-SAQ/705 | JOELHO 45 GRAUS, PVC, SÉRIE REFORÇADA, ESGOTO PREDIAL, DN 75 MM, JUNTA ELÁSTICA, FORNECIDO E INSTALADO EM RAMAL DE DESCARGA OU RAMAL DE ESGOTO SANITÁRIO. | UN | 8 | 35.86 | 286.88 | 44.29 | 354.32 | SERVIÇOS | TABELA | SEM CASAS DEPOIS DA VÍRGULA |  |  | 3 | 5 | 7 | 0% | 0% | 0% | 0% | 0.01817% | 0.01817% | 0.01817% | 0% | 0% | 0% | 0% | 0% | 0% | 0% | 0% | 0% | 0% | 0% | 0% | 0% | 0% | 0% | 0% | 0% | 0.05451% | 0.05451% | TRUE
12.0.H | 12.275.H | COMPOSIÇÃO | COMP-SAQ/706 | JOELHO 45 GRAUS, PVC, SÉRIE REFORÇADA, ESGOTO PREDIAL, DN 100 MM, JUNTA ELÁSTICA, FORNECIDO E INSTALADO EM RAMAL DE DESCARGA OU RAMAL DE ESGOTO SANITÁRIO. | UN | 4 | 43.82 | 175.28 | 54.13 | 216.52 | SERVIÇOS | TABELA | SEM CASAS DEPOIS DA VÍRGULA |  |  | 3 | 5 | 7 | 0% | 0% | 0% | 0% | 0.0111% | 0.0111% | 0.0111% | 0% | 0% | 0% | 0% | 0% | 0% | 0% | 0% | 0% | 0% | 0% | 0% | 0% | 0% | 0% | 0% | 0% | 0.03331% | 0.03331% | TRUE
12.0.H | 12.276.H | COMPOSIÇÃO | COMP-SAQ/707 | JOELHO 90 GRAUS, PVC, SÉRIE REFORÇADA, ESGOTO PREDIAL, DN 40 MM, JUNTA SOLDÁVEL, FORNECIDO E INSTALADO EM RAMAL DE DESCARGA OU RAMAL DE ESGOTO SANITÁRIO. | UN | 13 | 13.55 | 176.15 | 16.73 | 217.49 | SERVIÇOS | TABELA | SEM CASAS DEPOIS DA VÍRGULA |  |  | 3 | 5 | 7 | 0% | 0% | 0% | 0% | 0.01115% | 0.01115% | 0.01115% | 0% | 0% | 0% | 0% | 0% | 0% | 0% | 0% | 0% | 0% | 0% | 0% | 0% | 0% | 0% | 0% | 0% | 0.03346% | 0.03346% | TRUE
12.0.H | 12.277.H | COMPOSIÇÃO | COMP-SAQ/708 | JOELHO 90 GRAUS, PVC, SÉRIE REFORÇADA, ESGOTO PREDIAL, DN 50 MM, JUNTA ELÁSTICA, FORNECIDO E INSTALADO EM RAMAL DE DESCARGA OU RAMAL DE ESGOTO SANITÁRIO. | UN | 6 | 20.96 | 125.76 | 25.89 | 155.34 | SERVIÇOS | TABELA | SEM CASAS DEPOIS DA VÍRGULA |  |  | 3 | 5 | 7 | 0% | 0% | 0% | 0% | 0.007966% | 0.007966% | 0.007966% | 0% | 0% | 0% | 0% | 0% | 0% | 0% | 0% | 0% | 0% | 0% | 0% | 0% | 0% | 0% | 0% | 0% | 0.0239% | 0.0239% | TRUE
12.0.H | 12.278.H | COMPOSIÇÃO | COMP-SAQ/709 | JOELHO 90 GRAUS, PVC, SÉRIE REFORÇADA, ESGOTO PREDIAL, DN 75 MM, JUNTA ELÁSTICA, FORNECIDO E INSTALADO EM RAMAL DE DESCARGA OU RAMAL DE ESGOTO SANITÁRIO. | UN | 5 | 35.4 | 177 | 43.72 | 218.6 | SERVIÇOS | TABELA | SEM CASAS DEPOIS DA VÍRGULA |  |  | 3 | 5 | 7 | 0% | 0% | 0% | 0% | 0.01121% | 0.01121% | 0.01121% | 0% | 0% | 0% | 0% | 0% | 0% | 0% | 0% | 0% | 0% | 0% | 0% | 0% | 0% | 0% | 0% | 0% | 0.03363% | 0.03363% | TRUE
12.0.H | 12.279.H | COMPOSIÇÃO | COMP-SAQ/710 | LUVA DE CORRER, PVC, SÉRIE REFORÇADA, ESGOTO PREDIAL, DN 50 MM, JUNTA ELÁSTICA, FORNECIDO E INSTALADO EM RAMAL DE DESCARGA OU RAMAL DE ESGOTO SANITÁRIO. | UN | 6 | 23.57 | 141.42 | 29.11 | 174.66 | SERVIÇOS | TABELA | SEM CASAS DEPOIS DA VÍRGULA |  |  | 3 | 5 | 7 | 0% | 0% | 0% | 0% | 0.008957% | 0.008957% | 0.008957% | 0% | 0% | 0% | 0% | 0% | 0% | 0% | 0% | 0% | 0% | 0% | 0% | 0% | 0% | 0% | 0% | 0% | 0.02687% | 0.02687% | TRUE
12.0.H | 12.280.H | COMPOSIÇÃO | COMP-SAQ/711 | LUVA DE CORRER, PVC, SÉRIE REFORÇADA, ESGOTO PREDIAL, DN 75 MM, JUNTA ELÁSTICA, FORNECIDO E INSTALADO EM RAMAL DE DESCARGA OU RAMAL DE ESGOTO SANITÁRIO. | UN | 20 | 27.05 | 541 | 33.41 | 668.2 | SERVIÇOS | TABELA | SEM CASAS DEPOIS DA VÍRGULA |  |  | 3 | 5 | 7 | 0% | 0% | 0% | 0% | 0.03427% | 0.03427% | 0.03427% | 0% | 0% | 0% | 0% | 0% | 0% | 0% | 0% | 0% | 0% | 0% | 0% | 0% | 0% | 0% | 0% | 0% | 0.1028% | 0.1028% | TRUE
12.0.H | 12.281.H | COMPOSIÇÃO | COMP-SAQ/712 | LUVA DE CORRER, PVC, SÉRIE REFORÇADA, ESGOTO PREDIAL, DN 100 MM, JUNTA ELÁSTICA, FORNECIDO E INSTALADO EM RAMAL DE DESCARGA OU RAMAL DE ESGOTO SANITÁRIO. | UN | 19 | 44.09 | 837.71 | 54.46 | 1034.74 | SERVIÇOS | TABELA | SEM CASAS DEPOIS DA VÍRGULA |  |  | 3 | 5 | 7 | 0% | 0% | 0% | 0% | 0.05306% | 0.05306% | 0.05306% | 0% | 0% | 0% | 0% | 0% | 0% | 0% | 0% | 0% | 0% | 0% | 0% | 0% | 0% | 0% | 0% | 0% | 0.1592% | 0.1592% | TRUE
12.0.H | 12.282.H | COMPOSIÇÃO | COMP-SAQ/713 | TUBO PVC, SÉRIE REFORÇADA, ESGOTO PREDIAL, DN 150 MM, FORNECIDO E INSTALADO EM SUBCOLETOR AÉREO DE ESGOTO SANITÁRIO. | M | 4 | 81.41 | 325.64 | 100.56 | 402.24 | SERVIÇOS | TABELA | SEM CASAS DEPOIS DA VÍRGULA |  |  | 3 | 5 | 7 | 0% | 0% | 0% | 0% | 0.02063% | 0.02063% | 0.02063% | 0% | 0% | 0% | 0% | 0% | 0% | 0% | 0% | 0% | 0% | 0% | 0% | 0% | 0% | 0% | 0% | 0% | 0.06188% | 0.06188% | TRUE
12.0.H | 12.283.H | COMPOSIÇÃO | COMP-SAQ/714 | JUNÇÃO SIMPLES, PVC, SÉRIE REFORÇADA, ESGOTO PREDIAL, DN 40 X 40 MM, JUNTA SOLDÁVEL, FORNECIDO E INSTALADO EM RAMAL DE DESCARGA OU RAMAL DE ESGOTO SANITÁRIO. | UN | 6 | 21.76 | 130.56 | 26.88 | 161.28 | SERVIÇOS | TABELA | SEM CASAS DEPOIS DA VÍRGULA |  |  | 3 | 5 | 7 | 0% | 0% | 0% | 0% | 0.008271% | 0.008271% | 0.008271% | 0% | 0% | 0% | 0% | 0% | 0% | 0% | 0% | 0% | 0% | 0% | 0% | 0% | 0% | 0% | 0% | 0% | 0.02481% | 0.02481% | TRUE
12.0.H | 12.284.H | COMPOSIÇÃO | COMP-SAQ/715 | JUNÇÃO SIMPLES, PVC, SÉRIE REFORÇADA, ESGOTO PREDIAL, DN 75 X 75 MM, JUNTA ELÁSTICA, FORNECIDO E INSTALADO EM RAMAL DE DESCARGA OU RAMAL DE ESGOTO SANITÁRIO. | UN | 4 | 63.23 | 252.92 | 78.1 | 312.4 | SERVIÇOS | TABELA | SEM CASAS DEPOIS DA VÍRGULA |  |  | 3 | 5 | 7 | 0% | 0% | 0% | 0% | 0.01602% | 0.01602% | 0.01602% | 0% | 0% | 0% | 0% | 0% | 0% | 0% | 0% | 0% | 0% | 0% | 0% | 0% | 0% | 0% | 0% | 0% | 0.04806% | 0.04806% | TRUE
12.0.H | 12.285.H | COMPOSIÇÃO | COMP-SAQ/716 | JUNÇÃO SIMPLES, PVC, SÉRIE REFORÇADA, ESGOTO PREDIAL, DN 100 X 100 MM, JUNTA ELÁSTICA, FORNECIDO E INSTALADO EM RAMAL DE DESCARGA OU RAMAL DE ESGOTO SANITÁRIO. | UN | 13 | 87.5 | 1137.5 | 108.08 | 1405.04 | SERVIÇOS | TABELA | SEM CASAS DEPOIS DA VÍRGULA |  |  | 3 | 5 | 7 | 0% | 0% | 0% | 0% | 0.07205% | 0.07205% | 0.07205% | 0% | 0% | 0% | 0% | 0% | 0% | 0% | 0% | 0% | 0% | 0% | 0% | 0% | 0% | 0% | 0% | 0% | 0.2162% | 0.2162% | TRUE
12.0.H | 12.286.H | COMPOSIÇÃO | COMP-SAQ/717 | JUNÇÃO SIMPLES, PVC, SÉRIE REFORÇADA, ESGOTO PREDIAL, DN 100 X 75 MM, JUNTA ELÁSTICA, FORNECIDO E INSTALADO EM RAMAL DE DESCARGA OU RAMAL DE ESGOTO SANITÁRIO. | UN | 8 | 101.77 | 814.16 | 125.71 | 1005.68 | SERVIÇOS | TABELA | SEM CASAS DEPOIS DA VÍRGULA |  |  | 3 | 5 | 7 | 0% | 0% | 0% | 0% | 0.05157% | 0.05157% | 0.05157% | 0% | 0% | 0% | 0% | 0% | 0% | 0% | 0% | 0% | 0% | 0% | 0% | 0% | 0% | 0% | 0% | 0% | 0.1547% | 0.1547% | TRUE
12.0.H | 12.287.H | COMPOSIÇÃO | COMP-SAQ/718 | CURVA CURTA 87.30 GRAUS, PVC, SÉRIE REFORÇADA, ESGOTO PREDIAL, DN 75 MM, JUNTA ELÁSTICA, FORNECIDO E INSTALADO EM RAMAL DE DESCARGA OU RAMAL DE ESGOTO SANITÁRIO. | UN | 1 | 44.32 | 44.32 | 54.74 | 54.74 | SERVIÇOS | TABELA | SEM CASAS DEPOIS DA VÍRGULA |  |  | 3 | 5 | 7 | 0% | 0% | 0% | 0% | 0.002807% | 0.002807% | 0.002807% | 0% | 0% | 0% | 0% | 0% | 0% | 0% | 0% | 0% | 0% | 0% | 0% | 0% | 0% | 0% | 0% | 0% | 0.008421% | 0.008421% | TRUE
12.0.H | 12.288.H | COMPOSIÇÃO | COMP-SAQ/719 | CURVA CURTA 87.30 GRAUS, PVC, SÉRIE REFORÇADA, ESGOTO PREDIAL, DN 100 MM, JUNTA ELÁSTICA, FORNECIDO E INSTALADO EM RAMAL DE DESCARGA OU RAMAL DE ESGOTO SANITÁRIO. | UN | 10 | 48.25 | 482.5 | 59.6 | 596 | SERVIÇOS | TABELA | SEM CASAS DEPOIS DA VÍRGULA |  |  | 3 | 5 | 7 | 0% | 0% | 0% | 0% | 0.03056% | 0.03056% | 0.03056% | 0% | 0% | 0% | 0% | 0% | 0% | 0% | 0% | 0% | 0% | 0% | 0% | 0% | 0% | 0% | 0% | 0% | 0.09169% | 0.09169% | TRUE
12.0.H | 12.289.H | COMPOSIÇÃO | COMP-SAQ/720 | TE, PVC, SÉRIE REFORÇADA, ESGOTO PREDIAL, DN 100 X 75 MM, JUNTA ELÁSTICA, FORNECIDO E INSTALADO EM RAMAL DE DESCARGA OU RAMAL DE ESGOTO SANITÁRIO. | UN | 3 | 84.83 | 254.49 | 104.79 | 314.37 | SERVIÇOS | TABELA | SEM CASAS DEPOIS DA VÍRGULA |  |  | 3 | 5 | 7 | 0% | 0% | 0% | 0% | 0.01612% | 0.01612% | 0.01612% | 0% | 0% | 0% | 0% | 0% | 0% | 0% | 0% | 0% | 0% | 0% | 0% | 0% | 0% | 0% | 0% | 0% | 0.04836% | 0.04836% | TRUE
12.0.H | 12.290.H | COMPOSIÇÃO | COMP-SAQ/721 | REDUÇÃO EXCÊNTRICA, PVC, SÉRIE REFORÇADA, ESGOTO PREDIAL, DN 75 X 50 MM, JUNTA ELÁSTICA, FORNECIDO E INSTALADO EM RAMAL DE DESCARGA OU RAMAL DE ESGOTO SANITÁRIO | UN | 1 | 20.14 | 20.14 | 24.87 | 24.87 | SERVIÇOS | TABELA | SEM CASAS DEPOIS DA VÍRGULA |  |  | 3 | 5 | 7 | 0% | 0% | 0% | 0% | 0.001275% | 0.001275% | 0.001275% | 0% | 0% | 0% | 0% | 0% | 0% | 0% | 0% | 0% | 0% | 0% | 0% | 0% | 0% | 0% | 0% | 0% | 0.003826% | 0.003826% | TRUE
12.0.H | 12.291.H | COMPOSIÇÃO | COMP-SAQ/726 | JUNÇÃO SIMPLES, PVC, SÉRIE REFORÇADA ESGOTO PREDIAL, DN 75 X 50 MM, JUNTA ELÁSTICA, FORNECIDO E INSTALADO EM RAMAL DE DESCARGA OU RAMAL DE ESGOTO SANITÁRIO. | UN | 1 | 39.23 | 39.23 | 48.46 | 48.46 | SERVIÇOS | TABELA | SEM CASAS DEPOIS DA VÍRGULA |  |  | 3 | 5 | 7 | 0% | 0% | 0% | 0% | 0.002485% | 0.002485% | 0.002485% | 0% | 0% | 0% | 0% | 0% | 0% | 0% | 0% | 0% | 0% | 0% | 0% | 0% | 0% | 0% | 0% | 0% | 0.007455% | 0.007455% | TRUE
12.0.H | 12.292.H | COMPOSIÇÃO | COMP-SAQ/727 | TE, PVC, SÉRIE REFORÇADA, ESGOTO PREDIAL, DN 75 X 75 MM, JUNTA ELÁSTICA, FORNECIDO E INSTALADO EM RAMAL DE DESCARGA OU RAMAL DE ESGOTO SANITÁRIO. | UN | 5 | 54.92 | 274.6 | 67.84 | 339.2 | SERVIÇOS | TABELA | SEM CASAS DEPOIS DA VÍRGULA |  |  | 3 | 5 | 7 | 0% | 0% | 0% | 0% | 0.01739% | 0.01739% | 0.01739% | 0% | 0% | 0% | 0% | 0% | 0% | 0% | 0% | 0% | 0% | 0% | 0% | 0% | 0% | 0% | 0% | 0% | 0.05218% | 0.05218% | TRUE
12.0.H | 12.293.H | COMPOSIÇÃO | COMP-SAQ/728 | TE, PVC, SÉRIE REFORÇADA, ESGOTO PREDIAL, DN 75 X 50 MM, JUNTA ELÁSTICA, FORNECIDO E INSTALADO EM RAMAL DE DESCARGA OU RAMAL DE ESGOTO SANITÁRIO. | UN | 2 | 64.81 | 129.62 | 80.05 | 160.1 | SERVIÇOS | TABELA | SEM CASAS DEPOIS DA VÍRGULA |  |  | 3 | 5 | 7 | 0% | 0% | 0% | 0% | 0.00821% | 0.00821% | 0.00821% | 0% | 0% | 0% | 0% | 0% | 0% | 0% | 0% | 0% | 0% | 0% | 0% | 0% | 0% | 0% | 0% | 0% | 0.02463% | 0.02463% | TRUE
12.0.H | 12.294.H | COMPOSIÇÃO | COMP-SAQ/729 | JOELHO 90 GRAUS, PVC COM VISITA, SÉRIE REFORÇADA, ESGOTO PREDIAL, DN 100 X 75 MM, JUNTA ELÁSTICA, FORNECIDO E INSTALADO EM RAMAL DE DESCARGA OU RAMAL DE ESGOTO SANITÁRIO. | UN | 4 | 75.33 | 301.32 | 93.05 | 372.2 | SERVIÇOS | TABELA | SEM CASAS DEPOIS DA VÍRGULA |  |  | 3 | 5 | 7 | 0% | 0% | 0% | 0% | 0.01909% | 0.01909% | 0.01909% | 0% | 0% | 0% | 0% | 0% | 0% | 0% | 0% | 0% | 0% | 0% | 0% | 0% | 0% | 0% | 0% | 0% | 0.05726% | 0.05726% | TRUE
12.0.H | 12.295.H | COMPOSIÇÃO | COMP-SAQ/730 | JOELHO 90 GRAUS, PVC P/ PÉ DE COLUNA, SÉRIE REFORÇADA COM FIBRA DE VIDRO, ESGOTO PREDIAL, DN 100 MM, JUNTA ELÁSTICA, FORNECIDO E INSTALADO EM RAMAL DE DESCARGA OU RAMAL DE ESGOTO SANITÁRIO. | UN | 4 | 223.09 | 892.36 | 275.58 | 1102.32 | SERVIÇOS | TABELA | SEM CASAS DEPOIS DA VÍRGULA |  |  | 3 | 5 | 7 | 0% | 0% | 0% | 0% | 0.05653% | 0.05653% | 0.05653% | 0% | 0% | 0% | 0% | 0% | 0% | 0% | 0% | 0% | 0% | 0% | 0% | 0% | 0% | 0% | 0% | 0% | 0.1696% | 0.1696% | TRUE
12.0.H | 12.296.H | COMPOSIÇÃO | COMP-SAQ/731 | TE, PVC, SÉRIE REFORÇADA, ESGOTO PREDIAL, DN 50 X 50 MM, JUNTA ELÁSTICA, FORNECIDO E INSTALADO EM RAMAL DE DESCARGA OU RAMAL DE ESGOTO SANITÁRIO. | UN | 3 | 42.95 | 128.85 | 53.05 | 159.15 | SERVIÇOS | TABELA | SEM CASAS DEPOIS DA VÍRGULA |  |  | 3 | 5 | 7 | 0% | 0% | 0% | 0% | 0.008161% | 0.008161% | 0.008161% | 0% | 0% | 0% | 0% | 0% | 0% | 0% | 0% | 0% | 0% | 0% | 0% | 0% | 0% | 0% | 0% | 0% | 0.02448% | 0.02448% | TRUE
12.0.H | 12.297.H | COMPOSIÇÃO | COMP-SAQ/732 | TUBO PVC, SÉRIE REFORÇADA, ESGOTO PREDIAL, DN 100 MM, FORNECIDO E INSTALADO EM PRUMADA DE ESGOTO SANITÁRIO OU VENTILAÇÃO. | M | 18 | 45.42 | 817.56 | 56.1 | 1009.8 | SERVIÇOS | TABELA | SEM CASAS DEPOIS DA VÍRGULA |  |  | 3 | 5 | 7 | 0% | 0% | 0% | 0% | 0.05178% | 0.05178% | 0.05178% | 0% | 0% | 0% | 0% | 0% | 0% | 0% | 0% | 0% | 0% | 0% | 0% | 0% | 0% | 0% | 0% | 0% | 0.1554% | 0.1554% | TRUE
12.0.H | 12.298.H | COMPOSIÇÃO | COMP-SAQ/733 | TUBO PVC, SÉRIE REFORÇADA, ESGOTO PREDIAL, DN 75 MM, FORNECIDO E INSTALADO EM PRUMADA DE ESGOTO SANITÁRIO OU VENTILAÇÃO. | M | 30 | 33.71 | 1011.3 | 41.64 | 1249.2 | SERVIÇOS | TABELA | SEM CASAS DEPOIS DA VÍRGULA |  |  | 3 | 5 | 7 | 0% | 0% | 0% | 0% | 0.06406% | 0.06406% | 0.06406% | 0% | 0% | 0% | 0% | 0% | 0% | 0% | 0% | 0% | 0% | 0% | 0% | 0% | 0% | 0% | 0% | 0% | 0.1922% | 0.1922% | TRUE
12.0.H | 12.299.H | COMPOSIÇÃO | COMP-SAQ/734 | TUBO PVC, SÉRIE REFORÇADA, ESGOTO PREDIAL, DN 50 MM, FORNECIDO E INSTALADO EM PRUMADA DE ESGOTO SANITÁRIO OU VENTILAÇÃO. | M | 21 | 16.08 | 337.68 | 19.86 | 417.06 | SERVIÇOS | TABELA | SEM CASAS DEPOIS DA VÍRGULA |  |  | 3 | 5 | 7 | 0% | 0% | 0% | 0% | 0.02139% | 0.02139% | 0.02139% | 0% | 0% | 0% | 0% | 0% | 0% | 0% | 0% | 0% | 0% | 0% | 0% | 0% | 0% | 0% | 0% | 0% | 0.06416% | 0.06416% | TRUE
12.0.H | 12.300.H | COMPOSIÇÃO | COMP-SAQ/735 | TUBO PVC, SÉRIE REFORÇADA, ESGOTO PREDIAL, DN 40 MM, FORNECIDO E INSTALADO EM PRUMADA DE ESGOTO SANITÁRIO OU VENTILAÇÃO. | M | 2 | 12.14 | 24.28 | 14.99 | 29.98 | SERVIÇOS | TABELA | SEM CASAS DEPOIS DA VÍRGULA |  |  | 3 | 5 | 7 | 0% | 0% | 0% | 0% | 0.001537% | 0.001537% | 0.001537% | 0% | 0% | 0% | 0% | 0% | 0% | 0% | 0% | 0% | 0% | 0% | 0% | 0% | 0% | 0% | 0% | 0% | 0.004612% | 0.004612% | TRUE
12.0.H | 12.301.H | COMPOSIÇÃO | COMP-SAQ/736 | JOELHO 90 GRAUS, PVC, SÉRIE REFORÇADA, ESGOTO PREDIAL, DN 40 MM, JUNTA SOLDAVÉL, FORNECIDO E INSTALADO EM PRUMADA DE ESGOTO SANITÁRIO OU VENTILAÇÃO. | UN | 2 | 8.08 | 16.16 | 9.98 | 19.96 | SERVIÇOS | TABELA | SEM CASAS DEPOIS DA VÍRGULA |  |  | 3 | 5 | 7 | 0% | 0% | 0% | 0% | 0.001024% | 0.001024% | 0.001024% | 0% | 0% | 0% | 0% | 0% | 0% | 0% | 0% | 0% | 0% | 0% | 0% | 0% | 0% | 0% | 0% | 0% | 0.003071% | 0.003071% | TRUE
12.0.H | 12.302.H | COMPOSIÇÃO | COMP-SAQ/737 | JOELHO 90 GRAUS, PVC, SÉRIE REFORÇADA, ESGOTO PREDIAL, DN 50 MM, JUNTA ELÁSTICA, FORNECIDO E INSTALADO EM PRUMADA DE ESGOTO SANITÁRIO OU VENTILAÇÃO. | UN | 4 | 14.81 | 59.24 | 18.29 | 73.16 | SERVIÇOS | TABELA | SEM CASAS DEPOIS DA VÍRGULA |  |  | 3 | 5 | 7 | 0% | 0% | 0% | 0% | 0.003752% | 0.003752% | 0.003752% | 0% | 0% | 0% | 0% | 0% | 0% | 0% | 0% | 0% | 0% | 0% | 0% | 0% | 0% | 0% | 0% | 0% | 0.01126% | 0.01126% | TRUE
12.0.H | 12.303.H | COMPOSIÇÃO | COMP-SAQ/738 | JOELHO 90 GRAUS, PVC, SÉRIE REFORÇADA, ESGOTO PREDIAL, DN 75 MM, JUNTA ELÁSTICA, FORNECIDO E INSTALADO EM PRUMADA DE ESGOTO SANITÁRIO OU VENTILAÇÃO. | UN | 14 | 33.05 | 462.7 | 40.82 | 571.48 | SERVIÇOS | TABELA | SEM CASAS DEPOIS DA VÍRGULA |  |  | 3 | 5 | 7 | 0% | 0% | 0% | 0% | 0.02931% | 0.02931% | 0.02931% | 0% | 0% | 0% | 0% | 0% | 0% | 0% | 0% | 0% | 0% | 0% | 0% | 0% | 0% | 0% | 0% | 0% | 0.08792% | 0.08792% | TRUE
12.0.H | 12.304.H | COMPOSIÇÃO | COMP-SAQ/571 | JUNÇÃO SIMPLES, PVC, SÉRIE REFORÇADA, ESGOTO PREDIAL, DN 75 X 75 MM, JUNTA ELÁSTICA, FORNECIDO E INSTALADO EM PRUMADA DE ESGOTO SANITÁRIO OU VENTILAÇÃO. | UN | 2 | 60.1 | 120.2 | 74.24 | 148.48 | SERVIÇOS | TABELA | SEM CASAS DEPOIS DA VÍRGULA |  |  | 3 | 5 | 7 | 0% | 0% | 0% | 0% | 0.007614% | 0.007614% | 0.007614% | 0% | 0% | 0% | 0% | 0% | 0% | 0% | 0% | 0% | 0% | 0% | 0% | 0% | 0% | 0% | 0% | 0% | 0.02284% | 0.02284% | TRUE
12.0.H | 12.305.H | COMPOSIÇÃO | COMP-SAQ/740 | TÊ PVC, SÉRIE REFORÇADA, ESGOTO PREDIAL, DN 75 X 50 MM, JUNTA ELÁSTICA, FORNECIDO E INSTALADO EM PRUMADA DE ESGOTO SANITÁRIO OU VENTILAÇÃO. | UN | 4 | 61.68 | 246.72 | 76.19 | 304.76 | SERVIÇOS | TABELA | SEM CASAS DEPOIS DA VÍRGULA |  |  | 3 | 5 | 7 | 0% | 0% | 0% | 0% | 0.01563% | 0.01563% | 0.01563% | 0% | 0% | 0% | 0% | 0% | 0% | 0% | 0% | 0% | 0% | 0% | 0% | 0% | 0% | 0% | 0% | 0% | 0.04689% | 0.04689% | TRUE
12.0.H | 12.306.H | COMPOSIÇÃO | COMP-SAQ/741 | BUCHA DE REDUÇÃO, PVC, LONGA, SÉRIE REFORÇADA, ESGOTO PREDIAL, DN 50 X 40 MM, JUNTA ELÁSTICA, FORNECIDO E INSTALADO EM PRUMADA DE ESGOTO SANITÁRIO OU VENTILAÇÃO. | UN | 1 | 12.99 | 12.99 | 16.04 | 16.04 | SERVIÇOS | TABELA | SEM CASAS DEPOIS DA VÍRGULA |  |  | 3 | 5 | 7 | 0% | 0% | 0% | 0% | 0.0008225% | 0.0008225% | 0.0008225% | 0% | 0% | 0% | 0% | 0% | 0% | 0% | 0% | 0% | 0% | 0% | 0% | 0% | 0% | 0% | 0% | 0% | 0.002468% | 0.002468% | TRUE
12.0.H | 12.307.H | COMPOSIÇÃO | COMP-SAQ/441 | JOELHO 90 GRAUS, PVC, SÉRIE NORMAL, ESGOTO PREDIAL, COM BOLSA E ANEL DE DN 40 MM X 1.1/2", FORNECIDO E INSTALADO EM RAMAL DE DESCARGA OU RAMAL DE ESGOTO SANITÁRIO. | UN | 25 | 15.3 | 382.5 | 18.9 | 472.5 | SERVIÇOS | TABELA | SEM CASAS DEPOIS DA VÍRGULA |  |  | 3 | 5 | 7 | 0% | 0% | 0% | 0% | 0.02423% | 0.02423% | 0.02423% | 0% | 0% | 0% | 0% | 0% | 0% | 0% | 0% | 0% | 0% | 0% | 0% | 0% | 0% | 0% | 0% | 0% | 0.07269% | 0.07269% | TRUE
12.0.H | 12.308.H | COMPOSIÇÃO | COMP-SAQ/743 | JUNÇÃO SIMPLES, PVC, SÉRIE REFORÇADA, ESGOTO PREDIAL, DN 100 X 50 MM, JUNTA ELÁSTICA, FORNECIDO E INSTALADO EM RAMAL DE DESCARGA OU RAMAL DE ESGOTO SANITÁRIO. | UN | 25 | 51.4 | 1285 | 63.49 | 1587.25 | SERVIÇOS | TABELA | SEM CASAS DEPOIS DA VÍRGULA |  |  | 3 | 5 | 7 | 0% | 0% | 0% | 0% | 0.0814% | 0.0814% | 0.0814% | 0% | 0% | 0% | 0% | 0% | 0% | 0% | 0% | 0% | 0% | 0% | 0% | 0% | 0% | 0% | 0% | 0% | 0.2442% | 0.2442% | TRUE
12.0.H | 12.309.H | COMPOSIÇÃO | COMP-SAQ/722 | RALO DE COBERTURA SEMI-ESFÉRICO (TIPO ABACAXI), COM 3". FORNECIMENTO E COLOCAÇÃO | UN | 4 | 41.31 | 165.24 | 51.03 | 204.12 | SERVIÇOS | TABELA | SEM CASAS DEPOIS DA VÍRGULA |  |  | 3 | 5 | 7 | 0% | 0% | 0% | 0% | 0.01047% | 0.01047% | 0.01047% | 0% | 0% | 0% | 0% | 0% | 0% | 0% | 0% | 0% | 0% | 0% | 0% | 0% | 0% | 0% | 0% | 0% | 0.0314% | 0.0314% | TRUE
12.0.H | 12.310.H | COMPOSIÇÃO | COMP-SAQ/723 | RALO DE COBERTURA SEMI-ESFÉRICO(TIPO ABACAXI), COM 4". FORNECIMENTO E COLOCAÇÃO | UN | 3 | 59.31 | 177.93 | 73.26 | 219.78 | SERVIÇOS | TABELA | SEM CASAS DEPOIS DA VÍRGULA |  |  | 3 | 5 | 7 | 0% | 0% | 0% | 0% | 0.01127% | 0.01127% | 0.01127% | 0% | 0% | 0% | 0% | 0% | 0% | 0% | 0% | 0% | 0% | 0% | 0% | 0% | 0% | 0% | 0% | 0% | 0.03381% | 0.03381% | TRUE
12.0.H | 12.311.H | SINAPI | 89576 | TUBO PVC, SÉRIE R, ÁGUA PLUVIAL, DN 75 MM, FORNECIDO E INSTALADO EM CONDUTORES VERTICAIS DE ÁGUAS PLUVIAIS. AF_06/2022 | M | 39 | 27.1 | 1056.9 | 33.47 | 1305.33 | SERVIÇOS | TABELA | SEM CASAS DEPOIS DA VÍRGULA |  |  | 3 | 5 | 7 | 0% | 0% | 0% | 0% | 0.06694% | 0.06694% | 0.06694% | 0% | 0% | 0% | 0% | 0% | 0% | 0% | 0% | 0% | 0% | 0% | 0% | 0% | 0% | 0% | 0% | 0% | 0.2008% | 0.2008% | TRUE
12.0.H | 12.312.H | SINAPI | 89578 | TUBO PVC, SÉRIE R, ÁGUA PLUVIAL, DN 100 MM, FORNECIDO E INSTALADO EM CONDUTORES VERTICAIS DE ÁGUAS PLUVIAIS. AF_06/2022 | M | 35 | 33.79 | 1182.65 | 41.74 | 1460.9 | SERVIÇOS | TABELA | SEM CASAS DEPOIS DA VÍRGULA |  |  | 3 | 5 | 7 | 0% | 0% | 0% | 0% | 0.07492% | 0.07492% | 0.07492% | 0% | 0% | 0% | 0% | 0% | 0% | 0% | 0% | 0% | 0% | 0% | 0% | 0% | 0% | 0% | 0% | 0% | 0.2247% | 0.2247% | TRUE
12.0.H | 12.313.H | SINAPI | 89669 | LUVA SIMPLES, PVC, SERIE R, ÁGUA PLUVIAL, DN 100 MM, JUNTA ELÁSTICA, FORNECIDO E INSTALADO EM CONDUTORES VERTICAIS DE ÁGUAS PLUVIAIS. AF_06/2022 | UN | 8 | 35.82 | 286.56 | 44.24 | 353.92 | SERVIÇOS | TABELA | SEM CASAS DEPOIS DA VÍRGULA |  |  | 3 | 5 | 7 | 0% | 0% | 0% | 0% | 0.01815% | 0.01815% | 0.01815% | 0% | 0% | 0% | 0% | 0% | 0% | 0% | 0% | 0% | 0% | 0% | 0% | 0% | 0% | 0% | 0% | 0% | 0.05445% | 0.05445% | TRUE
12.0.H | 12.314.H | SINAPI | 89599 | LUVA SIMPLES, PVC, SERIE R, ÁGUA PLUVIAL, DN 75 MM, JUNTA ELÁSTICA, FORNECIDO E INSTALADO EM CONDUTORES VERTICAIS DE ÁGUAS PLUVIAIS. AF_06/2022 | UN | 9 | 26.69 | 240.21 | 32.97 | 296.73 | SERVIÇOS | TABELA | SEM CASAS DEPOIS DA VÍRGULA |  |  | 3 | 5 | 7 | 0% | 0% | 0% | 0% | 0.01522% | 0.01522% | 0.01522% | 0% | 0% | 0% | 0% | 0% | 0% | 0% | 0% | 0% | 0% | 0% | 0% | 0% | 0% | 0% | 0% | 0% | 0.04565% | 0.04565% | TRUE
12.0.H | 12.315.H | SINAPI | 89535 | CURVA 87 GRAUS E 30 MINUTOS, PVC, SERIE R, ÁGUA PLUVIAL, DN 100 MM, JUNTA ELÁSTICA, FORNECIDO E INSTALADO EM RAMAL DE ENCAMINHAMENTO. AF_06/2022 | UN | 3 | 44.46 | 133.38 | 54.92 | 164.76 | SERVIÇOS | TABELA | SEM CASAS DEPOIS DA VÍRGULA |  |  | 3 | 5 | 7 | 0% | 0% | 0% | 0% | 0.008449% | 0.008449% | 0.008449% | 0% | 0% | 0% | 0% | 0% | 0% | 0% | 0% | 0% | 0% | 0% | 0% | 0% | 0% | 0% | 0% | 0% | 0.02535% | 0.02535% | TRUE
12.0.H | 12.316.H | SINAPI | 89583 | CURVA 87 GRAUS E 30 MINUTOS, PVC, SERIE R, ÁGUA PLUVIAL, DN 75 MM, JUNTA ELÁSTICA, FORNECIDO E INSTALADO EM CONDUTORES VERTICAIS DE ÁGUAS PLUVIAIS. AF_06/2022 | UN | 4 | 44.82 | 179.28 | 55.36 | 221.44 | SERVIÇOS | TABELA | SEM CASAS DEPOIS DA VÍRGULA |  |  | 3 | 5 | 7 | 0% | 0% | 0% | 0% | 0.01136% | 0.01136% | 0.01136% | 0% | 0% | 0% | 0% | 0% | 0% | 0% | 0% | 0% | 0% | 0% | 0% | 0% | 0% | 0% | 0% | 0% | 0.03407% | 0.03407% | TRUE
12.0.H | 12.317.H | SINAPI | 89585 | JOELHO 45 GRAUS, PVC, SERIE R, ÁGUA PLUVIAL, DN 100 MM, JUNTA ELÁSTICA, FORNECIDO E INSTALADO EM CONDUTORES VERTICAIS DE ÁGUAS PLUVIAIS. AF_06/2022 | UN | 2 | 48.59 | 97.18 | 60.02 | 120.04 | SERVIÇOS | TABELA | SEM CASAS DEPOIS DA VÍRGULA |  |  | 3 | 5 | 7 | 0% | 0% | 0% | 0% | 0.006156% | 0.006156% | 0.006156% | 0% | 0% | 0% | 0% | 0% | 0% | 0% | 0% | 0% | 0% | 0% | 0% | 0% | 0% | 0% | 0% | 0% | 0.01847% | 0.01847% | TRUE
12.0.H | 12.318.H | SINAPI | 95695 | CURVA 90 GRAUS, PVC, SERIE R, ÁGUA PLUVIAL, DN 100 MM, JUNTA ELÁSTICA, FORNECIDO E INSTALADO EM CONDUTORES VERTICAIS DE ÁGUAS PLUVIAIS. AF_06/2022 | UN | 2 | 63.71 | 127.42 | 78.7 | 157.4 | SERVIÇOS | TABELA | SEM CASAS DEPOIS DA VÍRGULA |  |  | 3 | 5 | 7 | 0% | 0% | 0% | 0% | 0.008072% | 0.008072% | 0.008072% | 0% | 0% | 0% | 0% | 0% | 0% | 0% | 0% | 0% | 0% | 0% | 0% | 0% | 0% | 0% | 0% | 0% | 0.02421% | 0.02421% | TRUE
12.0.H | 12.319.H | SINAPI | 89584 | JOELHO 90 GRAUS, PVC, SERIE R, ÁGUA PLUVIAL, DN 100 MM, JUNTA ELÁSTICA, FORNECIDO E INSTALADO EM CONDUTORES VERTICAIS DE ÁGUAS PLUVIAIS. AF_06/2022 | UN | 6 | 47.56 | 285.36 | 58.75 | 352.5 | SERVIÇOS | TABELA | SEM CASAS DEPOIS DA VÍRGULA |  |  | 3 | 5 | 7 | 0% | 0% | 0% | 0% | 0.01808% | 0.01808% | 0.01808% | 0% | 0% | 0% | 0% | 0% | 0% | 0% | 0% | 0% | 0% | 0% | 0% | 0% | 0% | 0% | 0% | 0% | 0.05423% | 0.05423% | TRUE
12.0.H | 12.320.H | SINAPI | 89581 | JOELHO 90 GRAUS, PVC, SERIE R, ÁGUA PLUVIAL, DN 75 MM, JUNTA ELÁSTICA, FORNECIDO E INSTALADO EM CONDUTORES VERTICAIS DE ÁGUAS PLUVIAIS. AF_06/2022 | UN | 8 | 35.9 | 287.2 | 44.34 | 354.72 | SERVIÇOS | TABELA | SEM CASAS DEPOIS DA VÍRGULA |  |  | 3 | 5 | 7 | 0% | 0% | 0% | 0% | 0.01819% | 0.01819% | 0.01819% | 0% | 0% | 0% | 0% | 0% | 0% | 0% | 0% | 0% | 0% | 0% | 0% | 0% | 0% | 0% | 0% | 0% | 0.05457% | 0.05457% | TRUE
12.0.H | 12.321.H | COMPOSIÇÃO | COMP-SAQ/430 | CAIXA DE INCÊNDIO EXTERNA, PADRÃO CBERJ, DE AÇO,MEDINDO 75X45X17CM, COMPREENDENDO: 2 LANCES DE 15,00M DE MANGUEIRA DE FIBRA DE POLIÉSTER PURA, TIPO 1, REVESTIDA INTERNAMENTE COM BORRACHA VULCANIZADA NO DIÂMETRO DE 1.1/2", EMPATADA, COM REGISTRO, ADAPTADOR E ESGUICHO. FORNECIMENTO E COLOCAÇÃO | UN | 2 | 1825.77 | 3651.54 | 2255.37 | 4510.74 | SERVIÇOS | TABELA | SEM CASAS DEPOIS DA VÍRGULA |  |  | 3 | 5 | 7 | 0% | 0% | 0% | 0% | 0.2313% | 0.2313% | 0.2313% | 0% | 0% | 0% | 0% | 0% | 0% | 0% | 0% | 0% | 0% | 0% | 0% | 0% | 0% | 0% | 0% | 0% | 0.6939% | 0.6939% | TRUE
12.0.H | 12.322.H | COMPOSIÇÃO | COMP-SAQ/431 | INSTALAÇÃO DE HIDRANTE DE RECALQUE PARA SISTEMA DE INCÊNDIO EM CAIXA ENTERRADA DE ALVENARIA COM TIJOLO MACIÇO, PAREDE MEIA VEZ (10CM) MEDINDO 40X30X50CM, REVESTIDA INTERNAMENTE, COM TAMPA DE FERRO FUNDIDO, INCLUSIVE PEÇAS COMPREENDENDO: REGISTRO OU VÁLVULA GLOBO DE 2.1/2", TAMPÃOO CEGO C/ CORRENTE DE 2.1/2", ADAPTADOR PARA JUNTA STORZ DE 2.1/2" E FORNECIMENTO DE TODOS OS MATERIAIS. | UN | 1 | 1625.84 | 1625.84 | 2008.4 | 2008.4 | SERVIÇOS | TABELA | SEM CASAS DEPOIS DA VÍRGULA |  |  | 3 | 5 | 7 | 0% | 0% | 0% | 0% | 0.103% | 0.103% | 0.103% | 0% | 0% | 0% | 0% | 0% | 0% | 0% | 0% | 0% | 0% | 0% | 0% | 0% | 0% | 0% | 0% | 0% | 0.309% | 0.309% | TRUE
12.0.H | 12.323.H | COMPOSIÇÃO | COMP-SAQ/543 | TUBO DE AÇO GALVANIZADO COM COSTURA, CLASSE PESADO, DN 65 (2 1/2"), CONEXÃO ROSQUEADA, INSTALADO EM REDE DE ALIMENTAÇÃO PARA HIDRANTE - FORNECIMENTO E INSTALAÇÃO. | M | 44.38 | 123.82 | 5495.13 | 152.95 | 6787.92 | SERVIÇOS | TABELA | 2 |  |  | 3 | 5 | 7 | 0% | 0% | 0% | 0% | 0.3481% | 0.3481% | 0.3481% | 0% | 0% | 0% | 0% | 0% | 0% | 0% | 0% | 0% | 0% | 0% | 0% | 0% | 0% | 0% | 0% | 0% | 1.044% | 1.044% | TRUE
12.0.H | 12.324.H | COMPOSIÇÃO | COMP-SAQ/544 | TUBO DE AÇO GALVANIZADO COM COSTURA, CLASSE PESADO, DN 65 (2 1/2"), CONEXÃO ROSQUEADA, INSTALADO EM REDE DE ALIMENTAÇÃO ENTERRADAS PARA HIDRANTE, INCLUSIVE PROTEÇÃO COM FITA ANTICORROSIVA - FORNECIMENTO E INSTALAÇÃO. | M | 12.94 | 186.7 | 2415.89 | 230.63 | 2984.35 | SERVIÇOS | TABELA | 2 |  |  | 3 | 5 | 7 | 0% | 0% | 0% | 0% | 0.153% | 0.153% | 0.153% | 0% | 0% | 0% | 0% | 0% | 0% | 0% | 0% | 0% | 0% | 0% | 0% | 0% | 0% | 0% | 0% | 0% | 0.4591% | 0.4591% | TRUE
12.0.H | 12.325.H | COMPOSIÇÃO | COMP-SAQ/545 | TUBO DE AÇO GALVANIZADO COM COSTURA, CLASSE PESADO, DN 25 (1"), CONEXÃO ROSQUEADA, INSTALADO EM REDE DE ALIMENTAÇÃO ENTERRADAS PARA HIDRANTE, INCLUSIVE PROTEÇÃO COM FITA ANTICORROSIVA - FORNECIMENTO E INSTALAÇÃO. | M | 4 | 46.83 | 187.32 | 57.84 | 231.36 | SERVIÇOS | TABELA | SEM CASAS DEPOIS DA VÍRGULA |  |  | 3 | 5 | 7 | 0% | 0% | 0% | 0% | 0.01186% | 0.01186% | 0.01186% | 0% | 0% | 0% | 0% | 0% | 0% | 0% | 0% | 0% | 0% | 0% | 0% | 0% | 0% | 0% | 0% | 0% | 0.03559% | 0.03559% | TRUE
12.0.H | 12.326.H | SINAPI | 92382 | JOELHO 90 GRAUS, EM FERRO GALVANIZADO, DN 25 (1"), CONEXÃO ROSQUEADA, INSTALADO EM REDE DE ALIMENTAÇÃO PARA HIDRANTE - FORNECIMENTO E INSTALAÇÃO. AF_10/2020 | UN | 3 | 60.24 | 180.72 | 74.41 | 223.23 | SERVIÇOS | TABELA | SEM CASAS DEPOIS DA VÍRGULA |  |  | 3 | 5 | 7 | 0% | 0% | 0% | 0% | 0.01145% | 0.01145% | 0.01145% | 0% | 0% | 0% | 0% | 0% | 0% | 0% | 0% | 0% | 0% | 0% | 0% | 0% | 0% | 0% | 0% | 0% | 0.03434% | 0.03434% | TRUE
12.0.H | 12.327.H | SINAPI | 92390 | JOELHO 90 GRAUS, EM FERRO GALVANIZADO, DN 65 (2 1/2"), CONEXÃO ROSQUEADA, INSTALADO EM REDE DE ALIMENTAÇÃO PARA HIDRANTE - FORNECIMENTO E INSTALAÇÃO. AF_10/2020 | UN | 8 | 161.41 | 1291.28 | 199.38 | 1595.04 | SERVIÇOS | TABELA | SEM CASAS DEPOIS DA VÍRGULA |  |  | 3 | 5 | 7 | 0% | 0% | 0% | 0% | 0.0818% | 0.0818% | 0.0818% | 0% | 0% | 0% | 0% | 0% | 0% | 0% | 0% | 0% | 0% | 0% | 0% | 0% | 0% | 0% | 0% | 0% | 0.2454% | 0.2454% | TRUE
12.0.H | 12.328.H | SINAPI | 92642 | TÊ, EM FERRO GALVANIZADO, CONEXÃO ROSQUEADA, DN 65 (2 1/2"), INSTALADO EM REDE DE ALIMENTAÇÃO PARA HIDRANTE - FORNECIMENTO E INSTALAÇÃO. AF_10/2020 | UN | 2 | 220.43 | 440.86 | 272.29 | 544.58 | SERVIÇOS | TABELA | SEM CASAS DEPOIS DA VÍRGULA |  |  | 3 | 5 | 7 | 0% | 0% | 0% | 0% | 0.02793% | 0.02793% | 0.02793% | 0% | 0% | 0% | 0% | 0% | 0% | 0% | 0% | 0% | 0% | 0% | 0% | 0% | 0% | 0% | 0% | 0% | 0.08378% | 0.08378% | TRUE
12.0.H | 12.329.H | SINAPI | 99629 | VÁLVULA DE RETENÇÃO VERTICAL, DE BRONZE, ROSCÁVEL, 1" - FORNECIMENTO E INSTALAÇÃO. AF_08/2021 | UN | 1 | 48.7 | 48.7 | 60.15 | 60.15 | SERVIÇOS | TABELA | SEM CASAS DEPOIS DA VÍRGULA |  |  | 3 | 5 | 7 | 0% | 0% | 0% | 0% | 0.003085% | 0.003085% | 0.003085% | 0% | 0% | 0% | 0% | 0% | 0% | 0% | 0% | 0% | 0% | 0% | 0% | 0% | 0% | 0% | 0% | 0% | 0.009254% | 0.009254% | TRUE
12.0.H | 12.330.H | COMPOSIÇÃO | COMP-SAQ/546 | VÁLVULA DE GAVETA, EM BRONZE, DN 25 (1"), CONEXÃO ROSQUEADA, INSTALADO EM REDE DE ALIMENTAÇÃO PARA HIDRANTE - FORNECIMENTO E INSTALAÇÃO. | UN | 3 | 92.77 | 278.31 | 114.59 | 343.77 | SERVIÇOS | TABELA | SEM CASAS DEPOIS DA VÍRGULA |  |  | 3 | 5 | 7 | 0% | 0% | 0% | 0% | 0.01763% | 0.01763% | 0.01763% | 0% | 0% | 0% | 0% | 0% | 0% | 0% | 0% | 0% | 0% | 0% | 0% | 0% | 0% | 0% | 0% | 0% | 0.05289% | 0.05289% | TRUE
12.0.H | 12.331.H | COMPOSIÇÃO | COMP-SAQ/547 | CAIXA D´ÁGUA EM POLIETILENO, 100 LITROS - FORNECIMENTO E INSTALAÇÃO. | UN | 1 | 184.01 | 184.01 | 227.3 | 227.3 | SERVIÇOS | TABELA | SEM CASAS DEPOIS DA VÍRGULA |  |  | 3 | 5 | 7 | 0% | 0% | 0% | 0% | 0.01166% | 0.01166% | 0.01166% | 0% | 0% | 0% | 0% | 0% | 0% | 0% | 0% | 0% | 0% | 0% | 0% | 0% | 0% | 0% | 0% | 0% | 0.03497% | 0.03497% | TRUE
12.0.H | 12.332.H | SINAPI | 97327 | TUBO EM COBRE FLEXÍVEL, DN 1/4, COM ISOLAMENTO, INSTALADO EM RAMAL DE ALIMENTAÇÃO DE AR CONDICIONADO COM CONDENSADORA INDIVIDUAL FORNECIMENTO E INSTALAÇÃO. AF_12/2015 | M | 155 | 29.81 | 4620.55 | 36.82 | 5707.1 | SERVIÇOS | TABELA | SEM CASAS DEPOIS DA VÍRGULA |  |  | 3 | 5 | 7 | 0% | 0% | 0% | 0% | 0.2927% | 0.2927% | 0.2927% | 0% | 0% | 0% | 0% | 0% | 0% | 0% | 0% | 0% | 0% | 0% | 0% | 0% | 0% | 0% | 0% | 0% | 0.878% | 0.878% | TRUE
12.0.H | 12.333.H | SINAPI | 97328 | TUBO EM COBRE FLEXÍVEL, DN 3/8", COM ISOLAMENTO, INSTALADO EM RAMAL DE ALIMENTAÇÃO DE AR CONDICIONADO COM CONDENSADORA INDIVIDUAL  FORNECIMENTO E INSTALAÇÃO. AF_12/2015 | M | 245 | 52.03 | 12747.35 | 64.27 | 15746.15 | SERVIÇOS | TABELA | SEM CASAS DEPOIS DA VÍRGULA |  |  | 3 | 5 | 7 | 0% | 0% | 0% | 0% | 0.8075% | 0.8075% | 0.8075% | 0% | 0% | 0% | 0% | 0% | 0% | 0% | 0% | 0% | 0% | 0% | 0% | 0% | 0% | 0% | 0% | 0% | 2.422% | 2.422% | TRUE
12.0.H | 12.334.H | SINAPI | 97329 | TUBO EM COBRE FLEXÍVEL, DN 1/2", COM ISOLAMENTO, INSTALADO EM RAMAL DE ALIMENTAÇÃO DE AR CONDICIONADO COM CONDENSADORA INDIVIDUAL  FORNECIMENTO E INSTALAÇÃO. AF_12/2015 | M | 10 | 64.63 | 646.3 | 79.83 | 798.3 | SERVIÇOS | TABELA | SEM CASAS DEPOIS DA VÍRGULA |  |  | 3 | 5 | 7 | 0% | 0% | 0% | 0% | 0.04094% | 0.04094% | 0.04094% | 0% | 0% | 0% | 0% | 0% | 0% | 0% | 0% | 0% | 0% | 0% | 0% | 0% | 0% | 0% | 0% | 0% | 0.1228% | 0.1228% | TRUE
12.0.H | 12.335.H | SINAPI | 97330 | TUBO EM COBRE FLEXÍVEL, DN 5/8", COM ISOLAMENTO, INSTALADO EM RAMAL DE ALIMENTAÇÃO DE AR CONDICIONADO COM CONDENSADORA INDIVIDUAL  FORNECIMENTO E INSTALAÇÃO. AF_12/2015 | M | 390 | 78.66 | 30677.4 | 97.16 | 37892.4 | SERVIÇOS | TABELA | SEM CASAS DEPOIS DA VÍRGULA |  |  | 3 | 5 | 7 | 0% | 0% | 0% | 0% | 1.943% | 1.943% | 1.943% | 0% | 0% | 0% | 0% | 0% | 0% | 0% | 0% | 0% | 0% | 0% | 0% | 0% | 0% | 0% | 0% | 0% | 5.829% | 5.829% | TRUE
12.0.H | 12.336.H | COMPOSIÇÃO | COMP-SAQ/476 | ADESIVO PARA TUBO DE ESPUMA ELASTOMÉRICA - LATA 900 ML. FORNECIMENTO E APLICAÇÃO. | UN | 2 | 137.58 | 275.16 | 169.95 | 339.9 | SERVIÇOS | TABELA | SEM CASAS DEPOIS DA VÍRGULA |  |  | 3 | 5 | 7 | 0% | 0% | 0% | 0% | 0.01743% | 0.01743% | 0.01743% | 0% | 0% | 0% | 0% | 0% | 0% | 0% | 0% | 0% | 0% | 0% | 0% | 0% | 0% | 0% | 0% | 0% | 0.05229% | 0.05229% | TRUE
12.0.H | 12.337.H | COMPOSIÇÃO | COMP-SAQ/473 | CAIXA DE PASSAGEM PARA SPLIT 35X13X7CM DRENO INFERIOR DE PLÁSTICO. FORNECIMENTO E INSTALAÇÃO | UN | 28 | 49.14 | 1375.92 | 60.7 | 1699.6 | SERVIÇOS | TABELA | SEM CASAS DEPOIS DA VÍRGULA |  |  | 3 | 5 | 7 | 0% | 0% | 0% | 0% | 0.08716% | 0.08716% | 0.08716% | 0% | 0% | 0% | 0% | 0% | 0% | 0% | 0% | 0% | 0% | 0% | 0% | 0% | 0% | 0% | 0% | 0% | 0.2615% | 0.2615% | TRUE
12.0.H | 12.338.H | COTAÇÃO | COTAÇÃO 28 | CALÇO DE BORRACHA PARA CONDENSADORES DE AR CONDICIONADO SPLIT, INCLUSIVE PARAFUSO E PORCA. FORNECIMENTO | UN | 112 | 6.01 | 673.12 | 7.15 | 800.8 | CUSTO ADMINISTRATIVO MENOR | COTAÇÃO REVISAR | SEM CASAS DEPOIS DA VÍRGULA |  |  | 3 | 5 | 7 | 0% | 0% | 0% | 0% | 0.04107% | 0.04107% | 0.04107% | 0% | 0% | 0% | 0% | 0% | 0% | 0% | 0% | 0% | 0% | 0% | 0% | 0% | 0% | 0% | 0% | 0% | 0.1232% | 0.1232% | TRUE
12.0.H | 12.339.H | COMPOSIÇÃO | COMP-SAQ/477 | TUBO, PVC, SOLDÁVEL, DN 20MM, INSTALADO EM DRENO DE AR-CONDICIONADO - FORNECIMENTO E INSTALAÇÃO. | M | 170.8 | 19.66 | 3357.92 | 24.28 | 4147.02 | SERVIÇOS | TABELA | 1 |  |  | 3 | 5 | 7 | 0% | 0% | 0% | 0% | 0.2127% | 0.2127% | 0.2127% | 0% | 0% | 0% | 0% | 0% | 0% | 0% | 0% | 0% | 0% | 0% | 0% | 0% | 0% | 0% | 0% | 0% | 0.638% | 0.638% | FALSE
12.0.H | 12.340.H | COMPOSIÇÃO | COMP-SAQ/478 | JOELHO 90 GRAUS, PVC, SOLDÁVEL, DN 20MM, INSTALADO EM DRENO DE AR-CONDICIONADO - FORNECIMENTO E INSTALAÇÃO. | UN | 62 | 8.48 | 525.76 | 10.47 | 649.14 | SERVIÇOS | TABELA | SEM CASAS DEPOIS DA VÍRGULA |  |  | 3 | 5 | 7 | 0% | 0% | 0% | 0% | 0.03329% | 0.03329% | 0.03329% | 0% | 0% | 0% | 0% | 0% | 0% | 0% | 0% | 0% | 0% | 0% | 0% | 0% | 0% | 0% | 0% | 0% | 0.09987% | 0.09987% | TRUE
12.0.H | 12.341.H | COMPOSIÇÃO | COMP-SAQ/1013 | JOELHO 90 GRAUS, PVC, BOLSA SOLDÁVEL E ROSCA, DN 20MM X 1/2", INSTALADO EM DRENO DE AR-CONDICIONADO - FORNECIMENTO E INSTALAÇÃO. | UN | 28 | 10.08 | 282.24 | 12.45 | 348.6 | SERVIÇOS | TABELA | SEM CASAS DEPOIS DA VÍRGULA |  |  | 3 | 5 | 7 | 0% | 0% | 0% | 0% | 0.01788% | 0.01788% | 0.01788% | 0% | 0% | 0% | 0% | 0% | 0% | 0% | 0% | 0% | 0% | 0% | 0% | 0% | 0% | 0% | 0% | 0% | 0.05363% | 0.05363% | TRUE
12.0.H | 12.342.H | COMPOSIÇÃO | COMP-SAQ/479 | TE, PVC, SOLDÁVEL, DN 20MM, INSTALADO EM DRENO DE AR-CONDICIONADO - FORNECIMENTO E INSTALAÇÃO. | UN | 24 | 11.83 | 283.92 | 14.61 | 350.64 | SERVIÇOS | TABELA | SEM CASAS DEPOIS DA VÍRGULA |  |  | 3 | 5 | 7 | 0% | 0% | 0% | 0% | 0.01798% | 0.01798% | 0.01798% | 0% | 0% | 0% | 0% | 0% | 0% | 0% | 0% | 0% | 0% | 0% | 0% | 0% | 0% | 0% | 0% | 0% | 0.05394% | 0.05394% | TRUE
12.0.H | 12.343.H | COMPOSIÇÃO | COMP-SAQ/693 | LUVA, PVC, SOLDÁVEL, DN 20MM, INSTALADO EM DRENO DE AR-CONDICIONADO - FORNECIMENTO E INSTALAÇÃO. | UN | 3 | 8.2 | 24.6 | 10.12 | 30.36 | SERVIÇOS | TABELA | SEM CASAS DEPOIS DA VÍRGULA |  |  | 3 | 5 | 7 | 0% | 0% | 0% | 0% | 0.001557% | 0.001557% | 0.001557% | 0% | 0% | 0% | 0% | 0% | 0% | 0% | 0% | 0% | 0% | 0% | 0% | 0% | 0% | 0% | 0% | 0% | 0.004671% | 0.004671% | TRUE
12.0.H | 12.344.H | COMPOSIÇÃO | COMP-SAQ/742 | JOELHO 45 GRAUS, PVC, SOLDÁVEL, DN 20MM, INSTALADO EM DRENO DE AR-CONDICIONADO - FORNECIMENTO E INSTALAÇÃO. | UN | 8 | 9.11 | 72.88 | 11.25 | 90 | SERVIÇOS | TABELA | SEM CASAS DEPOIS DA VÍRGULA |  |  | 3 | 5 | 7 | 0% | 0% | 0% | 0% | 0.004615% | 0.004615% | 0.004615% | 0% | 0% | 0% | 0% | 0% | 0% | 0% | 0% | 0% | 0% | 0% | 0% | 0% | 0% | 0% | 0% | 0% | 0.01385% | 0.01385% | TRUE
12.0.H | 12.345.H | SINAPI | 90456 | QUEBRA EM ALVENARIA PARA INSTALAÇÃO DE CAIXA DE TOMADA (4X4 OU 4X2). AF_05/2015 | UN | 106 | 5.31 | 562.86 | 6.55 | 694.3 | SERVIÇOS | TABELA | SEM CASAS DEPOIS DA VÍRGULA |  |  | 3 | 5 | 7 | 0% | 0% | 0% | 0% | 0.0356% | 0.0356% | 0.0356% | 0% | 0% | 0% | 0% | 0% | 0% | 0% | 0% | 0% | 0% | 0% | 0% | 0% | 0% | 0% | 0% | 0% | 0.1068% | 0.1068% | TRUE
12.0.H | 12.346.H | SINAPI | 90447 | RASGO EM ALVENARIA PARA ELETRODUTOS COM DIAMETROS MENORES OU IGUAIS A 40 MM. AF_05/2015 | M | 72.38 | 8.23 | 595.68 | 10.16 | 735.38 | SERVIÇOS | TABELA | 2 |  |  | 3 | 5 | 7 | 0% | 0% | 0% | 0% | 0.03771% | 0.03771% | 0.03771% | 0% | 0% | 0% | 0% | 0% | 0% | 0% | 0% | 0% | 0% | 0% | 0% | 0% | 0% | 0% | 0% | 0% | 0.1131% | 0.1131% | TRUE
12.0.H | 12.347.H | COMPOSIÇÃO | COMP-SAQ/141 | QUEBRA EM ALVENARIA EM M2 PARA INSTALAÇÃO DE QUADRO DE DISTRIBUIÇÃO. | M2 | 0.27 | 255.07 | 68.86 | 315.08 | 85.07 | SERVIÇOS | TABELA | 2 |  |  | 3 | 5 | 7 | 0% | 0% | 0% | 0% | 0.004362% | 0.004362% | 0.004362% | 0% | 0% | 0% | 0% | 0% | 0% | 0% | 0% | 0% | 0% | 0% | 0% | 0% | 0% | 0% | 0% | 0% | 0.01309% | 0.01309% | TRUE
12.0.H | 12.348.H | SINAPI | 91179 | FIXAÇÃO DE TUBOS HORIZONTAIS DE PVC, CPVC OU COBRE DIÂMETROS MENORES OU IGUAIS A 40 MM COM ABRAÇADEIRA METÁLICA RÍGIDA TIPO D 1/2" , FIXADA DIRETAMENTE NA LAJE. AF_05/2015 | M | 28 | 8.91 | 249.48 | 11 | 308 | SERVIÇOS | TABELA | SEM CASAS DEPOIS DA VÍRGULA |  |  | 3 | 5 | 7 | 0% | 0% | 0% | 0% | 0.01579% | 0.01579% | 0.01579% | 0% | 0% | 0% | 0% | 0% | 0% | 0% | 0% | 0% | 0% | 0% | 0% | 0% | 0% | 0% | 0% | 0% | 0.04738% | 0.04738% | TRUE
12.0.H | 12.349.H | SINAPI | 91171 | FIXAÇÃO DE TUBOS HORIZONTAIS DE PVC, CPVC OU COBRE DIÂMETROS MAIORES QUE 40 MM E MENORES OU IGUAIS A 75 MM COM ABRAÇADEIRA METÁLICA RÍGIDA TIPO D 1 1/2", FIXADA EM PERFILADO EM LAJE. AF_05/2015 | M | 53.34 | 4.85 | 258.69 | 5.99 | 319.5 | SERVIÇOS | TABELA | 2 |  |  | 3 | 5 | 7 | 0% | 0% | 0% | 0% | 0.01638% | 0.01638% | 0.01638% | 0% | 0% | 0% | 0% | 0% | 0% | 0% | 0% | 0% | 0% | 0% | 0% | 0% | 0% | 0% | 0% | 0% | 0.04915% | 0.04915% | TRUE
12.0.H | 12.350.H | SINAPI | 91181 | FIXAÇÃO DE TUBOS HORIZONTAIS DE PVC, CPVC OU COBRE DIÂMETROS MAIORES QUE 75 MM COM ABRAÇADEIRA METÁLICA RÍGIDA TIPO D 3" , FIXADA DIRETAMENTE NA LAJE. AF_05/2015 | M | 10 | 9.09 | 90.9 | 11.22 | 112.2 | SERVIÇOS | TABELA | SEM CASAS DEPOIS DA VÍRGULA |  |  | 3 | 5 | 7 | 0% | 0% | 0% | 0% | 0.005754% | 0.005754% | 0.005754% | 0% | 0% | 0% | 0% | 0% | 0% | 0% | 0% | 0% | 0% | 0% | 0% | 0% | 0% | 0% | 0% | 0% | 0.01726% | 0.01726% | TRUE
12.0.H | 12.351.H | SINAPI | 91174 | FIXAÇÃO DE TUBOS VERTICAIS DE PPR DIÂMETROS MAIORES QUE 40 MM E MENORES OU IGUAIS A 75 MM COM ABRAÇADEIRA METÁLICA RÍGIDA TIPO D 1 1/2", FIXADA EM PERFILADO EM ALVENARIA. AF_05/2015 | M | 106.04 | 3.86 | 409.31 | 4.76 | 504.75 | SERVIÇOS | TABELA | 2 |  |  | 3 | 5 | 7 | 0% | 0% | 0% | 0% | 0.02588% | 0.02588% | 0.02588% | 0% | 0% | 0% | 0% | 0% | 0% | 0% | 0% | 0% | 0% | 0% | 0% | 0% | 0% | 0% | 0% | 0% | 0.07765% | 0.07765% | TRUE
12.0.H | 12.352.H | SINAPI | 91175 | FIXAÇÃO DE TUBOS VERTICAIS DE PPR DIÂMETROS MAIORES QUE 75 MM COM ABRAÇADEIRA METÁLICA RÍGIDA TIPO D 3", FIXADA EM PERFILADO EM ALVENARIA. AF_05/2015 | M | 48 | 6.27 | 300.96 | 7.74 | 371.52 | SERVIÇOS | TABELA | SEM CASAS DEPOIS DA VÍRGULA |  |  | 3 | 5 | 7 | 0% | 0% | 0% | 0% | 0.01905% | 0.01905% | 0.01905% | 0% | 0% | 0% | 0% | 0% | 0% | 0% | 0% | 0% | 0% | 0% | 0% | 0% | 0% | 0% | 0% | 0% | 0.05716% | 0.05716% | TRUE
12.0.H | 12.353.H | SINAPI | 90437 | FURO EM ALVENARIA PARA DIÂMETROS MAIORES QUE 40 MM E MENORES OU IGUAIS A 75 MM. AF_05/2015 | UN | 4 | 44.21 | 176.84 | 54.61 | 218.44 | SERVIÇOS | TABELA | SEM CASAS DEPOIS DA VÍRGULA |  |  | 3 | 5 | 7 | 0% | 0% | 0% | 0% | 0.0112% | 0.0112% | 0.0112% | 0% | 0% | 0% | 0% | 0% | 0% | 0% | 0% | 0% | 0% | 0% | 0% | 0% | 0% | 0% | 0% | 0% | 0.03361% | 0.03361% | TRUE
12.0.H | 12.354.H | SINAPI | 90451 | PASSANTE TIPO PEÇA EM POLIESTIRENO PARA ABERTURA PARA PASSAGEM DE 1 TUBO, FIXADO EM LAJE. AF_05/2015 | UN | 3 | 5.57 | 16.71 | 6.88 | 20.64 | SERVIÇOS | TABELA | SEM CASAS DEPOIS DA VÍRGULA |  |  | 3 | 5 | 7 | 0% | 0% | 0% | 0% | 0.001058% | 0.001058% | 0.001058% | 0% | 0% | 0% | 0% | 0% | 0% | 0% | 0% | 0% | 0% | 0% | 0% | 0% | 0% | 0% | 0% | 0% | 0.003175% | 0.003175% | FALSE
12.0.H | 12.355.H | SINAPI | 90454 | PASSANTE TIPO TUBO DE DIÂMETRO MAIORES QUE 40 MM E MENORES OU IGUAIS A 75 MM, FIXADO EM LAJE. AF_05/2015 | UN | 2 | 5.98 | 11.96 | 7.38 | 14.76 | SERVIÇOS | TABELA | SEM CASAS DEPOIS DA VÍRGULA |  |  | 3 | 5 | 7 | 0% | 0% | 0% | 0% | 0.0007569% | 0.0007569% | 0.0007569% | 0% | 0% | 0% | 0% | 0% | 0% | 0% | 0% | 0% | 0% | 0% | 0% | 0% | 0% | 0% | 0% | 0% | 0.002271% | 0.002271% | TRUE
12.0.H | 12.356.H | SINAPI | 91190 | CHUMBAMENTO PONTUAL EM PASSAGEM DE TUBO COM DIÂMETRO MENOR OU IGUAL A 40 MM. AF_05/2015 | UN | 63 | 6.26 | 394.38 | 7.73 | 486.99 | SERVIÇOS | TABELA | SEM CASAS DEPOIS DA VÍRGULA |  |  | 3 | 5 | 7 | 0% | 0% | 0% | 0% | 0.02497% | 0.02497% | 0.02497% | 0% | 0% | 0% | 0% | 0% | 0% | 0% | 0% | 0% | 0% | 0% | 0% | 0% | 0% | 0% | 0% | 0% | 0.07492% | 0.07492% | FALSE
12.0.H | 12.357.H | SINAPI | 91191 | CHUMBAMENTO PONTUAL EM PASSAGEM DE TUBO COM DIÂMETROS ENTRE 40 MM E 75 MM. AF_05/2015 | UN | 4 | 6.65 | 26.6 | 8.21 | 32.84 | SERVIÇOS | TABELA | SEM CASAS DEPOIS DA VÍRGULA |  |  | 3 | 5 | 7 | 0% | 0% | 0% | 0% | 0.001684% | 0.001684% | 0.001684% | 0% | 0% | 0% | 0% | 0% | 0% | 0% | 0% | 0% | 0% | 0% | 0% | 0% | 0% | 0% | 0% | 0% | 0.005052% | 0.005052% | TRUE
12.0.H | 12.358.H | SINAPI | 90453 | PASSANTE TIPO TUBO DE DIÂMETRO MENOR OU IGUAL A 40 MM, FIXADO EM LAJE. AF_05/2015 | UN | 30 | 3.53 | 105.9 | 4.36 | 130.8 | SERVIÇOS | TABELA | SEM CASAS DEPOIS DA VÍRGULA |  |  | 3 | 5 | 7 | 0% | 0% | 0% | 0% | 0.006708% | 0.006708% | 0.006708% | 0% | 0% | 0% | 0% | 0% | 0% | 0% | 0% | 0% | 0% | 0% | 0% | 0% | 0% | 0% | 0% | 0% | 0.02012% | 0.02012% | TRUE
12.0.H | 12.359.H | SINAPI | 90436 | FURO EM ALVENARIA PARA DIÂMETROS MENORES OU IGUAIS A 40 MM. AF_05/2015 | UN | 33 | 18.19 | 600.27 | 22.47 | 741.51 | SERVIÇOS | TABELA | SEM CASAS DEPOIS DA VÍRGULA |  |  | 3 | 5 | 7 | 0% | 0% | 0% | 0% | 0.03803% | 0.03803% | 0.03803% | 0% | 0% | 0% | 0% | 0% | 0% | 0% | 0% | 0% | 0% | 0% | 0% | 0% | 0% | 0% | 0% | 0% | 0.1141% | 0.1141% | TRUE
12.0.H | 12.360.H | SINAPI | 103288 | RASGO E CHUMBAMENTO EM ALVENARIA PARA TUBOS DE SPLIT PAREDE DE 9000 A 24000 BTUS/H. AF_11/2021 | UN | 24 | 21.21 | 509.04 | 26.2 | 628.8 | SERVIÇOS | TABELA | SEM CASAS DEPOIS DA VÍRGULA |  |  | 3 | 5 | 7 | 0% | 0% | 0% | 0% | 0.03225% | 0.03225% | 0.03225% | 0% | 0% | 0% | 0% | 0% | 0% | 0% | 0% | 0% | 0% | 0% | 0% | 0% | 0% | 0% | 0% | 0% | 0.09674% | 0.09674% | FALSE
12.0.H | 12.361.H | SINAPI | 90443 | RASGO EM ALVENARIA PARA RAMAIS/ DISTRIBUIÇÃO COM DIAMETROS MENORES OU IGUAIS A 40 MM. AF_05/2015 | M | 168.74 | 16.53 | 2789.27 | 20.41 | 3443.98 | SERVIÇOS | TABELA | 2 |  |  | 3 | 5 | 7 | 0% | 0% | 0% | 0% | 0.1766% | 0.1766% | 0.1766% | 0% | 0% | 0% | 0% | 0% | 0% | 0% | 0% | 0% | 0% | 0% | 0% | 0% | 0% | 0% | 0% | 0% | 0.5298% | 0.5298% | TRUE
12.0.H | 12.362.H | SINAPI | 91222 | RASGO EM ALVENARIA PARA RAMAIS/ DISTRIBUIÇÃO COM DIÂMETROS MAIORES QUE 40 MM E MENORES OU IGUAIS A 75 MM. AF_05/2015 | M | 10.16 | 17.8 | 180.84 | 21.98 | 223.31 | SERVIÇOS | TABELA | 2 |  |  | 3 | 5 | 7 | 0% | 0% | 0% | 0% | 0.01145% | 0.01145% | 0.01145% | 0% | 0% | 0% | 0% | 0% | 0% | 0% | 0% | 0% | 0% | 0% | 0% | 0% | 0% | 0% | 0% | 0% | 0.03435% | 0.03435% | TRUE
12.0.H | 12.363.H | SINAPI | 90466 | CHUMBAMENTO LINEAR EM ALVENARIA PARA RAMAIS/DISTRIBUIÇÃO COM DIÂMETROS MENORES OU IGUAIS A 40 MM. AF_05/2015 | M | 168.74 | 16.11 | 2718.4 | 19.9 | 3357.92 | SERVIÇOS | TABELA | 2 |  |  | 3 | 5 | 7 | 0% | 0% | 0% | 0% | 0.1722% | 0.1722% | 0.1722% | 0% | 0% | 0% | 0% | 0% | 0% | 0% | 0% | 0% | 0% | 0% | 0% | 0% | 0% | 0% | 0% | 0% | 0.5166% | 0.5166% | TRUE
12.0.H | 12.364.H | COMPOSIÇÃO | COMP-SAQ/698 | SUPORTE MÃO FRANCESA EM AÇO, ABAS IGUAIS 50 CM, APOIO DE TUBULAÇÕES FRIGORIFICAS - FORNECIMENTO E INSTALAÇÃO | UN | 26 | 36.39 | 946.14 | 44.95 | 1168.7 | SERVIÇOS | TABELA | SEM CASAS DEPOIS DA VÍRGULA |  |  | 3 | 5 | 7 | 0% | 0% | 0% | 0% | 0.05993% | 0.05993% | 0.05993% | 0% | 0% | 0% | 0% | 0% | 0% | 0% | 0% | 0% | 0% | 0% | 0% | 0% | 0% | 0% | 0% | 0% | 0.1798% | 0.1798% | TRUE
12.0.H | 12.365.H | COMPOSIÇÃO | COMP-SAQ/474 | SUPORTE PARA ATÉ 3 TUBOS VERTICAIS, ESPAÇADO A CADA 1,50 M, EM PERFILADO DE SEÇÃO 19X38 MM, POR METRO DE TUBULAÇÃO FIXADA. | M | 6 | 3.29 | 19.74 | 4.06 | 24.36 | SERVIÇOS | TABELA | SEM CASAS DEPOIS DA VÍRGULA |  |  | 3 | 5 | 7 | 0% | 0% | 0% | 0% | 0.001249% | 0.001249% | 0.001249% | 0% | 0% | 0% | 0% | 0% | 0% | 0% | 0% | 0% | 0% | 0% | 0% | 0% | 0% | 0% | 0% | 0% | 0.003748% | 0.003748% | TRUE
12.0.H | 12.366.H | SINAPI | 91173 | FIXAÇÃO DE TUBOS VERTICAIS DE PPR DIÂMETROS MENORES OU IGUAIS A 40 MM COM ABRAÇADEIRA METÁLICA RÍGIDA TIPO D 1/2", FIXADA EM PERFILADO EM ALVENARIA. AF_05/2015 | M | 62.98 | 1.96 | 123.44 | 2.42 | 152.41 | SERVIÇOS | TABELA | 2 |  |  | 3 | 5 | 7 | 0% | 0% | 0% | 0% | 0.007816% | 0.007816% | 0.007816% | 0% | 0% | 0% | 0% | 0% | 0% | 0% | 0% | 0% | 0% | 0% | 0% | 0% | 0% | 0% | 0% | 0% | 0.02345% | 0.02345% | TRUE
12.0.H | 12.367.H | COMPOSIÇÃO | COMP-SAQ/748 | FITA DE PVC BRANCA PARA REFRIGERAÇÃO 50MMX50M, UTILIZADA NA PROTEÇÃO DOS TUBOS DE AR-CONDICIONADO TIPO SPLIT. FORNECIMENTO E COLOCAÇÃO | UN | 15 | 4.3 | 64.5 | 5.31 | 79.65 | SERVIÇOS | TABELA | SEM CASAS DEPOIS DA VÍRGULA |  |  | 3 | 5 | 7 | 0% | 0% | 0% | 0% | 0.004085% | 0.004085% | 0.004085% | 0% | 0% | 0% | 0% | 0% | 0% | 0% | 0% | 0% | 0% | 0% | 0% | 0% | 0% | 0% | 0% | 0% | 0.01225% | 0.01225% | TRUE
12.0.H | 12.368.H | SINAPI | 91185 | FIXAÇÃO DE TUBOS HORIZONTAIS DE PVC, CPVC OU COBRE DIÂMETROS MENORES OU IGUAIS A 40 MM COM ABRAÇADEIRA METÁLICA FLEXÍVEL 18 MM, FIXADA DIRETAMENTE NA LAJE. AF_05/2015 | M | 722 | 9.12 | 6584.64 | 11.26 | 8129.72 | SERVIÇOS | TABELA | SEM CASAS DEPOIS DA VÍRGULA |  |  | 3 | 5 | 7 | 0% | 0% | 0% | 0% | 0.4169% | 0.4169% | 0.4169% | 0% | 0% | 0% | 0% | 0% | 0% | 0% | 0% | 0% | 0% | 0% | 0% | 0% | 0% | 0% | 0% | 0% | 1.251% | 1.251% | TRUE
12.0.H | 12.369.H | COMPOSIÇÃO | COMP-SAQ/567 | FIXAÇÃO DE TUBOS VERTICAIS DE AR CONDICIONADO COM DIÂMETROS MENORES OU IGUAIS A 40 MM COM ABRAÇADEIRA PLÁSTICA 390MM, FIXADA EM PERFILADO EM ALVENARIA. | M | 78 | 1.58 | 123.24 | 1.95 | 152.1 | SERVIÇOS | TABELA | SEM CASAS DEPOIS DA VÍRGULA |  |  | 3 | 5 | 7 | 0% | 0% | 0% | 0% | 0.0078% | 0.0078% | 0.0078% | 0% | 0% | 0% | 0% | 0% | 0% | 0% | 0% | 0% | 0% | 0% | 0% | 0% | 0% | 0% | 0% | 0% | 0.0234% | 0.0234% | TRUE
12.0.H | 12.370.H | COMPOSIÇÃO | COMP-SAQ/301 | CAIXA DE GORDURA ESPECIAL DE ALVENARIA DE TIJOLOS MACICOS(7X10X20CM),EM PAREDES DE UMA VEZ(0,20M),MEDINDO 1,00X1,00X0,90M,INCLUSIVE REVESTIMENTO INTERNO EM ARGAMASSA DE CIMENTO E AREIA COM ADITIVO IMPERMEABILIZANTE, NO TRACO 1:3 (CIMENTO E AREIA),COM ESPESSURA DE 1,0CM, EXCLUSIVE TAMPAO DEFERRO FUNDIDO | UN | 1 | 2317.61 | 2317.61 | 2862.94 | 2862.94 | SERVIÇOS | TABELA | SEM CASAS DEPOIS DA VÍRGULA |  |  | 3 | 5 | 7 | 0% | 0% | 0% | 0% | 0.1468% | 0.1468% | 0.1468% | 0% | 0% | 0% | 0% | 0% | 0% | 0% | 0% | 0% | 0% | 0% | 0% | 0% | 0% | 0% | 0% | 0% | 0.4404% | 0.4404% | TRUE
12.0.H | 12.371.H | SINAPI | 99268 | POÇO DE INSPEÇÃO CIRCULAR PARA DRENAGEM, EM CONCRETO PRÉ-MOLDADO, DIÂMETRO INTERNO = 0,60 M, PROFUNDIDADE = 0,90 M, EXCLUINDO TAMPÃO. AF_12/2020_PA | UN | 4 | 442.74 | 1770.96 | 546.91 | 2187.64 | SERVIÇOS | TABELA | SEM CASAS DEPOIS DA VÍRGULA |  |  | 3 | 5 | 7 | 0% | 0% | 0% | 0% | 0.1122% | 0.1122% | 0.1122% | 0% | 0% | 0% | 0% | 0% | 0% | 0% | 0% | 0% | 0% | 0% | 0% | 0% | 0% | 0% | 0% | 0% | 0.3366% | 0.3366% | TRUE
SUBTOTAL | 13.0.H |  | 16 | COBERTURAS, ISOLAMENTOS E IMPERMEABILIZAÇÕES |  |  |  | 245957.31 |  | 303816.42 | [8 empty] | 0% | 3.324% | 3.324% | 0.2012% | 20.8% | 31.12% | 30.92% | 10.32% | 0% | 0% | 0% | 0% | 0% | 0% | 0% | 0% | 0% | 0% | 0% | 0% | 0% | 0% | 0% | 0% | 100% | 100% | TRUE
13.0.H | 13.1.H | SINAPI | 92543 | TRAMA DE MADEIRA COMPOSTA POR TERÇAS PARA TELHADOS DE ATÉ 2 ÁGUAS PARA TELHA ONDULADA DE FIBROCIMENTO, METÁLICA, PLÁSTICA OU TERMOACÚSTICA, INCLUSO TRANSPORTE VERTICAL. AF_07/2019 | M2 | 367.26 | 29.97 | 11006.78 | 37.02 | 13595.96 | SERVIÇOS | TABELA | 2 |  |  | 3 | 6 | 8 | 0% | 0% | 0% | 0% | 0% | 1.492% | 1.492% | 1.492% | 0% | 0% | 0% | 0% | 0% | 0% | 0% | 0% | 0% | 0% | 0% | 0% | 0% | 0% | 0% | 0% | 4.475% | 4.475% | TRUE
13.0.H | 13.2.H | SINAPI | 94210 | TELHAMENTO COM TELHA ONDULADA DE FIBROCIMENTO E = 6 MM, COM RECOBRIMENTO LATERAL DE 1 1/4 DE ONDA PARA TELHADO COM INCLINAÇÃO MÁXIMA DE 10°, COM ATÉ 2 ÁGUAS, INCLUSO IÇAMENTO. AF_07/2019 | M2 | 35.21 | 55.73 | 1962.25 | 68.84 | 2423.85 | SERVIÇOS | TABELA | 2 |  |  | 3 | 6 | 8 | 0% | 0% | 0% | 0% | 0% | 0.2659% | 0.2659% | 0.2659% | 0% | 0% | 0% | 0% | 0% | 0% | 0% | 0% | 0% | 0% | 0% | 0% | 0% | 0% | 0% | 0% | 0.7978% | 0.7978% | TRUE
13.0.H | 13.3.H | COMPOSIÇÃO | COMP-SAQ/480 | CUMEEIRA DE GALVALUME COM ESPESSURA APROXIMADA DE 0,5MM,0,30M DE ABA PARA CADA LADO,PARA TELHAS TRAPEZOIDAIS. FORNECIMENTO E COLOCAÇÃO | M | 35.3 | 79.65 | 2811.64 | 98.39 | 3473.16 | SERVIÇOS | TABELA | 1 |  |  | 3 | 6 | 8 | 0% | 0% | 0% | 0% | 0% | 0.3811% | 0.3811% | 0.3811% | 0% | 0% | 0% | 0% | 0% | 0% | 0% | 0% | 0% | 0% | 0% | 0% | 0% | 0% | 0% | 0% | 1.143% | 1.143% | TRUE
13.0.H | 13.4.H | COMPOSIÇÃO | COMP-SAQ/481 | TELHAMENTO COM TELHA ONDULADA DE FIBROCIMENTO E = 8 MM, COM RECOBRIMENTO LATERAL DE 1 1/4 DE ONDA PARA TELHADO COM INCLINAÇÃO MÁXIMA DE 10°, COM ATÉ 2 ÁGUAS, INCLUSO IÇAMENTO. AF_07/2019 | M2 | 332.05 | 88.71 | 29456.15 | 109.58 | 36386.03 | SERVIÇOS | TABELA | 2 |  |  | 3 | 6 | 8 | 0% | 0% | 0% | 0% | 0% | 3.992% | 3.992% | 3.992% | 0% | 0% | 0% | 0% | 0% | 0% | 0% | 0% | 0% | 0% | 0% | 0% | 0% | 0% | 0% | 0% | 11.98% | 11.98% | TRUE
13.0.H | 13.5.H | SINAPI | 98547 | IMPERMEABILIZAÇÃO DE SUPERFÍCIE COM MANTA ASFÁLTICA, DUAS CAMADAS, INCLUSIVE APLICAÇÃO DE PRIMER ASFÁLTICO, E=3MM E E=4MM. AF_06/2018 | M2 | 247.91 | 225.76 | 55968.16 | 278.88 | 69137.14 | SERVIÇOS | TABELA | 2 |  |  | 3 | 5 | 7 | 0% | 0% | 0% | 0% | 7.585% | 7.585% | 7.585% | 0% | 0% | 0% | 0% | 0% | 0% | 0% | 0% | 0% | 0% | 0% | 0% | 0% | 0% | 0% | 0% | 0% | 22.76% | 22.76% | TRUE
13.0.H | 13.6.H | COMPOSIÇÃO | COMP-SAQ/07 | IMPERMEABILIZAÇÃO DE SUPERFÍCIE COM MANTA ASFÁLTICA, UMA CAMADA, INCLUSIVE APLICAÇÃO DE PRIMER ASFÁLTICO, E=4MM. | M2 | 59.31 | 137.1 | 8131.4 | 169.35 | 10044.14 | SERVIÇOS | TABELA | 2 |  |  | 3 | 5 | 7 | 0% | 0% | 0% | 0% | 1.102% | 1.102% | 1.102% | 0% | 0% | 0% | 0% | 0% | 0% | 0% | 0% | 0% | 0% | 0% | 0% | 0% | 0% | 0% | 0% | 0% | 3.306% | 3.306% | TRUE
13.0.H | 13.7.H | SINAPI | 98555 | IMPERMEABILIZAÇÃO DE SUPERFÍCIE COM ARGAMASSA POLIMÉRICA / MEMBRANA ACRÍLICA, 3 DEMÃOS. AF_06/2018 | M2 | 308.28 | 30.18 | 9303.89 | 37.28 | 11492.67 | SERVIÇOS | TABELA | 2 |  |  | 3 | 5 | 7 | 0% | 0% | 0% | 0% | 1.261% | 1.261% | 1.261% | 0% | 0% | 0% | 0% | 0% | 0% | 0% | 0% | 0% | 0% | 0% | 0% | 0% | 0% | 0% | 0% | 0% | 3.783% | 3.783% | TRUE
13.0.H | 13.8.H | COMPOSIÇÃO | COMP-SAQ/04 | IMPERMEABILIZAÇÃO DE RUFOS OU VIGAS COM MEMBRANA DE BASE ACRÍLICA, MONOCOMPONENTE, BRANCA, APLICADA A FRIO EM 4 OU MAIS DEMÃOS ATÉ ATINGIR O CONSUMO MÍNIMO DE 2KG/M², COM REFORÇO DE TELA DE POLIÉSTER, GRAMATURA MÍNIMA DE 40G/M², SOBRE BASE PREPARADA COM CIMENTO POLIMÉRICO APLICADO EM DUAS OU MAIS DEMÃOS ATÉ ATINGIR O CONSUMO MÍNIMO DE 2KG/M2 | M2 | 29.88 | 124.89 | 3731.71 | 154.27 | 4609.58 | SERVIÇOS | TABELA | 2 |  |  | 2 | 2 | 3 | 0% | 0.7586% | 0.7586% | 0% | 0% | 0% | 0% | 0% | 0% | 0% | 0% | 0% | 0% | 0% | 0% | 0% | 0% | 0% | 0% | 0% | 0% | 0% | 0% | 0% | 1.517% | 1.517% | TRUE
13.0.H | 13.9.H | COMPOSIÇÃO | COMP-SAQ/05 | IMPERMEABILIZAÇÃO DE RESERVATÓRIO DE ÁGUA POTÁVEL, TANQUE OU PISCINA EM CONCRETO, ENTERRADOS SUJEITOS A LENÇOL FREÁTICO, EMPREGANDO O SISTEMA DE CRISTALIZAÇÃO COMPOSTO DE TRÊS PRODUTOS DE BASE MINERAL, QUE PENETRAM POR EFEITO DE OSMOSE, CONSIDERANDO OS SEGUINTES CONSUMOS POR M²: CIMENTO CRISTALIZANTE QUE ENDURECE EM 20MIN - 1KG/M², CIMENTO CRISTALIZANTE QUE ENDURECE EM 7S - 1,6KG/M², LÍQUIDO SELADOR MINERAL, A BASE DE SILICATO - 0,7KG/M. | M2 | 11.85 | 183.41 | 2173.4 | 226.56 | 2684.73 | SERVIÇOS | TABELA | 2 |  |  | 3 | 5 | 7 | 0% | 0% | 0% | 0% | 0.2946% | 0.2946% | 0.2946% | 0% | 0% | 0% | 0% | 0% | 0% | 0% | 0% | 0% | 0% | 0% | 0% | 0% | 0% | 0% | 0% | 0% | 0.8837% | 0.8837% | TRUE
13.0.H | 13.10.H | SINAPI | 98557 | IMPERMEABILIZAÇÃO DE SUPERFÍCIE COM EMULSÃO ASFÁLTICA, 2 DEMÃOS AF_06/2018 | M2 | 297.37 | 42.44 | 12620.38 | 52.42 | 15588.13 | SERVIÇOS | TABELA | 2 |  |  | 2 | 2 | 3 | 0% | 2.565% | 2.565% | 0% | 0% | 0% | 0% | 0% | 0% | 0% | 0% | 0% | 0% | 0% | 0% | 0% | 0% | 0% | 0% | 0% | 0% | 0% | 0% | 0% | 5.131% | 5.131% | TRUE
13.0.H | 13.11.H | SINAPI | 98558 | TRATAMENTO DE RALO OU PONTO EMERGENTE COM ARGAMASSA POLIMÉRICA / MEMBRANA ACRÍLICA REFORÇADO COM VÉU DE POLIÉSTER (MAV). AF_06/2018 | UN | 41 | 8.78 | 359.98 | 10.84 | 444.44 | SERVIÇOS | TABELA | SEM CASAS DEPOIS DA VÍRGULA |  |  | 3 | 4 | 6 | 0% | 0% | 0% | 0.04876% | 0.04876% | 0.04876% | 0% | 0% | 0% | 0% | 0% | 0% | 0% | 0% | 0% | 0% | 0% | 0% | 0% | 0% | 0% | 0% | 0% | 0% | 0.1463% | 0.1463% | TRUE
13.0.H | 13.12.H | SINAPI | 98559 | TRATAMENTO DE RODAPÉ COM VÉU DE POLIÉSTER. AF_06/2018 | M | 204.05 | 5.52 | 1126.35 | 6.81 | 1389.58 | SERVIÇOS | TABELA | 2 |  |  | 3 | 4 | 6 | 0% | 0% | 0% | 0.1525% | 0.1525% | 0.1525% | 0% | 0% | 0% | 0% | 0% | 0% | 0% | 0% | 0% | 0% | 0% | 0% | 0% | 0% | 0% | 0% | 0% | 0% | 0.4574% | 0.4574% | TRUE
13.0.H | 13.13.H | COMPOSIÇÃO | COMP-SAQ/02 | CAMADA DE REGULARIZAÇÃO EM ARGAMASSA TRAÇO 1:3 (CIMENTO E AREIA), PREPARO MECÂNICO COM BETONEIRA 400 L, NA ESPESSURA DE 2CM. | M2 | 200.29 | 46.59 | 9331.51 | 57.55 | 11526.68 | SERVIÇOS | TABELA | 2 |  |  | 3 | 5 | 7 | 0% | 0% | 0% | 0% | 1.265% | 1.265% | 1.265% | 0% | 0% | 0% | 0% | 0% | 0% | 0% | 0% | 0% | 0% | 0% | 0% | 0% | 0% | 0% | 0% | 0% | 3.794% | 3.794% | TRUE
13.0.H | 13.14.H | COMPOSIÇÃO | COMP-SAQ/03 | PROTEÇÃO PRIMÁRIA, PREPARO MANUAL, COM ARGAMASSA TRAÇO 1:5, ESPESSURA 1CM. | M2 | 182.65 | 22.55 | 4118.75 | 27.85 | 5086.8 | SERVIÇOS | TABELA | 2 |  |  | 3 | 5 | 7 | 0% | 0% | 0% | 0% | 0.5581% | 0.5581% | 0.5581% | 0% | 0% | 0% | 0% | 0% | 0% | 0% | 0% | 0% | 0% | 0% | 0% | 0% | 0% | 0% | 0% | 0% | 1.674% | 1.674% | TRUE
13.0.H | 13.15.H | SINAPI | 98565 | PROTEÇÃO MECÂNICA DE SUPERFICIE HORIZONTAL COM ARGAMASSA DE CIMENTO E AREIA, TRAÇO 1:3, E=3CM. AF_06/2018 | M2 | 182.65 | 54.94 | 10034.79 | 67.86 | 12394.62 | SERVIÇOS | TABELA | 2 |  |  | 3 | 5 | 7 | 0% | 0% | 0% | 0% | 1.36% | 1.36% | 1.36% | 0% | 0% | 0% | 0% | 0% | 0% | 0% | 0% | 0% | 0% | 0% | 0% | 0% | 0% | 0% | 0% | 0% | 4.08% | 4.08% | TRUE
13.0.H | 13.16.H | SINAPI | 98564 | PROTEÇÃO MECÂNICA DE SUPERFÍCIE VERTICAL COM ARGAMASSA DE CIMENTO E AREIA, TRAÇO 1:3, E=2CM. AF_06/2018 | M2 | 116.57 | 51.27 | 5976.54 | 63.33 | 7382.37 | SERVIÇOS | TABELA | 2 |  |  | 3 | 6 | 8 | 0% | 0% | 0% | 0% | 0% | 0.81% | 0.81% | 0.81% | 0% | 0% | 0% | 0% | 0% | 0% | 0% | 0% | 0% | 0% | 0% | 0% | 0% | 0% | 0% | 0% | 2.43% | 2.43% | TRUE
13.0.H | 13.17.H | SINAPI | 98566 | PROTEÇÃO MECÂNICA DE SUPERFÍCIE VERTICAL COM ARGAMASSA DE CIMENTO E AREIA, TRAÇO 1:3, E=3CM. AF_06/2018 | M2 | 8 | 68.23 | 545.84 | 84.28 | 674.24 | SERVIÇOS | TABELA | SEM CASAS DEPOIS DA VÍRGULA |  |  | 3 | 5 | 7 | 0% | 0% | 0% | 0% | 0.07397% | 0.07397% | 0.07397% | 0% | 0% | 0% | 0% | 0% | 0% | 0% | 0% | 0% | 0% | 0% | 0% | 0% | 0% | 0% | 0% | 0% | 0.2219% | 0.2219% | TRUE
13.0.H | 13.18.H | COMPOSIÇÃO | COMP-SAQ/482 | TRATAMENTO DE JUNTA PERÍMETRAL, COM TARUGO DE POLIETILENO E SELANTE PU. | M | 316.04 | 100.03 | 31613.48 | 123.56 | 39049.9 | SERVIÇOS | TABELA | 2 |  |  | 3 | 5 | 7 | 0% | 0% | 0% | 0% | 4.284% | 4.284% | 4.284% | 0% | 0% | 0% | 0% | 0% | 0% | 0% | 0% | 0% | 0% | 0% | 0% | 0% | 0% | 0% | 0% | 0% | 12.85% | 12.85% | TRUE
13.0.H | 13.19.H | SINAPI | 100327 | RUFO EXTERNO/INTERNO EM CHAPA DE AÇO GALVANIZADO NÚMERO 26, CORTE DE 33 CM, INCLUSO IÇAMENTO. AF_07/2019 | M | 49.8 | 64.77 | 3225.54 | 80.01 | 3984.49 | SERVIÇOS | TABELA | 1 |  |  | 3 | 6 | 8 | 0% | 0% | 0% | 0% | 0% | 0.4372% | 0.4372% | 0.4372% | 0% | 0% | 0% | 0% | 0% | 0% | 0% | 0% | 0% | 0% | 0% | 0% | 0% | 0% | 0% | 0% | 1.311% | 1.311% | TRUE
13.0.H | 13.20.H | SINAPI | 100384 | FABRICAÇÃO E INSTALAÇÃO DE PONTALETES DE MADEIRA NÃO APARELHADA PARA TELHADOS COM ATÉ 2 ÁGUAS E COM TELHA ONDULADA DE FIBROCIMENTO, ALUMÍNIO OU PLÁSTICA EM EDIFÍCIO INSTITUCIONAL TÉRREO, INCLUSO TRANSPORTE VERTICAL. AF_07/2019 | M2 | 367.26 | 34.81 | 12784.32 | 43 | 15792.18 | SERVIÇOS | TABELA | 2 |  |  | 3 | 6 | 8 | 0% | 0% | 0% | 0% | 0% | 1.733% | 1.733% | 1.733% | 0% | 0% | 0% | 0% | 0% | 0% | 0% | 0% | 0% | 0% | 0% | 0% | 0% | 0% | 0% | 0% | 5.198% | 5.198% | TRUE
13.0.H | 13.21.H | SINAPI | 101979 | CHAPIM (RUFO CAPA) EM AÇO GALVANIZADO, CORTE 33. AF_11/2020 | M | 127.71 | 46.85 | 5983.21 | 57.87 | 7390.57 | SERVIÇOS | TABELA | 2 |  |  | 3 | 6 | 8 | 0% | 0% | 0% | 0% | 0% | 0.8109% | 0.8109% | 0.8109% | 0% | 0% | 0% | 0% | 0% | 0% | 0% | 0% | 0% | 0% | 0% | 0% | 0% | 0% | 0% | 0% | 2.433% | 2.433% | TRUE
13.0.H | 13.22.H | COMPOSIÇÃO | COMP-SAQ/747 | IMPERMEABILIZAÇÃO COM MEMBRANA PRÉ-FABRICADA, AUTO ADESIVA, RECOBERTA COM ALUMÍNIO FLEXÍVEL, EM FORMA DE TIRAS DE 5, 10, 15, 20, 30, 45, 90CM DE LARGURA, CONSUMO DE 1,10M²/M², EXCLUSIVE PREPARO DO SUBSTRATO. CAMPO DE APLICAÇÃO: TELHAS METÁLICAS,FIBROCIMENTO,CONCRETO, CERÂMICAS, CALHAS E VIGACALHAS METÁLICAS, PROTEÇÃO DE TUBOS DE PVC EXPOSTOS AO TEMPO, DUTOS DE VENTILAÇÃO DE AR CONDICIONADO, FECHAMENTO DAS SOBREPOSIÇÕES EM SISTEMA DE SUBCOBERTURA. | M2 | 32.33 | 91.06 | 2943.96 | 112.48 | 3636.47 | SERVIÇOS | TABELA | 2 |  |  | 3 | 6 | 8 | 0% | 0% | 0% | 0% | 0% | 0.399% | 0.399% | 0.399% | 0% | 0% | 0% | 0% | 0% | 0% | 0% | 0% | 0% | 0% | 0% | 0% | 0% | 0% | 0% | 0% | 1.197% | 1.197% | TRUE
13.0.H | 13.23.H | COMPOSIÇÃO | COMP-SAQ/1031 | IMPERMEABILIZAÇÃO COM SELANTE ELASTOMÉRICO À BASE DE POLIURETANO, MONOCOMPONENTE, EM JUNTAS DE DILATAÇÃO DE PISOS E FACHADAS COM MOVIMENTAÇÃO DE ATÉ 25%, SELAMENTO DE RALOS, TUBULAÇÕES DE RESERVATÓRIOS E PISCINAS, VEDAÇÃO DE ESQUADRIAS, CAIXILHOS METÁLICOS E DE MADEIRA, TRATAMENTO DE TRINCAS E FISSURAS, VEDAÇÃO DE CALHAS E RUFOS. CONSUMO: 360G PARA 1M DE JUNTA DE 2 X 1CM | M | 504.8 | 41.1 | 20747.28 | 50.77 | 25628.69 | SERVIÇOS | TABELA | 1 |  |  | 3 | 5 | 7 | 0% | 0% | 0% | 0% | 2.812% | 2.812% | 2.812% | 0% | 0% | 0% | 0% | 0% | 0% | 0% | 0% | 0% | 0% | 0% | 0% | 0% | 0% | 0% | 0% | 0% | 8.436% | 8.436% | TRUE
SUBTOTAL | 14.0.H |  | 17 | PINTURAS |  |  |  | 144500.36 |  | 178473.1 |  | TABELA | [6 empty] | 0% | 0% | 3.437% | 3.437% | 3.437% | 0% | 0% | 29.9% | 29.9% | 29.9% | 0% | 0% | 0% | 0% | 0% | 0% | 0% | 0% | 0% | 0% | 0% | 0% | 0% | 0% | 100% | 100% | TRUE
14.0.H | 14.1.H | SINAPI | 88484 | APLICAÇÃO DE FUNDO SELADOR ACRÍLICO EM TETO, UMA DEMÃO. AF_06/2014 | M2 | 67.75 | 4.08 | 276.42 | 5.04 | 341.46 | SERVIÇOS | TABELA | 2 |  |  | 3 | 8 | 10 | 0% | 0% | 0% | 0% | 0% | 0% | 0% | 0.06377% | 0.06377% | 0.06377% | 0% | 0% | 0% | 0% | 0% | 0% | 0% | 0% | 0% | 0% | 0% | 0% | 0% | 0% | 0.1913% | 0.1913% | TRUE
14.0.H | 14.2.H | SINAPI | 88485 | APLICAÇÃO DE FUNDO SELADOR ACRÍLICO EM PAREDES, UMA DEMÃO. AF_06/2014 | M2 | 2085.71 | 3.53 | 7362.55 | 4.36 | 9093.69 | SERVIÇOS | TABELA | 2 |  |  | 3 | 8 | 10 | 0% | 0% | 0% | 0% | 0% | 0% | 0% | 1.698% | 1.698% | 1.698% | 0% | 0% | 0% | 0% | 0% | 0% | 0% | 0% | 0% | 0% | 0% | 0% | 0% | 0% | 5.095% | 5.095% | TRUE
14.0.H | 14.3.H | SINAPI | 88488 | APLICAÇÃO MANUAL DE PINTURA COM TINTA LÁTEX ACRÍLICA EM TETO, DUAS DEMÃOS. AF_06/2014 | M2 | 933.71 | 19.84 | 18524.8 | 24.5 | 22875.89 | SERVIÇOS | TABELA | 2 |  |  | 3 | 8 | 10 | 0% | 0% | 0% | 0% | 0% | 0% | 0% | 4.273% | 4.273% | 4.273% | 0% | 0% | 0% | 0% | 0% | 0% | 0% | 0% | 0% | 0% | 0% | 0% | 0% | 0% | 12.82% | 12.82% | TRUE
14.0.H | 14.4.H | SINAPI | 88489 | APLICAÇÃO MANUAL DE PINTURA COM TINTA LÁTEX ACRÍLICA EM PAREDES, DUAS DEMÃOS. AF_06/2014 | M2 | 1191.43 | 17.34 | 20659.39 | 21.42 | 25520.43 | SERVIÇOS | TABELA | 2 |  |  | 3 | 8 | 10 | 0% | 0% | 0% | 0% | 0% | 0% | 0% | 4.766% | 4.766% | 4.766% | 0% | 0% | 0% | 0% | 0% | 0% | 0% | 0% | 0% | 0% | 0% | 0% | 0% | 0% | 14.3% | 14.3% | TRUE
14.0.H | 14.5.H | COMPOSIÇÃO | COMP-SAQ/491 | APLICAÇÃO E LIXAMENTO DE MASSA ACRÍLICA EM TETO, DUAS DEMÃOS. | M2 | 933.71 | 43.04 | 40186.87 | 53.16 | 49636.02 | SERVIÇOS | TABELA | 2 |  |  | 3 | 8 | 10 | 0% | 0% | 0% | 0% | 0% | 0% | 0% | 9.27% | 9.27% | 9.27% | 0% | 0% | 0% | 0% | 0% | 0% | 0% | 0% | 0% | 0% | 0% | 0% | 0% | 0% | 27.81% | 27.81% | TRUE
14.0.H | 14.6.H | SINAPI | 88497 | APLICAÇÃO E LIXAMENTO DE MASSA LÁTEX EM PAREDES, DUAS DEMÃOS. AF_06/2014 | M2 | 1191.43 | 21.23 | 25294.05 | 26.22 | 31239.29 | SERVIÇOS | TABELA | 2 |  |  | 3 | 8 | 10 | 0% | 0% | 0% | 0% | 0% | 0% | 0% | 5.835% | 5.835% | 5.835% | 0% | 0% | 0% | 0% | 0% | 0% | 0% | 0% | 0% | 0% | 0% | 0% | 0% | 0% | 17.5% | 17.5% | TRUE
14.0.H | 14.7.H | SINAPI | 95305 | TEXTURA ACRÍLICA, APLICAÇÃO MANUAL EM PAREDE, UMA DEMÃO. AF_09/2016 | M2 | 894.28 | 15.78 | 14111.73 | 19.49 | 17429.51 | SERVIÇOS | TABELA | 2 |  |  | 3 | 8 | 10 | 0% | 0% | 0% | 0% | 0% | 0% | 0% | 3.255% | 3.255% | 3.255% | 0% | 0% | 0% | 0% | 0% | 0% | 0% | 0% | 0% | 0% | 0% | 0% | 0% | 0% | 9.766% | 9.766% | TRUE
14.0.H | 14.8.H | SINAPI | 102233 | PINTURA IMUNIZANTE PARA MADEIRA, 1 DEMÃO. AF_01/2021 | M2 | 174.06 | 12.14 | 2113.08 | 14.99 | 2609.15 | SERVIÇOS | TABELA | 2 |  |  | 3 | 8 | 10 | 0% | 0% | 0% | 0% | 0% | 0% | 0% | 0.4873% | 0.4873% | 0.4873% | 0% | 0% | 0% | 0% | 0% | 0% | 0% | 0% | 0% | 0% | 0% | 0% | 0% | 0% | 1.462% | 1.462% | TRUE
14.0.H | 14.9.H | COMPOSIÇÃO | COMP-SAQ/490 | PINTURA PARA PROTEÇÃO DE PISO COM RESINA INCOLOR MULTIUSO A BASE DE ÁGUA, APLICAÇÃO MANUAL, 02 (DUAS) DEMÃOS, INCLUSO 01 (UMA) DEMÃO DE FUNDO PREPARADOR. | M2 | 840.39 | 17.73 | 14900.11 | 21.9 | 18404.54 | SERVIÇOS | TABELA | 2 |  |  | 3 | 3 | 5 | 0% | 0% | 3.437% | 3.437% | 3.437% | 0% | 0% | 0% | 0% | 0% | 0% | 0% | 0% | 0% | 0% | 0% | 0% | 0% | 0% | 0% | 0% | 0% | 0% | 0% | 10.31% | 10.31% | TRUE
14.0.H | 14.10.H | COMPOSIÇÃO | COMP-SAQ/782 | PINTURA ELETROSTATICA SOBRE ESQUADRIA DE ALUMINIO | KG | 59.52 | 18 | 1071.36 | 22.23 | 1323.12 | SERVIÇOS | TABELA | 2 |  |  | 3 | 8 | 10 | 0% | 0% | 0% | 0% | 0% | 0% | 0% | 0.2471% | 0.2471% | 0.2471% | 0% | 0% | 0% | 0% | 0% | 0% | 0% | 0% | 0% | 0% | 0% | 0% | 0% | 0% | 0.7414% | 0.7414% | TRUE
SUBTOTAL | 15.0.H |  | 18 | APARELHOS HIDRÁULICOS, SANITÁRIOS, ELÉTRICOS, MECÂNICOS E ESPORTIVOS |  |  |  | 327927.92 |  | 394600.51 |  | TABELA | [6 empty] | 0% | 0% | 0% | 0% | 0% | 8.748% | 20.29% | 39.86% | 31.11% | 0% | 0% | 0% | 0% | 0% | 0% | 0% | 0% | 0% | 0% | 0% | 0% | 0% | 0% | 0% | 100% | 100% | TRUE
15.0.H | 15.1.H | SINAPI | 86883 | SIFÃO DO TIPO FLEXÍVEL EM PVC 1 X 1.1/2 - FORNECIMENTO E INSTALAÇÃO. AF_01/2020 | UN | 3 | 17.31 | 51.93 | 21.38 | 64.14 | SERVIÇOS | TABELA | SEM CASAS DEPOIS DA VÍRGULA |  |  | 3 | 6 | 8 | 0% | 0% | 0% | 0% | 0% | 0.005418% | 0.005418% | 0.005418% | 0% | 0% | 0% | 0% | 0% | 0% | 0% | 0% | 0% | 0% | 0% | 0% | 0% | 0% | 0% | 0% | 0.01625% | 0.01625% | TRUE
15.0.H | 15.2.H | SINAPI | 100860 | CHUVEIRO ELÉTRICO COMUM CORPO PLÁSTICO, TIPO DUCHA  FORNECIMENTO E INSTALAÇÃO. AF_01/2020 | UN | 10 | 93.37 | 933.7 | 115.33 | 1153.3 | SERVIÇOS | TABELA | SEM CASAS DEPOIS DA VÍRGULA |  |  | 3 | 6 | 8 | 0% | 0% | 0% | 0% | 0% | 0.09742% | 0.09742% | 0.09742% | 0% | 0% | 0% | 0% | 0% | 0% | 0% | 0% | 0% | 0% | 0% | 0% | 0% | 0% | 0% | 0% | 0.2923% | 0.2923% | TRUE
15.0.H | 15.3.H | SINAPI | 86886 | ENGATE FLEXÍVEL EM INOX, 1/2 X 30CM - FORNECIMENTO E INSTALAÇÃO. AF_01/2020 | UN | 12 | 43.47 | 521.64 | 53.69 | 644.28 | SERVIÇOS | TABELA | SEM CASAS DEPOIS DA VÍRGULA |  |  | 3 | 6 | 8 | 0% | 0% | 0% | 0% | 0% | 0.05442% | 0.05442% | 0.05442% | 0% | 0% | 0% | 0% | 0% | 0% | 0% | 0% | 0% | 0% | 0% | 0% | 0% | 0% | 0% | 0% | 0.1633% | 0.1633% | TRUE
15.0.H | 15.4.H | SINAPI | 86887 | ENGATE FLEXÍVEL EM INOX, 1/2 X 40CM - FORNECIMENTO E INSTALAÇÃO. AF_01/2020 | UN | 4 | 46.99 | 187.96 | 58.04 | 232.16 | SERVIÇOS | TABELA | SEM CASAS DEPOIS DA VÍRGULA |  |  | 3 | 6 | 8 | 0% | 0% | 0% | 0% | 0% | 0.01961% | 0.01961% | 0.01961% | 0% | 0% | 0% | 0% | 0% | 0% | 0% | 0% | 0% | 0% | 0% | 0% | 0% | 0% | 0% | 0% | 0.05883% | 0.05883% | TRUE
15.0.H | 15.5.H | SINAPI | 86910 | TORNEIRA CROMADA TUBO MÓVEL, DE PAREDE, 1/2 OU 3/4, PARA PIA DE COZINHA, PADRÃO MÉDIO - FORNECIMENTO E INSTALAÇÃO. AF_01/2020 | UN | 1 | 112.18 | 112.18 | 138.57 | 138.57 | SERVIÇOS | TABELA | SEM CASAS DEPOIS DA VÍRGULA |  |  | 3 | 6 | 8 | 0% | 0% | 0% | 0% | 0% | 0.01171% | 0.01171% | 0.01171% | 0% | 0% | 0% | 0% | 0% | 0% | 0% | 0% | 0% | 0% | 0% | 0% | 0% | 0% | 0% | 0% | 0.03512% | 0.03512% | TRUE
15.0.H | 15.6.H | SINAPI | 86915 | TORNEIRA CROMADA DE MESA, 1/2 OU 3/4, PARA LAVATÓRIO, PADRÃO MÉDIO - FORNECIMENTO E INSTALAÇÃO. AF_01/2020 | UN | 12 | 125.17 | 1502.04 | 154.62 | 1855.44 | SERVIÇOS | TABELA | SEM CASAS DEPOIS DA VÍRGULA |  |  | 3 | 6 | 8 | 0% | 0% | 0% | 0% | 0% | 0.1567% | 0.1567% | 0.1567% | 0% | 0% | 0% | 0% | 0% | 0% | 0% | 0% | 0% | 0% | 0% | 0% | 0% | 0% | 0% | 0% | 0.4702% | 0.4702% | TRUE
15.0.H | 15.7.H | SINAPI | 86913 | TORNEIRA CROMADA 1/2 OU 3/4 PARA TANQUE, PADRÃO POPULAR - FORNECIMENTO E INSTALAÇÃO. AF_01/2020 | UN | 2 | 49.41 | 98.82 | 61.03 | 122.06 | SERVIÇOS | TABELA | SEM CASAS DEPOIS DA VÍRGULA |  |  | 3 | 6 | 8 | 0% | 0% | 0% | 0% | 0% | 0.01031% | 0.01031% | 0.01031% | 0% | 0% | 0% | 0% | 0% | 0% | 0% | 0% | 0% | 0% | 0% | 0% | 0% | 0% | 0% | 0% | 0.03093% | 0.03093% | TRUE
15.0.H | 15.8.H | COMPOSIÇÃO | COMP-SAQ/523 | LAVATÓRIO DE CANTO DE LOUÇA BRANCA SUSPENSO, 40 X 30 CM OU EQUIVALENTE, INCLUSO SIFÃO TIPO GARRAFA, VÁLVULA E ENGATE FLEXÍVEL 30CM EM INOX E TORNEIRA CROMADA DE MESA COM ALAVANCA CONFORME ABNT NBR 9050 - FORNECIMENTO E INSTALAÇÃO. | UN | 4 | 664.81 | 2659.24 | 821.23 | 3284.92 | SERVIÇOS | TABELA | SEM CASAS DEPOIS DA VÍRGULA |  |  | 3 | 6 | 8 | 0% | 0% | 0% | 0% | 0% | 0.2775% | 0.2775% | 0.2775% | 0% | 0% | 0% | 0% | 0% | 0% | 0% | 0% | 0% | 0% | 0% | 0% | 0% | 0% | 0% | 0% | 0.8325% | 0.8325% | TRUE
15.0.H | 15.9.H | SINAPI | 86919 | TANQUE DE LOUÇA BRANCA COM COLUNA, 30L OU EQUIVALENTE, INCLUSO SIFÃO FLEXÍVEL EM PVC, VÁLVULA METÁLICA E TORNEIRA DE METAL CROMADO PADRÃO MÉDIO - FORNECIMENTO E INSTALAÇÃO. AF_01/2020 | UN | 2 | 943.49 | 1886.98 | 1165.49 | 2330.98 | SERVIÇOS | TABELA | SEM CASAS DEPOIS DA VÍRGULA |  |  | 3 | 6 | 8 | 0% | 0% | 0% | 0% | 0% | 0.1969% | 0.1969% | 0.1969% | 0% | 0% | 0% | 0% | 0% | 0% | 0% | 0% | 0% | 0% | 0% | 0% | 0% | 0% | 0% | 0% | 0.5907% | 0.5907% | TRUE
15.0.H | 15.10.H | SINAPI | 86932 | VASO SANITÁRIO SIFONADO COM CAIXA ACOPLADA LOUÇA BRANCA - PADRÃO MÉDIO, INCLUSO ENGATE FLEXÍVEL EM METAL CROMADO, 1/2 X 40CM - FORNECIMENTO E INSTALAÇÃO. AF_01/2020 | UN | 15 | 573.39 | 8600.85 | 708.3 | 10624.5 | SERVIÇOS | TABELA | SEM CASAS DEPOIS DA VÍRGULA |  |  | 3 | 6 | 8 | 0% | 0% | 0% | 0% | 0% | 0.8975% | 0.8975% | 0.8975% | 0% | 0% | 0% | 0% | 0% | 0% | 0% | 0% | 0% | 0% | 0% | 0% | 0% | 0% | 0% | 0% | 2.692% | 2.692% | TRUE
15.0.H | 15.11.H | SINAPI | 86936 | CUBA DE EMBUTIR DE AÇO INOXIDÁVEL MÉDIA, INCLUSO VÁLVULA TIPO AMERICANA E SIFÃO TIPO GARRAFA EM METAL CROMADO - FORNECIMENTO E INSTALAÇÃO. AF_01/2020 | UN | 1 | 463.39 | 463.39 | 572.42 | 572.42 | SERVIÇOS | TABELA | SEM CASAS DEPOIS DA VÍRGULA |  |  | 3 | 6 | 8 | 0% | 0% | 0% | 0% | 0% | 0.04835% | 0.04835% | 0.04835% | 0% | 0% | 0% | 0% | 0% | 0% | 0% | 0% | 0% | 0% | 0% | 0% | 0% | 0% | 0% | 0% | 0.1451% | 0.1451% | TRUE
15.0.H | 15.12.H | SINAPI | 86938 | CUBA DE EMBUTIR OVAL EM LOUÇA BRANCA, 35 X 50CM OU EQUIVALENTE, INCLUSO VÁLVULA E SIFÃO TIPO GARRAFA EM METAL CROMADO - FORNECIMENTO E INSTALAÇÃO. AF_01/2020 | UN | 12 | 390.99 | 4691.88 | 482.98 | 5795.76 | SERVIÇOS | TABELA | SEM CASAS DEPOIS DA VÍRGULA |  |  | 3 | 6 | 8 | 0% | 0% | 0% | 0% | 0% | 0.4896% | 0.4896% | 0.4896% | 0% | 0% | 0% | 0% | 0% | 0% | 0% | 0% | 0% | 0% | 0% | 0% | 0% | 0% | 0% | 0% | 1.469% | 1.469% | TRUE
15.0.H | 15.13.H | SINAPI | 95547 | SABONETEIRA PLASTICA TIPO DISPENSER PARA SABONETE LIQUIDO COM RESERVATORIO 800 A 1500 ML, INCLUSO FIXAÇÃO. AF_01/2020 | UN | 12 | 47.88 | 574.56 | 59.14 | 709.68 | SERVIÇOS | TABELA | SEM CASAS DEPOIS DA VÍRGULA |  |  | 3 | 6 | 8 | 0% | 0% | 0% | 0% | 0% | 0.05995% | 0.05995% | 0.05995% | 0% | 0% | 0% | 0% | 0% | 0% | 0% | 0% | 0% | 0% | 0% | 0% | 0% | 0% | 0% | 0% | 0.1798% | 0.1798% | TRUE
15.0.H | 15.14.H | COMPOSIÇÃO | COMP-SAQ/524 | PORTA-TOALHA DE PAPEL EM PLÁSTICO ABS. FORNECIMENTO E COLOCAÇÃO | UN | 12 | 40.02 | 480.24 | 49.43 | 593.16 | SERVIÇOS | TABELA | SEM CASAS DEPOIS DA VÍRGULA |  |  | 3 | 6 | 8 | 0% | 0% | 0% | 0% | 0% | 0.05011% | 0.05011% | 0.05011% | 0% | 0% | 0% | 0% | 0% | 0% | 0% | 0% | 0% | 0% | 0% | 0% | 0% | 0% | 0% | 0% | 0.1503% | 0.1503% | TRUE
15.0.H | 15.15.H | COMPOSIÇÃO | COMP-SAQ/525 | PORTA-PAPEL HIGIÊNICO PLÁSTICO ABS. FORNECIMENTO E COLOCAÇÃO | UN | 19 | 39.42 | 748.98 | 48.69 | 925.11 | SERVIÇOS | TABELA | SEM CASAS DEPOIS DA VÍRGULA |  |  | 3 | 6 | 8 | 0% | 0% | 0% | 0% | 0% | 0.07815% | 0.07815% | 0.07815% | 0% | 0% | 0% | 0% | 0% | 0% | 0% | 0% | 0% | 0% | 0% | 0% | 0% | 0% | 0% | 0% | 0.2344% | 0.2344% | TRUE
15.0.H | 15.16.H | SINAPI | 100858 | MICTÓRIO SIFONADO LOUÇA BRANCA  PADRÃO MÉDIO  FORNECIMENTO E INSTALAÇÃO. AF_01/2020 | UN | 7 | 695.17 | 4866.19 | 858.74 | 6011.18 | SERVIÇOS | TABELA | SEM CASAS DEPOIS DA VÍRGULA |  |  | 3 | 6 | 8 | 0% | 0% | 0% | 0% | 0% | 0.5078% | 0.5078% | 0.5078% | 0% | 0% | 0% | 0% | 0% | 0% | 0% | 0% | 0% | 0% | 0% | 0% | 0% | 0% | 0% | 0% | 1.523% | 1.523% | TRUE
15.0.H | 15.17.H | SINAPI | 100867 | BARRA DE APOIO RETA, EM ACO INOX POLIDO, COMPRIMENTO 70 CM, FIXADA NA PAREDE - FORNECIMENTO E INSTALAÇÃO. AF_01/2020 | UN | 4 | 281.75 | 1127 | 348.04 | 1392.16 | SERVIÇOS | TABELA | SEM CASAS DEPOIS DA VÍRGULA |  |  | 3 | 6 | 8 | 0% | 0% | 0% | 0% | 0% | 0.1176% | 0.1176% | 0.1176% | 0% | 0% | 0% | 0% | 0% | 0% | 0% | 0% | 0% | 0% | 0% | 0% | 0% | 0% | 0% | 0% | 0.3528% | 0.3528% | TRUE
15.0.H | 15.18.H | SINAPI | 100868 | BARRA DE APOIO RETA, EM ACO INOX POLIDO, COMPRIMENTO 80 CM, FIXADA NA PAREDE - FORNECIMENTO E INSTALAÇÃO. AF_01/2020 | UN | 8 | 289.58 | 2316.64 | 357.71 | 2861.68 | SERVIÇOS | TABELA | SEM CASAS DEPOIS DA VÍRGULA |  |  | 3 | 6 | 8 | 0% | 0% | 0% | 0% | 0% | 0.2417% | 0.2417% | 0.2417% | 0% | 0% | 0% | 0% | 0% | 0% | 0% | 0% | 0% | 0% | 0% | 0% | 0% | 0% | 0% | 0% | 0.7252% | 0.7252% | TRUE
15.0.H | 15.19.H | SINAPI | 100874 | PUXADOR PARA PCD, FIXADO NA PORTA - FORNECIMENTO E INSTALAÇÃO. AF_01/2020 | UN | 28 | 269.98 | 7559.44 | 333.5 | 9338 | SERVIÇOS | TABELA | SEM CASAS DEPOIS DA VÍRGULA |  |  | 3 | 6 | 8 | 0% | 0% | 0% | 0% | 0% | 0.7888% | 0.7888% | 0.7888% | 0% | 0% | 0% | 0% | 0% | 0% | 0% | 0% | 0% | 0% | 0% | 0% | 0% | 0% | 0% | 0% | 2.366% | 2.366% | TRUE
15.0.H | 15.20.H | SINAPI | 100849 | ASSENTO SANITÁRIO CONVENCIONAL - FORNECIMENTO E INSTALACAO. AF_01/2020 | UN | 19 | 43.28 | 822.32 | 53.46 | 1015.74 | SERVIÇOS | TABELA | SEM CASAS DEPOIS DA VÍRGULA |  |  | 3 | 6 | 8 | 0% | 0% | 0% | 0% | 0% | 0.0858% | 0.0858% | 0.0858% | 0% | 0% | 0% | 0% | 0% | 0% | 0% | 0% | 0% | 0% | 0% | 0% | 0% | 0% | 0% | 0% | 0.2574% | 0.2574% | TRUE
15.0.H | 15.21.H | SINAPI | 100878 | VASO SANITÁRIO SIFONADO COM CAIXA ACOPLADA, LOUÇA BRANCA - PADRÃO ALTO - FORNECIMENTO E INSTALAÇÃO. AF_01/2020 | UN | 4 | 706.15 | 2824.6 | 872.3 | 3489.2 | SERVIÇOS | TABELA | SEM CASAS DEPOIS DA VÍRGULA |  |  | 3 | 6 | 8 | 0% | 0% | 0% | 0% | 0% | 0.2947% | 0.2947% | 0.2947% | 0% | 0% | 0% | 0% | 0% | 0% | 0% | 0% | 0% | 0% | 0% | 0% | 0% | 0% | 0% | 0% | 0.8842% | 0.8842% | TRUE
15.0.H | 15.22.H | SINAPI | 102615 | CAIXA D´ÁGUA EM POLIÉSTER REFORÇADO COM FIBRA DE VIDRO, 2000 LITROS - FORNECIMENTO E INSTALAÇÃO. AF_06/2021 | UN | 3 | 1336.93 | 4010.79 | 1651.5 | 4954.5 | SERVIÇOS | TABELA | SEM CASAS DEPOIS DA VÍRGULA |  |  | 3 | 6 | 8 | 0% | 0% | 0% | 0% | 0% | 0.4185% | 0.4185% | 0.4185% | 0% | 0% | 0% | 0% | 0% | 0% | 0% | 0% | 0% | 0% | 0% | 0% | 0% | 0% | 0% | 0% | 1.256% | 1.256% | TRUE
15.0.H | 15.23.H | COMPOSIÇÃO | COMP-SAQ/154 | ABRIGO PARA HIDRÔMETRO,NAS DIMENSOES DE (0,90X0,50X0,60)M, EM ALVENARIA DE TIJOLOS FURADOS DE (10X20X20)CM, EM PAREDES DE MEIA VEZ, REVESTIDAS C/ARGAMASSA DE CIMENTO E AREIA COM ADIÇÃO DE PLASTIFICANTE, TRAÇO 1:6, COM FUNDO DE CONCRETO E TAMPA DE CONCRETO ARMADO, COM PORTA DE (80X50)CM GRADE CONFECCIONADA EM FERRO CHATO DE 1/2" COM ESPESSURA DE 1/8" E CADEADO SIMPLES DE 35MMX30MM. | UN | 1 | 1106.1 | 1106.1 | 1366.36 | 1366.36 | SERVIÇOS | TABELA | SEM CASAS DEPOIS DA VÍRGULA |  |  | 3 | 6 | 8 | 0% | 0% | 0% | 0% | 0% | 0.1154% | 0.1154% | 0.1154% | 0% | 0% | 0% | 0% | 0% | 0% | 0% | 0% | 0% | 0% | 0% | 0% | 0% | 0% | 0% | 0% | 0.3463% | 0.3463% | TRUE
15.0.H | 15.24.H | COMPOSIÇÃO | COMP-SAQ/1030 | ABRIGO PARA BOMBA, NAS DIMENSÕES DE (1,20X0,60X0,80)M, EM ALVENARIA DE TIJOLOS FURADOS DE (10X20X20)CM, PAREDES DE MEIA VEZ, REVESTIDAS COM ARGAMASSA DE CIMENTO E SAIBRO, NO TRAÇO 1:6, COM FUNDO DE CONCRETO E TAMPA DE CONCRETO ARMADO,PORTA DE (100X60) CM EM CHAPA DE FERRO Nº 16 E CADEADO DE 30MM. | UN | 1 | 1455.06 | 1455.06 | 1797.43 | 1797.43 | SERVIÇOS | TABELA | SEM CASAS DEPOIS DA VÍRGULA |  |  | 3 | 6 | 8 | 0% | 0% | 0% | 0% | 0% | 0.1518% | 0.1518% | 0.1518% | 0% | 0% | 0% | 0% | 0% | 0% | 0% | 0% | 0% | 0% | 0% | 0% | 0% | 0% | 0% | 0% | 0.4555% | 0.4555% | TRUE
15.0.H | 15.25.H | COMPOSIÇÃO | COMP-SAQ/542 | SISTEMA DE PRESSURIZAÇÃO, COM 02 BOMBAS CENTRÍFUGAS DE 5CV/220V, INCLUSIVE TUBULAÇÕES, CONEXÕES E REGISTROS DE SUCÇÃO, RECALQUE E DISTRIBUIÇÃO COM CONEXÕES, PRESSOSTATO , MANÔMETRO , TANQUE DE PRESSÃO, QUADRO DE COMANDO, EXCLUSIVE SISTEMA DA ESCORVA. FORNECIMENTO E INSTALAÇÃO | UN | 1 | 26333.45 | 26333.45 | 32529.71 | 32529.71 | SERVIÇOS | TABELA | SEM CASAS DEPOIS DA VÍRGULA |  |  | 3 | 6 | 8 | 0% | 0% | 0% | 0% | 0% | 2.748% | 2.748% | 2.748% | 0% | 0% | 0% | 0% | 0% | 0% | 0% | 0% | 0% | 0% | 0% | 0% | 0% | 0% | 0% | 0% | 8.244% | 8.244% | TRUE
15.0.H | 15.26.H | COMPOSIÇÃO | COMP-SAQ/548 | CASA DE MÁQUINA DE INCÊNDIO, EM ALVENARIA, MEDINDO(1,50X1,50)M, COBERTA COM LAJE DE CONCRETO, PÉ-DIREITO DE 2,00M, PORTA CORTA-FOGO(0,60X1,80)M,PINTURA,IMPERMEABILIZAÇÃO,LUMINÁRIA A PROVA DE GASES E BASCULANTE COM VIDRO(0,60X0,60)M, EXTINTOR DE INCÊNDIO, EXCLUSIVE SISTEMA DE PRESSURIZAÇÃO. | UN | 1 | 7669.93 | 7669.93 | 9474.66 | 9474.66 | SERVIÇOS | TABELA | SEM CASAS DEPOIS DA VÍRGULA |  |  | 3 | 6 | 8 | 0% | 0% | 0% | 0% | 0% | 0.8004% | 0.8004% | 0.8004% | 0% | 0% | 0% | 0% | 0% | 0% | 0% | 0% | 0% | 0% | 0% | 0% | 0% | 0% | 0% | 0% | 2.401% | 2.401% | TRUE
15.0.H | 15.27.H | SINAPI | 97599 | LUMINÁRIA DE EMERGÊNCIA, COM 30 LÂMPADAS LED DE 2 W, SEM REATOR - FORNECIMENTO E INSTALAÇÃO. AF_02/2020 | UN | 8 | 27.95 | 223.6 | 34.52 | 276.16 | SERVIÇOS | TABELA | SEM CASAS DEPOIS DA VÍRGULA |  |  | 3 | 6 | 8 | 0% | 0% | 0% | 0% | 0% | 0.02333% | 0.02333% | 0.02333% | 0% | 0% | 0% | 0% | 0% | 0% | 0% | 0% | 0% | 0% | 0% | 0% | 0% | 0% | 0% | 0% | 0.06998% | 0.06998% | TRUE
15.0.H | 15.28.H | COMPOSIÇÃO | COMP-SAQ/520 | EXTINTOR DE INCÊNDIO PORTÁTIL COM CARGA DE ÁGUA PRESSURIZADA DE 10 L, CLASSE A , INCLUSIVE SUPORTE DE PAREDE - FORNECIMENTO E INSTALAÇÃO. | UN | 4 | 259.83 | 1039.32 | 320.96 | 1283.84 | SERVIÇOS | TABELA | SEM CASAS DEPOIS DA VÍRGULA |  |  | 3 | 7 | 9 | 0% | 0% | 0% | 0% | 0% | 0% | 0.1085% | 0.1085% | 0.1085% | 0% | 0% | 0% | 0% | 0% | 0% | 0% | 0% | 0% | 0% | 0% | 0% | 0% | 0% | 0% | 0.3254% | 0.3254% | TRUE
15.0.H | 15.29.H | COMPOSIÇÃO | COMP-SAQ/521 | EXTINTOR DE INCÊNDIO PORTÁTIL COM CARGA DE PQS DE 6 KG, CLASSE ABC , INCLUSIVE SUPORTE DE PAREDE - FORNECIMENTO E INSTALAÇÃO. | UN | 1 | 299.45 | 299.45 | 369.91 | 369.91 | SERVIÇOS | TABELA | SEM CASAS DEPOIS DA VÍRGULA |  |  | 2 | 8 | 9 | 0% | 0% | 0% | 0% | 0% | 0% | 0% | 0.04687% | 0.04687% | 0% | 0% | 0% | 0% | 0% | 0% | 0% | 0% | 0% | 0% | 0% | 0% | 0% | 0% | 0% | 0.09374% | 0.09374% | TRUE
15.0.H | 15.30.H | COMPOSIÇÃO | COMP-SAQ/522 | EXTINTOR DE INCÊNDIO PORTÁTIL COM CARGA DE CO2 DE 6 KG, CLASSE BC, INCLUSIVE SUPORTE DE PAREDE - FORNECIMENTO E INSTALAÇÃO. | UN | 3 | 812.33 | 2436.99 | 1003.47 | 3010.41 | SERVIÇOS | TABELA | SEM CASAS DEPOIS DA VÍRGULA |  |  | 2 | 8 | 9 | 0% | 0% | 0% | 0% | 0% | 0% | 0% | 0.3815% | 0.3815% | 0% | 0% | 0% | 0% | 0% | 0% | 0% | 0% | 0% | 0% | 0% | 0% | 0% | 0% | 0% | 0.7629% | 0.7629% | TRUE
15.0.H | 15.31.H | SINAPI | 103247 | AR CONDICIONADO SPLIT INVERTER, HI-WALL (PAREDE), 12000 BTU/H, CICLO FRIO - FORNECIMENTO E INSTALAÇÃO. AF_11/2021_PE | UN | 1 | 2402 | 2402 | 2857.89 | 2857.89 | CUSTO ADMINISTRATIVO MENOR | TABELA | SEM CASAS DEPOIS DA VÍRGULA |  |  | 2 | 8 | 9 | 0% | 0% | 0% | 0% | 0% | 0% | 0% | 0.3621% | 0.3621% | 0% | 0% | 0% | 0% | 0% | 0% | 0% | 0% | 0% | 0% | 0% | 0% | 0% | 0% | 0% | 0.7242% | 0.7242% | TRUE
15.0.H | 15.32.H | SINAPI | 103250 | AR CONDICIONADO SPLIT INVERTER, HI-WALL (PAREDE), 18000 BTU/H, CICLO FRIO - FORNECIMENTO E INSTALAÇÃO. AF_11/2021_PE | UN | 13 | 3476.55 | 45195.15 | 4136.39 | 53773.07 | CUSTO ADMINISTRATIVO MENOR | TABELA | SEM CASAS DEPOIS DA VÍRGULA |  |  | 2 | 8 | 9 | 0% | 0% | 0% | 0% | 0% | 0% | 0% | 6.814% | 6.814% | 0% | 0% | 0% | 0% | 0% | 0% | 0% | 0% | 0% | 0% | 0% | 0% | 0% | 0% | 0% | 13.63% | 13.63% | TRUE
15.0.H | 15.33.H | SINAPI | 103253 | AR CONDICIONADO SPLIT INVERTER, HI-WALL (PAREDE), 24000 BTU/H, CICLO FRIO - FORNECIMENTO E INSTALAÇÃO. AF_11/2021_PE | UN | 10 | 4728.13 | 47281.3 | 5625.52 | 56255.2 | CUSTO ADMINISTRATIVO MENOR | TABELA | SEM CASAS DEPOIS DA VÍRGULA |  |  | 2 | 8 | 9 | 0% | 0% | 0% | 0% | 0% | 0% | 0% | 7.128% | 7.128% | 0% | 0% | 0% | 0% | 0% | 0% | 0% | 0% | 0% | 0% | 0% | 0% | 0% | 0% | 0% | 14.26% | 14.26% | TRUE
15.0.H | 15.34.H | COMPOSIÇÃO | COMP-SAQ/686 | AR CONDICIONADO SPLIT INVERTER, PISO TETO, 32000 BTU/H, CICLO FRIO - FORNECIMENTO E INSTALAÇÃO. | UN | 4 | 6231.42 | 24925.68 | 7414.14 | 29656.56 | CUSTO ADMINISTRATIVO MENOR | TABELA | SEM CASAS DEPOIS DA VÍRGULA |  |  | 2 | 8 | 9 | 0% | 0% | 0% | 0% | 0% | 0% | 0% | 3.758% | 3.758% | 0% | 0% | 0% | 0% | 0% | 0% | 0% | 0% | 0% | 0% | 0% | 0% | 0% | 0% | 0% | 7.516% | 7.516% | TRUE
15.0.H | 15.35.H | COMPOSIÇÃO | COMP-SAQ/169 | BEBEDOURO PURIFICADOR DE COLUNA, COM ACESSIBILIDADE, CONFORME ABNT 9050, EM AÇO INOXIDÁVEL, MODELO PRESSÃO, COM 2 TORNEIRAS, VAZÃO MÍNIMA DE 30L/H, CONFORE ABNT 16236. FORNECIMENTO E INSTALAÇÃO | UN | 6 | 1149.34 | 6896.04 | 1419.77 | 8518.62 | SERVIÇOS | TABELA | SEM CASAS DEPOIS DA VÍRGULA |  |  | 2 | 8 | 9 | 0% | 0% | 0% | 0% | 0% | 0% | 0% | 1.079% | 1.079% | 0% | 0% | 0% | 0% | 0% | 0% | 0% | 0% | 0% | 0% | 0% | 0% | 0% | 0% | 0% | 2.159% | 2.159% | TRUE
15.0.H | 15.36.H | EMOP | 18.040.0010-0 | ELEVADOR ESP.P/CADEIRA RODAS,CAPAC.3 PASSAG.(225KG),VELOC.15M/MIN,ATE 3 PARADAS,PERCURSO APROX.DE ATE 9,0M,ULTIMA ALT.APROX.3,50M,2 PORTAS ABERTURA CENTRAL POR ANDAR,ACAB.PRIMER OUACO ESCOV.,CX.DIM(1,5X1,5)M,ALT.POCO 1,35M,PISO REVEST.ACAB.ANTIDERRAP.,CORRIMAO FUNDO E LATERAIS DE ACORDO C/NORMAS ABNBR 12892,NBR 9050 E NM313:07.FORN.,MONTAGEM E INSTAL. | UN | 1 | 110683 | 110683 | 131690.63 | 131690.63 | CUSTO ADMINISTRATIVO MENOR | TABELA | SEM CASAS DEPOIS DA VÍRGULA |  |  | 3 | 7 | 9 | 0% | 0% | 0% | 0% | 0% | 0% | 11.12% | 11.12% | 11.12% | 0% | 0% | 0% | 0% | 0% | 0% | 0% | 0% | 0% | 0% | 0% | 0% | 0% | 0% | 0% | 33.37% | 33.37% | TRUE
15.0.H | 15.37.H | COMPOSIÇÃO | COMP-SAQ/746 | BOMBA AUTOASPIRANTE, PARA ÁGUA LIMPA,DE 1/4CV. FORNECIMENTO E COLOCAÇÃO | UN | 2 | 1469.74 | 2939.48 | 1815.56 | 3631.12 | SERVIÇOS | TABELA | SEM CASAS DEPOIS DA VÍRGULA |  |  | 3 | 7 | 9 | 0% | 0% | 0% | 0% | 0% | 0% | 0.3067% | 0.3067% | 0.3067% | 0% | 0% | 0% | 0% | 0% | 0% | 0% | 0% | 0% | 0% | 0% | 0% | 0% | 0% | 0% | 0.9202% | 0.9202% | TRUE
|  | ------------------------------------- SUBTOTAL DO ORÇAMENTO ESCOLA DE MÚSICA ------------------------------------- | [5 empty] | 4011091.13 |  | 4939141.55
| I - MEMÓRIA DE CÁLCULO - 08 CONEXÕES DO FUTURO NO CAMPO DE AVIAÇÃO - ESCOLA DE MODA | [14 empty] | ↓ | ↓ | ↓
SUBTOTAL | 1.0.I |  | 01 | SERVIÇOS DE ESCRITÓRIO, LABORATÓRIO E CAMPO |  |  |  | 15146.48 |  | 18707.18 | [8 empty] | 42.78% | 42.78% | 4.814% | 4.814% | 4.814% | 0% | 0% | 0% | 0% | 0% | 0% | 0% | 0% | 0% | 0% | 0% | 0% | 0% | 0% | 0% | 0% | 0% | 0% | 0% | 100% | 100% | TRUE
1.0.I | 1.1.I | EMOP | 01.001.0150-0 | CONTROLE TECNOLOGICO DE OBRAS EM CONCRETO ARMADO CONSIDERANDO APENAS O CONTROLE DO CONCRETO E CONSTANDO DE COLETA,MOLDAGEM E CAPEAMENTO DE CORPOS DE PROVA,TRANSPORTE ATE 50KM,ENSAIOS DE RESISTENCIA A COMPRESSAO AOS 3, 7 E 28 DIAS E "SLUMP TEST",MEDIDO POR M3 DE CONCRETO COLOCADO NAS FORMAS | M3 | 158.45 | 23.01 | 3645.93 | 28.42 | 4503.14 | SERVIÇOS | TABELA | 2 |  |  | 5 | 1 | 5 | 4.814% | 4.814% | 4.814% | 4.814% | 4.814% | 0% | 0% | 0% | 0% | 0% | 0% | 0% | 0% | 0% | 0% | 0% | 0% | 0% | 0% | 0% | 0% | 0% | 0% | 0% | 24.07% | 24.07% | TRUE
1.0.I | 1.2.I | COMPOSIÇÃO | COMP-SAQ/01 | LOCAÇÃO DE OBRA COM APARELHO TOPOGRÁFICO SOBRE CERCA DE MARCAÇÃO,INCLUSIVE CONSTRUÇÃO DESTA E SUA PRE-LOCAÇÃO E O FORNECIMENTO DO MATERIAL E TENDO POR MEDIÇÃO O PERMETRO A CONSTRUIR´. | M | 114.18 | 28.01 | 3198.18 | 34.6 | 3950.62 | SERVIÇOS | TABELA | 2 |  |  | 2 | 1 | 2 | 10.56% | 10.56% | 0% | 0% | 0% | 0% | 0% | 0% | 0% | 0% | 0% | 0% | 0% | 0% | 0% | 0% | 0% | 0% | 0% | 0% | 0% | 0% | 0% | 0% | 21.12% | 21.12% | TRUE
1.0.I | 1.3.I | EMOP | 01.050.0357-0 | PROJETO EXECUTIVO DE ARQUITETURA,CONSIDERANDO O PROJETO BASICO EXISTENTE,PARA PREDIOS ESCOLARES E/OU ADMINISTRATIVOS DE501 ATE 3000M2,APRESENTADO NOS PADROES DA CONTRATANTE,INCLUSIVE AS LEGALIZACOES PERTINENTES,COORDENACAO E COMPATIBILIZACAO COM OS PROJETOS COMPLEMENTARES | M2 | 122.4 | 50.08 | 6129.79 | 61.86 | 7571.66 | SERVIÇOS | TABELA | 1 |  |  | 2 | 1 | 2 | 20.24% | 20.24% | 0% | 0% | 0% | 0% | 0% | 0% | 0% | 0% | 0% | 0% | 0% | 0% | 0% | 0% | 0% | 0% | 0% | 0% | 0% | 0% | 0% | 0% | 40.47% | 40.47% | TRUE
1.0.I | 1.4.I | EMOP | 01.050.0453-0 | PROJETO EXECUTIVO DE INSTALACAO DE ESGOTO SANITARIO E AGUASPLUVIAIS,CONSIDERANDO O PROJETO BASICO EXISTENTE,PARA PREDIOS ESCOLARES E/OU ADMINISTRATIVOS DE 501 ATE 3000M2,APRESENTADO NOS PADROES DA CONTRATANTE,INCLUSIVE AS LEGALIZACOES PERTINENTES | M2 | 122.4 | 3.87 | 473.68 | 4.78 | 585.07 | SERVIÇOS | TABELA | 1 |  |  | 2 | 1 | 2 | 1.564% | 1.564% | 0% | 0% | 0% | 0% | 0% | 0% | 0% | 0% | 0% | 0% | 0% | 0% | 0% | 0% | 0% | 0% | 0% | 0% | 0% | 0% | 0% | 0% | 3.128% | 3.128% | TRUE
1.0.I | 1.5.I | EMOP | 01.050.0433-0 | PROJETO EXECUTIVO DE INSTALACAO DE TELEMATICA,CONSIDERANDO OPROJETO BASICO EXISTENTE,PARA PREDIOS ESCOLARES E/OU ADMINISTRATIVOS ACIMA DE 500M2,APRESENTADO NOS PADROES DA CONTRATANTE,INCLUSIVE AS LEGALIZACOES PERTINENTES | M2 | 122.4 | 2.06 | 252.14 | 2.54 | 310.89 | SERVIÇOS | TABELA | 1 |  |  | 2 | 1 | 2 | 0.8309% | 0.8309% | 0% | 0% | 0% | 0% | 0% | 0% | 0% | 0% | 0% | 0% | 0% | 0% | 0% | 0% | 0% | 0% | 0% | 0% | 0% | 0% | 0% | 0% | 1.662% | 1.662% | TRUE
1.0.I | 1.6.I | EMOP | 01.050.0479-0 | PROJETO EXECUTIVO DE INSTALACAO HIDRAULICA,CONSIDERANDO O PROJETO BASICO EXISTENTE,PARA PREDIOS ESCOLARES E/OU ADMINISTRATIVOS DE 501 ATE 3000M2,APRESENTADO NOS PADROES DA CONTRATANTE,INCLUSIVE ASLEGALIZACOES PERTINENTES | M2 | 122.4 | 4.19 | 512.85 | 5.17 | 632.8 | SERVIÇOS | TABELA | 1 |  |  | 2 | 1 | 2 | 1.691% | 1.691% | 0% | 0% | 0% | 0% | 0% | 0% | 0% | 0% | 0% | 0% | 0% | 0% | 0% | 0% | 0% | 0% | 0% | 0% | 0% | 0% | 0% | 0% | 3.383% | 3.383% | TRUE
1.0.I | 1.7.I | EMOP | 01.050.0531-0 | PROJETO EXECUTIVO DE SISTEMA DE AR CONDICIONADO,CONSIDERANDOO PROJETO BASICO EXISTENTE,APRESENTADO NOS PADROES DA CONTRATANTE,PARA PREDIOS COM AREA DE 501 ATE 3000M2 | M2 | 122.4 | 5.33 | 652.39 | 6.58 | 805.39 | SERVIÇOS | TABELA | 1 |  |  | 2 | 1 | 2 | 2.153% | 2.153% | 0% | 0% | 0% | 0% | 0% | 0% | 0% | 0% | 0% | 0% | 0% | 0% | 0% | 0% | 0% | 0% | 0% | 0% | 0% | 0% | 0% | 0% | 4.305% | 4.305% | TRUE
1.0.I | 1.8.I | EMOP | 01.050.0377-0 | PROJETO EXECUTIVO DE INSTALACAO DE INCENDIO E SPDA,CONSIDERANDO PROJETO BASICO EXISTENTE,PARA PREDIOS ESCOLARES E/OU ADMINISTRATIVOS DE 501 ATE 3000M2,APRESENTADO NOS PADROES DA CONTRATANTE,INCLUSIVE AS LEGALIZACOES PERTINENTES | M2 | 122.4 | 2.3 | 281.52 | 2.84 | 347.61 | SERVIÇOS | TABELA | 1 |  |  | 2 | 1 | 2 | 0.9291% | 0.9291% | 0% | 0% | 0% | 0% | 0% | 0% | 0% | 0% | 0% | 0% | 0% | 0% | 0% | 0% | 0% | 0% | 0% | 0% | 0% | 0% | 0% | 0% | 1.858% | 1.858% | TRUE
SUBTOTAL | 2.0.I |  | 03 | MOVIMENTO DE TERRA |  |  |  | 32508.67 |  | 40156.38 | [8 empty] | 20.4% | 21.74% | 21.22% | 21.22% | 7.045% | 7.045% | 1.339% | 0% | 0% | 0% | 0% | 0% | 0% | 0% | 0% | 0% | 0% | 0% | 0% | 0% | 0% | 0% | 0% | 0% | 100% | 100% | TRUE
2.0.I | 2.1.I | SINAPI | 93358 | ESCAVAÇÃO MANUAL DE VALA COM PROFUNDIDADE MENOR OU IGUAL A 1,30 M. AF_02/2021 | M3 | 67.39 | 103.29 | 6960.71 | 127.59 | 8598.29 | SERVIÇOS | TABELA | 2 |  |  | 6 | 1 | 6 | 3.569% | 3.569% | 3.569% | 3.569% | 3.569% | 3.569% | 0% | 0% | 0% | 0% | 0% | 0% | 0% | 0% | 0% | 0% | 0% | 0% | 0% | 0% | 0% | 0% | 0% | 0% | 21.41% | 21.41% | TRUE
2.0.I | 2.2.I | SINAPI | 93382 | REATERRO MANUAL DE VALAS COM COMPACTAÇÃO MECANIZADA. AF_04/2016 | M3 | 170.23 | 41.1 | 6996.45 | 50.77 | 8642.57 | SERVIÇOS | TABELA | 2 |  |  | 4 | 1 | 4 | 5.381% | 5.381% | 5.381% | 5.381% | 0% | 0% | 0% | 0% | 0% | 0% | 0% | 0% | 0% | 0% | 0% | 0% | 0% | 0% | 0% | 0% | 0% | 0% | 0% | 0% | 21.52% | 21.52% | TRUE
2.0.I | 2.3.I | SINAPI | 96995 | REATERRO MANUAL APILOADO COM SOQUETE. AF_10/2017 | M3 | 41.71 | 62.62 | 2611.88 | 77.35 | 3226.26 | SERVIÇOS | TABELA | 2 |  |  | 6 | 2 | 7 | 0% | 1.339% | 1.339% | 1.339% | 1.339% | 1.339% | 1.339% | 0% | 0% | 0% | 0% | 0% | 0% | 0% | 0% | 0% | 0% | 0% | 0% | 0% | 0% | 0% | 0% | 0% | 8.034% | 8.034% | TRUE
2.0.I | 2.4.I | SINAPI | 96521 | ESCAVAÇÃO MECANIZADA PARA BLOCO DE COROAMENTO OU SAPATA COM RETROESCAVADEIRA (INCLUINDO ESCAVAÇÃO PARA COLOCAÇÃO DE FÔRMAS). AF_06/2017 | M3 | 148.62 | 50.08 | 7442.88 | 61.86 | 9193.63 | SERVIÇOS | TABELA | 2 |  |  | 2 | 1 | 2 | 11.45% | 11.45% | 0% | 0% | 0% | 0% | 0% | 0% | 0% | 0% | 0% | 0% | 0% | 0% | 0% | 0% | 0% | 0% | 0% | 0% | 0% | 0% | 0% | 0% | 22.89% | 22.89% | TRUE
2.0.I | 2.5.I | COMPOSIÇÃO | COMP-SAQ/259 | ESCAVAÇÃO VERTICAL A CÉU ABERTO, EM OBRAS DE EDIFICAÇÃO, EM SOLO DE 1ª CATEGORIA COM ESCAVADEIRA HIDRÁULICA (CAÇAMBA: 0,8 M³ / 111 HP). | M3 | 35.59 | 3.11 | 110.68 | 3.84 | 136.66 | SERVIÇOS | TABELA | 2 |  |  | 2 | 3 | 4 | 0% | 0% | 0.1702% | 0.1702% | 0% | 0% | 0% | 0% | 0% | 0% | 0% | 0% | 0% | 0% | 0% | 0% | 0% | 0% | 0% | 0% | 0% | 0% | 0% | 0% | 0.3403% | 0.3403% | TRUE
2.0.I | 2.6.I | SINAPI | 96527 | ESCAVAÇÃO MANUAL DE VALA PARA VIGA BALDRAME (INCLUINDO ESCAVAÇÃO PARA COLOCAÇÃO DE FÔRMAS). AF_06/2017 | M3 | 35.78 | 156.72 | 5607.44 | 193.59 | 6926.65 | SERVIÇOS | TABELA | 2 |  |  | 2 | 3 | 4 | 0% | 0% | 8.625% | 8.625% | 0% | 0% | 0% | 0% | 0% | 0% | 0% | 0% | 0% | 0% | 0% | 0% | 0% | 0% | 0% | 0% | 0% | 0% | 0% | 0% | 17.25% | 17.25% | TRUE
2.0.I | 2.7.I | COMPOSIÇÃO | COMP-SAQ/785 | ATERRO COM MATERIAL PROVENIENTE DE ESCAVAÇÃO, COMPACTADO MANUALMENTE EM CAMADAS DE 20CM, ATÉ UMA ALTURA MÁXIMA DE 80CM, PARA SUPORTE DE CAMADA DE CONCRETO, INCLUSIVE DOIS TIROS DE PÁ, ESPALHAMENTO E REGA, EXCLUSIVE FORNECIMENTO DA TERRA. | M3 | 23.65 | 117.49 | 2778.63 | 145.13 | 3432.32 | SERVIÇOS | TABELA | 2 |  |  | 4 | 3 | 6 | 0% | 0% | 2.137% | 2.137% | 2.137% | 2.137% | 0% | 0% | 0% | 0% | 0% | 0% | 0% | 0% | 0% | 0% | 0% | 0% | 0% | 0% | 0% | 0% | 0% | 0% | 8.547% | 8.547% | TRUE
SUBTOTAL | 3.0.I |  | 04 | TRANSPORTES |  |  |  | 23115.29 |  | 28548.65 | [8 empty] | 46.7% | 46.7% | 1.321% | 1.321% | 1.321% | 1.321% | 1.321% | 0% | 0% | 0% | 0% | 0% | 0% | 0% | 0% | 0% | 0% | 0% | 0% | 0% | 0% | 0% | 0% | 0% | 100% | 100% | TRUE
3.0.I | 3.1.I | EMOP | 04.025.0200-0 | TRANSPORTE ATE 25KM,MONTAGEM E DESMONTAGEM DE BATE-ESTACAS COM MARTELO PESANDO ATE 1,5T,COM OU SEM TORRE,INCLUSIVE HORASIMPRODUTIVAS DA EQUIPE E DO EQUIPAMENTO NA IDA,VOLTA,NA MONTAGEM E NA DESMONTAGEMPARA DISTANCIA ALEM DE 25KM ACRESCENTAR 0,6% PARA CADA KM ADICIONAL | UN | 1.15 | 18238.08 | 20973.79 | 22529.5 | 25908.92 | SERVIÇOS | TABELA | 2 |  |  | 2 | 1 | 2 | 45.38% | 45.38% | 0% | 0% | 0% | 0% | 0% | 0% | 0% | 0% | 0% | 0% | 0% | 0% | 0% | 0% | 0% | 0% | 0% | 0% | 0% | 0% | 0% | 0% | 90.75% | 90.75% | TRUE
3.0.I | 3.2.I | SINAPI | 95877 | TRANSPORTE COM CAMINHÃO BASCULANTE DE 18 M³, EM VIA URBANA PAVIMENTADA, DMT ATÉ 30 KM (UNIDADE: M3XKM). AF_07/2020 | M3XKM | 932.22 | 1.81 | 1687.31 | 2.23 | 2078.85 | SERVIÇOS | TABELA | 2 |  |  | 7 | 1 | 7 | 1.04% | 1.04% | 1.04% | 1.04% | 1.04% | 1.04% | 1.04% | 0% | 0% | 0% | 0% | 0% | 0% | 0% | 0% | 0% | 0% | 0% | 0% | 0% | 0% | 0% | 0% | 0% | 7.282% | 7.282% | TRUE
3.0.I | 3.3.I | SINAPI | 100976 | CARGA, MANOBRA E DESCARGA DE SOLOS E MATERIAIS GRANULARES EM CAMINHÃO BASCULANTE 18 M³ - CARGA COM PÁ CARREGADEIRA (CAÇAMBA DE 1,7 A 2,8 M³ / 128 HP) E DESCARGA LIVRE (UNIDADE: M3). AF_07/2020 | M3 | 51.79 | 8.77 | 454.19 | 10.83 | 560.88 | SERVIÇOS | TABELA | 2 |  |  | 7 | 1 | 7 | 0.2807% | 0.2807% | 0.2807% | 0.2807% | 0.2807% | 0.2807% | 0.2807% | 0% | 0% | 0% | 0% | 0% | 0% | 0% | 0% | 0% | 0% | 0% | 0% | 0% | 0% | 0% | 0% | 0% | 1.965% | 1.965% | TRUE
SUBTOTAL | 4.0.I |  | 05 | SERVIÇOS COMPLEMENTARES |  |  |  | 131631.87 |  | 162552.27 | [8 empty] | 0% | 9.692% | 9.692% | 9.692% | 9.692% | 9.692% | 9.89% | 9.692% | 9.692% | 22.27% | 0% | 0% | 0% | 0% | 0% | 0% | 0% | 0% | 0% | 0% | 0% | 0% | 0% | 0% | 100% | 100% | TRUE
4.0.I | 4.1.I | EMOP | 05.006.0001-1 | LOCACAO DE ANDAIME COM ELEMENTOS TUBULARES SOBRE SAPATAS FIXAS,CONSIDERANDO-SE A AREA DA PROJECAO VERTICAL DO ANDAIME EPAGO PELO TEMPO NECESSARIO A SUA UTILIZACAO,EXCLUSIVE TRANSPORTE DOS ELEMENTOS DO ANDAIME ATE A OBRA,PLATAFORMA OU PASSARELA DE PINHO,MONTAGEM E DESMONTAGEM DOS ANDAIMES | M2XMES | 3848.58 | 13 | 50031.54 | 16.05 | 61769.7 | SERVIÇOS | TABELA | 2 |  |  | 9 | 2 | 10 | 0% | 4.222% | 4.222% | 4.222% | 4.222% | 4.222% | 4.222% | 4.222% | 4.222% | 4.222% | 0% | 0% | 0% | 0% | 0% | 0% | 0% | 0% | 0% | 0% | 0% | 0% | 0% | 0% | 38% | 38% | TRUE
4.0.I | 4.2.I | EMOP | 05.006.0002-1 | LOCACAO DE TORRE-ANDAIME TUBULAR SOBRE RODIZIOS,EXCLUSIVE ALUGUEL DOS RODIZIOS,TRANSPORTE DOS ELEMENTOS DA TORRE,PLATAFORMA OU PASSARELA DE PINHO,MONTAGEM E DESMONTAGEM | MXMES | 33.3 | 28.2 | 939.06 | 34.83 | 1159.83 | SERVIÇOS | TABELA | 1 |  |  | 9 | 2 | 10 | 0% | 0.07928% | 0.07928% | 0.07928% | 0.07928% | 0.07928% | 0.07928% | 0.07928% | 0.07928% | 0.07928% | 0% | 0% | 0% | 0% | 0% | 0% | 0% | 0% | 0% | 0% | 0% | 0% | 0% | 0% | 0.7135% | 0.7135% | TRUE
4.0.I | 4.3.I | EMOP | 05.006.0015-0 | LOCACAO DE RODIZIOS DE BORRACHA,PARA TORRE TUBULAR.CUSTO PARA 4 RODIZIOS | UNXMES | 18 | 54 | 972 | 66.7 | 1200.6 | SERVIÇOS | TABELA | SEM CASAS DEPOIS DA VÍRGULA |  |  | 9 | 2 | 10 | 0% | 0.08207% | 0.08207% | 0.08207% | 0.08207% | 0.08207% | 0.08207% | 0.08207% | 0.08207% | 0.08207% | 0% | 0% | 0% | 0% | 0% | 0% | 0% | 0% | 0% | 0% | 0% | 0% | 0% | 0% | 0.7386% | 0.7386% | TRUE
4.0.I | 4.4.I | EMOP | 05.007.0007-0 | LOCACAO DE PASSARELA METALICA,PERFURADA,PARA ANDAIME METALICO TUBULAR,INCLUSIVE TRANSPORTE,CARGA E DESCARGA,EXCLUSIVE ANDAIME TUBULAR E MOVIMENTACAO (VIDE ITEM 05.008.0008) | M2XMES | 945 | 60 | 56700 | 74.11 | 70033.95 | SERVIÇOS | TABELA | SEM CASAS DEPOIS DA VÍRGULA |  |  | 9 | 2 | 10 | 0% | 4.787% | 4.787% | 4.787% | 4.787% | 4.787% | 4.787% | 4.787% | 4.787% | 4.787% | 0% | 0% | 0% | 0% | 0% | 0% | 0% | 0% | 0% | 0% | 0% | 0% | 0% | 0% | 43.08% | 43.08% | TRUE
4.0.I | 4.5.I | COMPOSIÇÃO | COMP-SAQ/784 | MOVIMENTAÇÃO VERTICAL OU HORIZONTAL DE PLATAFORMA OU PASSARELA | M2 | 103 | 0.86 | 88.58 | 1.06 | 109.18 | SERVIÇOS | TABELA | SEM CASAS DEPOIS DA VÍRGULA |  |  | 9 | 2 | 10 | 0% | 0.007463% | 0.007463% | 0.007463% | 0.007463% | 0.007463% | 0.007463% | 0.007463% | 0.007463% | 0.007463% | 0% | 0% | 0% | 0% | 0% | 0% | 0% | 0% | 0% | 0% | 0% | 0% | 0% | 0% | 0.06717% | 0.06717% | TRUE
4.0.I | 4.6.I | SINAPI | 97063 | MONTAGEM E DESMONTAGEM DE ANDAIME MODULAR FACHADEIRO, COM PISO METÁLICO, PARA EDIFICAÇÕES COM MÚLTIPLOS PAVIMENTOS (EXCLUSIVE ANDAIME E LIMPEZA). AF_11/2017 | M2 | 427.62 | 14.02 | 5995.23 | 17.31 | 7402.1 | SERVIÇOS | TABELA | 2 |  |  | 9 | 2 | 10 | 0% | 0.506% | 0.506% | 0.506% | 0.506% | 0.506% | 0.506% | 0.506% | 0.506% | 0.506% | 0% | 0% | 0% | 0% | 0% | 0% | 0% | 0% | 0% | 0% | 0% | 0% | 0% | 0% | 4.554% | 4.554% | TRUE
4.0.I | 4.7.I | SINAPI | 97064 | MONTAGEM E DESMONTAGEM DE ANDAIME TUBULAR TIPO TORRE (EXCLUSIVE ANDAIME E LIMPEZA). AF_11/2017 | M | 3.7 | 25.65 | 94.9 | 31.68 | 117.21 | SERVIÇOS | TABELA | 1 |  |  | 9 | 2 | 10 | 0% | 0.008012% | 0.008012% | 0.008012% | 0.008012% | 0.008012% | 0.008012% | 0.008012% | 0.008012% | 0.008012% | 0% | 0% | 0% | 0% | 0% | 0% | 0% | 0% | 0% | 0% | 0% | 0% | 0% | 0% | 0.07211% | 0.07211% | TRUE
4.0.I | 4.8.I | SINAPI | 99803 | LIMPEZA DE PISO CERÂMICO OU PORCELANATO COM PANO ÚMIDO. AF_04/2019 | M2 | 141.71 | 2.53 | 358.52 | 3.12 | 442.13 | SERVIÇOS | TABELA | 2 |  |  | 1 | 10 | 10 | 0% | 0% | 0% | 0% | 0% | 0% | 0% | 0% | 0% | 0.272% | 0% | 0% | 0% | 0% | 0% | 0% | 0% | 0% | 0% | 0% | 0% | 0% | 0% | 0% | 0.272% | 0.272% | TRUE
4.0.I | 4.9.I | SINAPI | 99804 | LIMPEZA DE PISO CERÂMICO OU PORCELANATO UTILIZANDO DETERGENTE NEUTRO E ESCOVAÇÃO MANUAL. AF_04/2019 | M2 | 141.71 | 6.54 | 926.78 | 8.07 | 1143.59 | SERVIÇOS | TABELA | 2 |  |  | 1 | 10 | 10 | 0% | 0% | 0% | 0% | 0% | 0% | 0% | 0% | 0% | 0.7035% | 0% | 0% | 0% | 0% | 0% | 0% | 0% | 0% | 0% | 0% | 0% | 0% | 0% | 0% | 0.7035% | 0.7035% | TRUE
4.0.I | 4.10.I | SINAPI | 99807 | LIMPEZA DE REVESTIMENTO CERÂMICO EM PAREDE UTILIZANDO DETERGENTE NEUTRO E ESCOVAÇÃO MANUAL. AF_04/2019 | M2 | 434.07 | 1.97 | 855.11 | 2.43 | 1054.79 | SERVIÇOS | TABELA | 2 |  |  | 1 | 10 | 10 | 0% | 0% | 0% | 0% | 0% | 0% | 0% | 0% | 0% | 0.6489% | 0% | 0% | 0% | 0% | 0% | 0% | 0% | 0% | 0% | 0% | 0% | 0% | 0% | 0% | 0.6489% | 0.6489% | TRUE
4.0.I | 4.11.I | SINAPI | 99812 | LIMPEZA DE LADRILHO HIDRÁULICO EM PAREDE COM PANO ÚMIDO. AF_04/2019 | M2 | 32.48 | 1.38 | 44.82 | 1.7 | 55.21 | SERVIÇOS | TABELA | 2 |  |  | 1 | 10 | 10 | 0% | 0% | 0% | 0% | 0% | 0% | 0% | 0% | 0% | 0.03396% | 0% | 0% | 0% | 0% | 0% | 0% | 0% | 0% | 0% | 0% | 0% | 0% | 0% | 0% | 0.03396% | 0.03396% | TRUE
4.0.I | 4.12.I | SINAPI | 99813 | LIMPEZA DE MÁRMORE/GRANITO EM PAREDE UTILIZANDO DETERGENTE NEUTRO E ESCOVAÇÃO MANUAL. AF_04/2019 | M2 | 97.79 | 1.16 | 113.43 | 1.43 | 139.83 | SERVIÇOS | TABELA | 2 |  |  | 1 | 10 | 10 | 0% | 0% | 0% | 0% | 0% | 0% | 0% | 0% | 0% | 0.08602% | 0% | 0% | 0% | 0% | 0% | 0% | 0% | 0% | 0% | 0% | 0% | 0% | 0% | 0% | 0.08602% | 0.08602% | TRUE
4.0.I | 4.13.I | SINAPI | 99814 | LIMPEZA DE SUPERFÍCIE COM JATO DE ALTA PRESSÃO. AF_04/2019 | M2 | 16.87 | 2.39 | 40.31 | 2.95 | 49.76 | SERVIÇOS | TABELA | 2 |  |  | 1 | 10 | 10 | 0% | 0% | 0% | 0% | 0% | 0% | 0% | 0% | 0% | 0.03061% | 0% | 0% | 0% | 0% | 0% | 0% | 0% | 0% | 0% | 0% | 0% | 0% | 0% | 0% | 0.03061% | 0.03061% | TRUE
4.0.I | 4.14.I | SINAPI | 99815 | LIMPEZA DE PIA INOX COM BANCADA DE PEDRA, INCLUSIVE METAIS CORRESPONDENTES. AF_04/2019 | UN | 1 | 10.14 | 10.14 | 12.52 | 12.52 | SERVIÇOS | TABELA | SEM CASAS DEPOIS DA VÍRGULA |  |  | 1 | 10 | 10 | 0% | 0% | 0% | 0% | 0% | 0% | 0% | 0% | 0% | 0.007702% | 0% | 0% | 0% | 0% | 0% | 0% | 0% | 0% | 0% | 0% | 0% | 0% | 0% | 0% | 0.007702% | 0.007702% | TRUE
4.0.I | 4.15.I | SINAPI | 99816 | LIMPEZA DE TANQUE OU LAVATÓRIO DE LOUÇA ISOLADO, INCLUSIVE METAIS CORRESPONDENTES. AF_04/2019 | UN | 2 | 10.8 | 21.6 | 13.34 | 26.68 | SERVIÇOS | TABELA | SEM CASAS DEPOIS DA VÍRGULA |  |  | 1 | 10 | 10 | 0% | 0% | 0% | 0% | 0% | 0% | 0% | 0% | 0% | 0.01641% | 0% | 0% | 0% | 0% | 0% | 0% | 0% | 0% | 0% | 0% | 0% | 0% | 0% | 0% | 0.01641% | 0.01641% | TRUE
4.0.I | 4.16.I | SINAPI | 99817 | LIMPEZA DE LAVATÓRIO DE LOUÇA COM BANCADA DE PEDRA, INCLUSIVE METAIS CORRESPONDENTES. AF_04/2019 | UN | 16 | 6.25 | 100 | 7.72 | 123.52 | SERVIÇOS | TABELA | SEM CASAS DEPOIS DA VÍRGULA |  |  | 1 | 10 | 10 | 0% | 0% | 0% | 0% | 0% | 0% | 0% | 0% | 0% | 0.07599% | 0% | 0% | 0% | 0% | 0% | 0% | 0% | 0% | 0% | 0% | 0% | 0% | 0% | 0% | 0.07599% | 0.07599% | TRUE
4.0.I | 4.17.I | SINAPI | 99818 | LIMPEZA DE BACIA SANITÁRIA, BIDÊ OU MICTÓRIO EM LOUÇA, INCLUSIVE METAIS CORRESPONDENTES. AF_04/2019 | UN | 26 | 6.25 | 162.5 | 7.72 | 200.72 | SERVIÇOS | TABELA | SEM CASAS DEPOIS DA VÍRGULA |  |  | 1 | 10 | 10 | 0% | 0% | 0% | 0% | 0% | 0% | 0% | 0% | 0% | 0.1235% | 0% | 0% | 0% | 0% | 0% | 0% | 0% | 0% | 0% | 0% | 0% | 0% | 0% | 0% | 0.1235% | 0.1235% | TRUE
4.0.I | 4.18.I | SINAPI | 99819 | LIMPEZA DE BANCADA DE PEDRA (MÁRMORE OU GRANITO). AF_04/2019 | M2 | 2.88 | 20.48 | 58.98 | 25.29 | 72.83 | SERVIÇOS | TABELA | 2 |  |  | 1 | 10 | 10 | 0% | 0% | 0% | 0% | 0% | 0% | 0% | 0% | 0% | 0.0448% | 0% | 0% | 0% | 0% | 0% | 0% | 0% | 0% | 0% | 0% | 0% | 0% | 0% | 0% | 0.0448% | 0.0448% | TRUE
4.0.I | 4.19.I | SINAPI | 99821 | LIMPEZA DE JANELA DE VIDRO COM CAIXILHO EM AÇO/ALUMÍNIO/PVC. AF_04/2019 | M2 | 237.64 | 3.54 | 841.24 | 4.37 | 1038.48 | SERVIÇOS | TABELA | 2 |  |  | 1 | 10 | 10 | 0% | 0% | 0% | 0% | 0% | 0% | 0% | 0% | 0% | 0.6389% | 0% | 0% | 0% | 0% | 0% | 0% | 0% | 0% | 0% | 0% | 0% | 0% | 0% | 0% | 0.6389% | 0.6389% | TRUE
4.0.I | 4.20.I | SINAPI | 99822 | LIMPEZA DE PORTA DE MADEIRA. AF_04/2019 | M2 | 59.85 | 1.22 | 73.01 | 1.5 | 89.77 | SERVIÇOS | TABELA | 2 |  |  | 1 | 10 | 10 | 0% | 0% | 0% | 0% | 0% | 0% | 0% | 0% | 0% | 0.05523% | 0% | 0% | 0% | 0% | 0% | 0% | 0% | 0% | 0% | 0% | 0% | 0% | 0% | 0% | 0.05523% | 0.05523% | TRUE
4.0.I | 4.21.I | SINAPI | 99824 | LIMPEZA DE PORTA EM AÇO/ALUMÍNIO. AF_04/2019 | M2 | 36.02 | 2.98 | 107.33 | 3.68 | 132.55 | SERVIÇOS | TABELA | 2 |  |  | 1 | 10 | 10 | 0% | 0% | 0% | 0% | 0% | 0% | 0% | 0% | 0% | 0.08154% | 0% | 0% | 0% | 0% | 0% | 0% | 0% | 0% | 0% | 0% | 0% | 0% | 0% | 0% | 0.08154% | 0.08154% | TRUE
4.0.I | 4.22.I | SINAPI | 99825 | LIMPEZA DE PORTA DE VIDRO COM CAIXILHO EM AÇO/ ALUMÍNIO/ PVC. AF_04/2019 | M2 | 12.5 | 4.16 | 52 | 5.13 | 64.12 | SERVIÇOS | TABELA | 1 |  |  | 1 | 10 | 10 | 0% | 0% | 0% | 0% | 0% | 0% | 0% | 0% | 0% | 0.03945% | 0% | 0% | 0% | 0% | 0% | 0% | 0% | 0% | 0% | 0% | 0% | 0% | 0% | 0% | 0.03945% | 0.03945% | TRUE
4.0.I | 4.23.I | SINAPI | 99826 | LIMPEZA DE FORRO REMOVÍVEL COM PANO ÚMIDO. AF_04/2019 | M2 | 137.27 | 1.87 | 256.69 | 2.31 | 317.09 | SERVIÇOS | TABELA | 2 |  |  | 1 | 10 | 10 | 0% | 0% | 0% | 0% | 0% | 0% | 0% | 0% | 0% | 0.1951% | 0% | 0% | 0% | 0% | 0% | 0% | 0% | 0% | 0% | 0% | 0% | 0% | 0% | 0% | 0.1951% | 0.1951% | TRUE
4.0.I | 4.24.I | COMPOSIÇÃO | COMP-SAQ/120 | PLACA DE SINALIZAÇÃO DE SEGURANÇA CONTRA INCÊNDIO, FOTOLUMINESCENTE, RETANGULAR, *13 X 26* CM, EM PVC *2* MM ANTI-CHAMAS (SIMBOLOS, CORES E PICTOGRAMAS CONFORME NBR 16820). FORNECIMENTO E INSTALAÇÃO | UN | 16 | 32.57 | 521.12 | 40.23 | 643.68 | SERVIÇOS | TABELA | SEM CASAS DEPOIS DA VÍRGULA |  |  | 1 | 10 | 10 | 0% | 0% | 0% | 0% | 0% | 0% | 0% | 0% | 0% | 0.396% | 0% | 0% | 0% | 0% | 0% | 0% | 0% | 0% | 0% | 0% | 0% | 0% | 0% | 0% | 0.396% | 0.396% | TRUE
4.0.I | 4.25.I | COMPOSIÇÃO | COMP-SAQ/121 | PLACA DE SINALIZAÇÃO DE SEGURANÇA CONTRA INCÊNDIO, FOTOLUMINESCENTE, QUADRADA, *30X 30* CM, EM PVC *2* MM ANTI-CHAMAS (SIMBOLOS, CORES E PICTOGRAMAS CONFORME NBR 16820). FORNECIMENTO E INSTALAÇÃO | UN | 10 | 55.84 | 558.4 | 68.97 | 689.7 | SERVIÇOS | TABELA | SEM CASAS DEPOIS DA VÍRGULA |  |  | 1 | 10 | 10 | 0% | 0% | 0% | 0% | 0% | 0% | 0% | 0% | 0% | 0.4243% | 0% | 0% | 0% | 0% | 0% | 0% | 0% | 0% | 0% | 0% | 0% | 0% | 0% | 0% | 0.4243% | 0.4243% | TRUE
4.0.I | 4.26.I | COMPOSIÇÃO | COMP-SAQ/122 | ADESIVO PARA DEMARCAÇÃO DE SOLO PARA EXTINTORES/HIDRANTES 1,00MX1,00M. FORNECIMENTO E INSTALAÇÃO. | UN | 8 | 79.82 | 638.56 | 98.6 | 788.8 | SERVIÇOS | TABELA | SEM CASAS DEPOIS DA VÍRGULA |  |  | 1 | 10 | 10 | 0% | 0% | 0% | 0% | 0% | 0% | 0% | 0% | 0% | 0.4853% | 0% | 0% | 0% | 0% | 0% | 0% | 0% | 0% | 0% | 0% | 0% | 0% | 0% | 0% | 0.4853% | 0.4853% | TRUE
4.0.I | 4.27.I | COMPOSIÇÃO | COMP-SAQ/127 | PLACA FOTOLUMINESCENTE DE SINALIZAÇÃO DE SEGURANÇA CONTRA INCÊNDIO,DE PROIBIÇÃO EM PVC ANTICHAMA, FORMA CIRCULAR, DIÂMETRO APROXIMADO DE 20CM, CONFORME ABNT NBR 16820. FORNECIMENTO E COLOCAÇÃO | UN | 2 | 19.03 | 38.06 | 23.5 | 47 | SERVIÇOS | TABELA | SEM CASAS DEPOIS DA VÍRGULA |  |  | 1 | 10 | 10 | 0% | 0% | 0% | 0% | 0% | 0% | 0% | 0% | 0% | 0.02891% | 0% | 0% | 0% | 0% | 0% | 0% | 0% | 0% | 0% | 0% | 0% | 0% | 0% | 0% | 0.02891% | 0.02891% | TRUE
4.0.I | 4.28.I | COMPOSIÇÃO | COMP-SAQ/123 | LETRA CAIXA DE AÇO INOX POLIDO OU ESCOVADO,COM 40CM DE ALTURA, ESPESSURA DE 4CM , COM PINOS PARA FIXAÇÃO. FORNECIMENTO E COLOCAÇÃO | UN | 15 | 247.4 | 3711 | 305.61 | 4584.15 | SERVIÇOS | TABELA | SEM CASAS DEPOIS DA VÍRGULA |  |  | 1 | 10 | 10 | 0% | 0% | 0% | 0% | 0% | 0% | 0% | 0% | 0% | 2.82% | 0% | 0% | 0% | 0% | 0% | 0% | 0% | 0% | 0% | 0% | 0% | 0% | 0% | 0% | 2.82% | 2.82% | TRUE
4.0.I | 4.29.I | COMPOSIÇÃO | COMP-SAQ/125 | PLACA DE IDENTIFICAÇÃO DE PORTAS EM AÇO INOXIDÁVEL + ESCRITA EM BRAILLE, MEDINDO (25X8)CM. FORNECIMENTO E COLOCAÇÃO | UN | 29 | 91.68 | 2658.72 | 113.25 | 3284.25 | SERVIÇOS | TABELA | SEM CASAS DEPOIS DA VÍRGULA |  |  | 1 | 10 | 10 | 0% | 0% | 0% | 0% | 0% | 0% | 0% | 0% | 0% | 2.02% | 0% | 0% | 0% | 0% | 0% | 0% | 0% | 0% | 0% | 0% | 0% | 0% | 0% | 0% | 2.02% | 2.02% | TRUE
4.0.I | 4.30.I | COMPOSIÇÃO | COMP-SAQ/126 | PLACA DE ALUMÍNIO, DESENHADA: INDICANDO SANITÁRIO MASCULINO OU FEMININO + IDENTIFICAÇÃO DO AMBIENTE + ESCRITA EM BRAILLE, DE (30X20)CM. FORNECIMENTO E COLOCAÇÃO | UN | 8 | 171.57 | 1372.56 | 211.94 | 1695.52 | SERVIÇOS | TABELA | SEM CASAS DEPOIS DA VÍRGULA |  |  | 1 | 10 | 10 | 0% | 0% | 0% | 0% | 0% | 0% | 0% | 0% | 0% | 1.043% | 0% | 0% | 0% | 0% | 0% | 0% | 0% | 0% | 0% | 0% | 0% | 0% | 0% | 0% | 1.043% | 1.043% | TRUE
4.0.I | 4.31.I | COMPOSIÇÃO | COMP-SAQ/208 | PLACA DE ACRÍLICO PARA IDENTIFICAÇÃO DE PORTAS, MEDINDO (25X8)CM. FORNECIMENTO E COLOCAÇÃO | UN | 2 | 47.87 | 95.74 | 59.13 | 118.26 | SERVIÇOS | TABELA | SEM CASAS DEPOIS DA VÍRGULA |  |  | 1 | 7 | 7 | 0% | 0% | 0% | 0% | 0% | 0% | 0.07275% | 0% | 0% | 0% | 0% | 0% | 0% | 0% | 0% | 0% | 0% | 0% | 0% | 0% | 0% | 0% | 0% | 0% | 0.07275% | 0.07275% | TRUE
4.0.I | 4.32.I | SINAPI | 100279 | TRANSPORTE VERTICAL MANUAL, 1 PAVIMENTO, DE BACIA SANITÁRIA, CAIXA ACOPLADA, TANQUE OU PIA (UNIDADE: UNID). AF_07/2019 | UN | 22 | 0.94 | 20.68 | 1.16 | 25.52 | SERVIÇOS | TABELA | SEM CASAS DEPOIS DA VÍRGULA |  |  | 1 | 7 | 7 | 0% | 0% | 0% | 0% | 0% | 0% | 0.0157% | 0% | 0% | 0% | 0% | 0% | 0% | 0% | 0% | 0% | 0% | 0% | 0% | 0% | 0% | 0% | 0% | 0% | 0.0157% | 0.0157% | TRUE
4.0.I | 4.33.I | SINAPI | 100265 | TRANSPORTE VERTICAL MANUAL, 1 PAVIMENTO, DE JANELA (UNIDADE: M2). AF_07/2019 | M2 | 110.52 | 1 | 110.52 | 1.23 | 135.93 | SERVIÇOS | TABELA | 2 |  |  | 1 | 7 | 7 | 0% | 0% | 0% | 0% | 0% | 0% | 0.08362% | 0% | 0% | 0% | 0% | 0% | 0% | 0% | 0% | 0% | 0% | 0% | 0% | 0% | 0% | 0% | 0% | 0% | 0.08362% | 0.08362% | TRUE
4.0.I | 4.34.I | SINAPI | 100267 | TRANSPORTE VERTICAL MANUAL, 1 PAVIMENTO, DE PORTA (UNIDADE: UNID). AF_07/2019 | UN | 15 | 2.01 | 30.15 | 2.48 | 37.2 | SERVIÇOS | TABELA | SEM CASAS DEPOIS DA VÍRGULA |  |  | 1 | 7 | 7 | 0% | 0% | 0% | 0% | 0% | 0% | 0.02288% | 0% | 0% | 0% | 0% | 0% | 0% | 0% | 0% | 0% | 0% | 0% | 0% | 0% | 0% | 0% | 0% | 0% | 0.02288% | 0.02288% | TRUE
4.0.I | 4.35.I | SINAPI | 100269 | TRANSPORTE VERTICAL, BANCADA DE MÁRMORE OU GRANITO PARA COZINHA/LAVATÓRIO OU MÁRMORE SINTÉTICO COM CUBA INTEGRADA, MANUAL, 1 PAVIMENTO, (UNIDADE: UNID). AF_07/2019 | UN | 2 | 2.01 | 4.02 | 2.48 | 4.96 | SERVIÇOS | TABELA | SEM CASAS DEPOIS DA VÍRGULA |  |  | 1 | 7 | 7 | 0% | 0% | 0% | 0% | 0% | 0% | 0.003051% | 0% | 0% | 0% | 0% | 0% | 0% | 0% | 0% | 0% | 0% | 0% | 0% | 0% | 0% | 0% | 0% | 0% | 0.003051% | 0.003051% | TRUE
4.0.I | 4.36.I | COMPOSIÇÃO | COMP-SAQ/85 | MAPA TÁTIL (BRAILLE/RELEVO) EM ACRÍLICO, MEDINDO 54X39CM, PARA SINALIZAÇÃO E LOCALIZAÇÃO DE AMBIENTES, INCLUSIVE PEDESTAL. FORNECIMENTO E COLOCAÇÃO | UN | 1 | 2941.15 | 2941.15 | 3633.2 | 3633.2 | SERVIÇOS | TABELA | SEM CASAS DEPOIS DA VÍRGULA |  |  | 1 | 10 | 10 | 0% | 0% | 0% | 0% | 0% | 0% | 0% | 0% | 0% | 2.235% | 0% | 0% | 0% | 0% | 0% | 0% | 0% | 0% | 0% | 0% | 0% | 0% | 0% | 0% | 2.235% | 2.235% | TRUE
4.0.I | 4.37.I | COMPOSIÇÃO | COMP-SAQ/129 | PLACA TÁTIL BRAILLE/ RELEVO AÇO INOX 10X3CM PARA CORRIMÃO. FORNECIMENTO E INSTALAÇÃO | UN | 6 | 14.57 | 87.42 | 17.99 | 107.94 | SERVIÇOS | TABELA | SEM CASAS DEPOIS DA VÍRGULA |  |  | 1 | 10 | 10 | 0% | 0% | 0% | 0% | 0% | 0% | 0% | 0% | 0% | 0.0664% | 0% | 0% | 0% | 0% | 0% | 0% | 0% | 0% | 0% | 0% | 0% | 0% | 0% | 0% | 0.0664% | 0.0664% | TRUE
SUBTOTAL | 5.0.I |  | 08 | BASES E PAVIMENTOS |  |  |  | 10337.59 |  | 12769.91 | [8 empty] | 0% | 0% | 0% | 0% | 0% | 0% | 100% | 0% | 0% | 0% | 0% | 0% | 0% | 0% | 0% | 0% | 0% | 0% | 0% | 0% | 0% | 0% | 0% | 0% | 100% | 100% | TRUE
5.0.I | 5.1.I | SINAPI | 94991 | EXECUÇÃO DE PASSEIO (CALÇADA) OU PISO DE CONCRETO COM CONCRETO MOLDADO IN LOCO, USINADO, ACABAMENTO CONVENCIONAL, NÃO ARMADO. AF_08/2022 | M3 | 16.87 | 612.78 | 10337.59 | 756.96 | 12769.91 | SERVIÇOS | TABELA | 2 |  |  | 1 | 7 | 7 | 0% | 0% | 0% | 0% | 0% | 0% | 100% | 0% | 0% | 0% | 0% | 0% | 0% | 0% | 0% | 0% | 0% | 0% | 0% | 0% | 0% | 0% | 0% | 0% | 100% | 100% | TRUE
SUBTOTAL | 6.0.I |  | 09 | SERVIÇOS DE PARQUES E JARDINS |  |  |  | 675.94 |  | 834.64 | [8 empty] | 0% | 0% | 0% | 0% | 0% | 0% | 0% | 100% | 0% | 0% | 0% | 0% | 0% | 0% | 0% | 0% | 0% | 0% | 0% | 0% | 0% | 0% | 0% | 0% | 100% | 100% | TRUE
6.0.I | 6.1.I | SINAPI | 98504 | PLANTIO DE GRAMA BATATAIS EM PLACAS. AF_05/2018 | M2 | 19.5 | 15.84 | 308.88 | 19.56 | 381.42 | SERVIÇOS | TABELA | 1 |  |  | 1 | 8 | 8 | 0% | 0% | 0% | 0% | 0% | 0% | 0% | 45.7% | 0% | 0% | 0% | 0% | 0% | 0% | 0% | 0% | 0% | 0% | 0% | 0% | 0% | 0% | 0% | 0% | 45.7% | 45.7% | TRUE
6.0.I | 6.2.I | SINAPI | 98519 | REVOLVIMENTO E LIMPEZA MANUAL DE SOLO. AF_05/2018 | M2 | 19.5 | 2.49 | 48.55 | 3.07 | 59.86 | SERVIÇOS | TABELA | 1 |  |  | 1 | 8 | 8 | 0% | 0% | 0% | 0% | 0% | 0% | 0% | 7.172% | 0% | 0% | 0% | 0% | 0% | 0% | 0% | 0% | 0% | 0% | 0% | 0% | 0% | 0% | 0% | 0% | 7.172% | 7.172% | TRUE
6.0.I | 6.3.I | SINAPI | 98520 | APLICAÇÃO DE ADUBO EM SOLO. AF_05/2018 | M2 | 19.5 | 5.46 | 106.47 | 6.74 | 131.43 | SERVIÇOS | TABELA | 1 |  |  | 1 | 8 | 8 | 0% | 0% | 0% | 0% | 0% | 0% | 0% | 15.75% | 0% | 0% | 0% | 0% | 0% | 0% | 0% | 0% | 0% | 0% | 0% | 0% | 0% | 0% | 0% | 0% | 15.75% | 15.75% | TRUE
6.0.I | 6.4.I | COMPOSIÇÃO | COMP-SAQ/240 | ATERRO COM TERRA PRETA VEGETAL, PARA EXECUÇÃO DE GRAMADOS | M3 | 0.98 | 216.37 | 212.04 | 267.28 | 261.93 | SERVIÇOS | TABELA | 2 |  |  | 1 | 8 | 8 | 0% | 0% | 0% | 0% | 0% | 0% | 0% | 31.38% | 0% | 0% | 0% | 0% | 0% | 0% | 0% | 0% | 0% | 0% | 0% | 0% | 0% | 0% | 0% | 0% | 31.38% | 31.38% | TRUE
SUBTOTAL | 7.0.I |  | 10 | FUNDAÇÕES |  |  |  | 352898.79 |  | 431031.58 | [8 empty] | 40.75% | 59.25% | 0% | 0% | 0% | 0% | 0% | 0% | 0% | 0% | 0% | 0% | 0% | 0% | 0% | 0% | 0% | 0% | 0% | 0% | 0% | 0% | 0% | 0% | 100% | 100% | TRUE
7.0.I | 7.1.I | EMOP | 10.004.0180-0 | ESTACA PRE-MOLDADA DE CONCRETO ARMADO,CENTRIFUGADA,MEDIDA APARTIR DA COTA DE ARRASAMENTO,EXCLUSIVE EMENDAS,CRAVACAO E TRANSPORTE DO BATE-ESTACAS,D=26CM,PARA CARGA DE TRABALHO DE COMPRESSAO AXIAL DE ATE 500KN(50TF).FORNECIMENTO | M | 549 | 189.32 | 103936.68 | 225.25 | 123662.25 | CUSTO ADMINISTRATIVO MENOR | TABELA | SEM CASAS DEPOIS DA VÍRGULA |  |  | 2 | 1 | 2 | 14.34% | 14.34% | 0% | 0% | 0% | 0% | 0% | 0% | 0% | 0% | 0% | 0% | 0% | 0% | 0% | 0% | 0% | 0% | 0% | 0% | 0% | 0% | 0% | 0% | 28.69% | 28.69% | TRUE
7.0.I | 7.2.I | EMOP | 10.004.0181-0 | ESTACA PRE-MOLDADA DE CONCRETO ARMADO,CENTRIFUGADA,MEDIDA APARTIR DA COTA DE ARRASAMENTO,EXCLUSIVE EMENDAS,CRAVACAO E TRANSPORTE DE BATE-ESTACAS,D=33CM,PARA CARGA DE TRABALHO DE COMPRESSAO AXIAL DE ATE 800KN(80TF).FORNECIMENTO | M | 16 | 212.98 | 3407.68 | 253.4 | 4054.4 | CUSTO ADMINISTRATIVO MENOR | TABELA | SEM CASAS DEPOIS DA VÍRGULA |  |  | 2 | 1 | 2 | 0.4703% | 0.4703% | 0% | 0% | 0% | 0% | 0% | 0% | 0% | 0% | 0% | 0% | 0% | 0% | 0% | 0% | 0% | 0% | 0% | 0% | 0% | 0% | 0% | 0% | 0.9406% | 0.9406% | TRUE
7.0.I | 7.3.I | EMOP | 10.004.0215-0 | CRAVACAO DE ESTACA PRE-FABRICADA DE CONCRETO,INCLUSIVE BATE-ESTACAS (VIDE TRANSPORTE NA FAMILIA 04.025),MEDIDA A PARTIRDO NIVEL DE OPERACAO DO BATE-ESTACAS PARA CARGA DE TRABALHODE COMPRESSAO AXIAL DE ATE 600KN (60TF) | M | 565 | 70 | 39550 | 86.47 | 48855.55 | SERVIÇOS | TABELA | SEM CASAS DEPOIS DA VÍRGULA |  |  | 2 | 1 | 2 | 5.667% | 5.667% | 0% | 0% | 0% | 0% | 0% | 0% | 0% | 0% | 0% | 0% | 0% | 0% | 0% | 0% | 0% | 0% | 0% | 0% | 0% | 0% | 0% | 0% | 11.33% | 11.33% | TRUE
7.0.I | 7.4.I | SINAPI | 95601 | ARRASAMENTO MECANICO DE ESTACA DE CONCRETO ARMADO, DIAMETROS DE ATÉ 40 CM. AF_05/2021 | UN | 136 | 22.22 | 3021.92 | 27.44 | 3731.84 | SERVIÇOS | TABELA | SEM CASAS DEPOIS DA VÍRGULA |  |  | 2 | 1 | 2 | 0.4329% | 0.4329% | 0% | 0% | 0% | 0% | 0% | 0% | 0% | 0% | 0% | 0% | 0% | 0% | 0% | 0% | 0% | 0% | 0% | 0% | 0% | 0% | 0% | 0% | 0.8658% | 0.8658% | TRUE
7.0.I | 7.5.I | SINAPI | 96540 | FABRICAÇÃO, MONTAGEM E DESMONTAGEM DE FÔRMA PARA BLOCO DE COROAMENTO, EM CHAPA DE MADEIRA COMPENSADA RESINADA, E=17 MM, 4 UTILIZAÇÕES. AF_06/2017 | M2 | 151.22 | 157.4 | 23802.02 | 194.43 | 29401.7 | SERVIÇOS | TABELA | 2 |  |  | 2 | 1 | 2 | 3.411% | 3.411% | 0% | 0% | 0% | 0% | 0% | 0% | 0% | 0% | 0% | 0% | 0% | 0% | 0% | 0% | 0% | 0% | 0% | 0% | 0% | 0% | 0% | 0% | 6.821% | 6.821% | TRUE
7.0.I | 7.6.I | SINAPI | 96542 | FABRICAÇÃO, MONTAGEM E DESMONTAGEM DE FÔRMA PARA VIGA BALDRAME, EM CHAPA DE MADEIRA COMPENSADA RESINADA, E=17 MM, 4 UTILIZAÇÕES. AF_06/2017 | M2 | 321.73 | 107.7 | 34650.32 | 133.04 | 42802.95 | SERVIÇOS | TABELA | 2 |  |  | 2 | 1 | 2 | 4.965% | 4.965% | 0% | 0% | 0% | 0% | 0% | 0% | 0% | 0% | 0% | 0% | 0% | 0% | 0% | 0% | 0% | 0% | 0% | 0% | 0% | 0% | 0% | 0% | 9.93% | 9.93% | TRUE
7.0.I | 7.7.I | SINAPI | 96543 | ARMAÇÃO DE BLOCO, VIGA BALDRAME E SAPATA UTILIZANDO AÇO CA-60 DE 5 MM - MONTAGEM. AF_06/2017 | KG | 322.67 | 21.27 | 6863.19 | 26.27 | 8476.54 | SERVIÇOS | TABELA | 2 |  |  | 2 | 1 | 2 | 0.9833% | 0.9833% | 0% | 0% | 0% | 0% | 0% | 0% | 0% | 0% | 0% | 0% | 0% | 0% | 0% | 0% | 0% | 0% | 0% | 0% | 0% | 0% | 0% | 0% | 1.967% | 1.967% | TRUE
7.0.I | 7.8.I | SINAPI | 96544 | ARMAÇÃO DE BLOCO, VIGA BALDRAME OU SAPATA UTILIZANDO AÇO CA-50 DE 6,3 MM - MONTAGEM. AF_06/2017 | KG | 102.63 | 19.48 | 1999.23 | 24.06 | 2469.27 | SERVIÇOS | TABELA | 2 |  |  | 2 | 1 | 2 | 0.2864% | 0.2864% | 0% | 0% | 0% | 0% | 0% | 0% | 0% | 0% | 0% | 0% | 0% | 0% | 0% | 0% | 0% | 0% | 0% | 0% | 0% | 0% | 0% | 0% | 0.5729% | 0.5729% | TRUE
7.0.I | 7.9.I | SINAPI | 96545 | ARMAÇÃO DE BLOCO, VIGA BALDRAME OU SAPATA UTILIZANDO AÇO CA-50 DE 8 MM - MONTAGEM. AF_06/2017 | KG | 13.9 | 17.86 | 248.25 | 22.06 | 306.63 | SERVIÇOS | TABELA | 1 |  |  | 2 | 1 | 2 | 0.03557% | 0.03557% | 0% | 0% | 0% | 0% | 0% | 0% | 0% | 0% | 0% | 0% | 0% | 0% | 0% | 0% | 0% | 0% | 0% | 0% | 0% | 0% | 0% | 0% | 0.07114% | 0.07114% | TRUE
7.0.I | 7.10.I | SINAPI | 96546 | ARMAÇÃO DE BLOCO, VIGA BALDRAME OU SAPATA UTILIZANDO AÇO CA-50 DE 10 MM - MONTAGEM. AF_06/2017 | KG | 2121.27 | 15.78 | 33473.64 | 19.49 | 41343.55 | SERVIÇOS | TABELA | 2 |  |  | 2 | 1 | 2 | 4.796% | 4.796% | 0% | 0% | 0% | 0% | 0% | 0% | 0% | 0% | 0% | 0% | 0% | 0% | 0% | 0% | 0% | 0% | 0% | 0% | 0% | 0% | 0% | 0% | 9.592% | 9.592% | TRUE
7.0.I | 7.11.I | SINAPI | 96547 | ARMAÇÃO DE BLOCO, VIGA BALDRAME OU SAPATA UTILIZANDO AÇO CA-50 DE 12,5 MM - MONTAGEM. AF_06/2017 | KG | 204.25 | 13.26 | 2708.35 | 16.38 | 3345.61 | SERVIÇOS | TABELA | 2 |  |  | 2 | 1 | 2 | 0.3881% | 0.3881% | 0% | 0% | 0% | 0% | 0% | 0% | 0% | 0% | 0% | 0% | 0% | 0% | 0% | 0% | 0% | 0% | 0% | 0% | 0% | 0% | 0% | 0% | 0.7762% | 0.7762% | TRUE
7.0.I | 7.12.I | SINAPI | 96557 | CONCRETAGEM DE BLOCOS DE COROAMENTO E VIGAS BALDRAMES, FCK 30 MPA, COM USO DE BOMBA  LANÇAMENTO, ADENSAMENTO E ACABAMENTO. AF_06/2017 | M3 | 27.87 | 541.27 | 15085.19 | 668.63 | 18634.71 | SERVIÇOS | TABELA | 2 |  |  | 2 | 1 | 2 | 2.162% | 2.162% | 0% | 0% | 0% | 0% | 0% | 0% | 0% | 0% | 0% | 0% | 0% | 0% | 0% | 0% | 0% | 0% | 0% | 0% | 0% | 0% | 0% | 0% | 4.323% | 4.323% | TRUE
7.0.I | 7.13.I | COMPOSIÇÃO | COMP-SAQ/680 | CONCRETAGEM DE BLOCOS DE COROAMENTO E VIGAS BALDRAMES, FCK 35 MPA, COM USO DE BOMBA  LANÇAMENTO, ADENSAMENTO E ACABAMENTO. | M3 | 25.71 | 556.64 | 14311.21 | 687.61 | 17678.45 | SERVIÇOS | TABELA | 2 |  |  | 2 | 1 | 2 | 2.051% | 2.051% | 0% | 0% | 0% | 0% | 0% | 0% | 0% | 0% | 0% | 0% | 0% | 0% | 0% | 0% | 0% | 0% | 0% | 0% | 0% | 0% | 0% | 0% | 4.101% | 4.101% | TRUE
7.0.I | 7.14.I | SINAPI | 96616 | LASTRO DE CONCRETO MAGRO, APLICADO EM BLOCOS DE COROAMENTO OU SAPATAS. AF_08/2017 | M3 | 8.01 | 661.52 | 5298.77 | 817.17 | 6545.53 | SERVIÇOS | TABELA | 2 |  |  | 2 | 1 | 2 | 0.7593% | 0.7593% | 0% | 0% | 0% | 0% | 0% | 0% | 0% | 0% | 0% | 0% | 0% | 0% | 0% | 0% | 0% | 0% | 0% | 0% | 0% | 0% | 0% | 0% | 1.519% | 1.519% | TRUE
7.0.I | 7.15.I | SINAPI | 96624 | LASTRO COM MATERIAL GRANULAR (PEDRA BRITADA N.2), APLICADO EM PISOS OU LAJES SOBRE SOLO, ESPESSURA DE *10 CM*. AF_08/2017 | M3 | 48.46 | 142.47 | 6904.09 | 175.99 | 8528.47 | SERVIÇOS | TABELA | 2 |  |  | 1 | 2 | 2 | 0% | 1.979% | 0% | 0% | 0% | 0% | 0% | 0% | 0% | 0% | 0% | 0% | 0% | 0% | 0% | 0% | 0% | 0% | 0% | 0% | 0% | 0% | 0% | 0% | 1.979% | 1.979% | TRUE
7.0.I | 7.16.I | SINAPI | 97083 | COMPACTAÇÃO MECÂNICA DE SOLO PARA EXECUÇÃO DE RADIER, PISO DE CONCRETO OU LAJE SOBRE SOLO, COM COMPACTADOR DE SOLOS A PERCUSSÃO. AF_09/2021 | M2 | 484.64 | 4 | 1938.56 | 4.94 | 2394.12 | SERVIÇOS | TABELA | 2 |  |  | 1 | 2 | 2 | 0% | 0.5554% | 0% | 0% | 0% | 0% | 0% | 0% | 0% | 0% | 0% | 0% | 0% | 0% | 0% | 0% | 0% | 0% | 0% | 0% | 0% | 0% | 0% | 0% | 0.5554% | 0.5554% | TRUE
7.0.I | 7.17.I | SINAPI | 97087 | CAMADA SEPARADORA PARA EXECUÇÃO DE RADIER, PISO DE CONCRETO OU LAJE SOBRE SOLO, EM LONA PLÁSTICA. AF_09/2021 | M2 | 484.64 | 1.67 | 809.34 | 2.06 | 998.35 | SERVIÇOS | TABELA | 2 |  |  | 1 | 2 | 2 | 0% | 0.2316% | 0% | 0% | 0% | 0% | 0% | 0% | 0% | 0% | 0% | 0% | 0% | 0% | 0% | 0% | 0% | 0% | 0% | 0% | 0% | 0% | 0% | 0% | 0.2316% | 0.2316% | TRUE
7.0.I | 7.18.I | SINAPI | 97089 | ARMAÇÃO PARA EXECUÇÃO DE RADIER, PISO DE CONCRETO OU LAJE SOBRE SOLO, COM USO DE TELA Q-113. AF_09/2021 | KG | 1703.09 | 18.37 | 31285.76 | 22.69 | 38643.11 | SERVIÇOS | TABELA | 2 |  |  | 1 | 2 | 2 | 0% | 8.965% | 0% | 0% | 0% | 0% | 0% | 0% | 0% | 0% | 0% | 0% | 0% | 0% | 0% | 0% | 0% | 0% | 0% | 0% | 0% | 0% | 0% | 0% | 8.965% | 8.965% | TRUE
7.0.I | 7.19.I | SINAPI | 97096 | CONCRETAGEM DE RADIER, PISO DE CONCRETO OU LAJE SOBRE SOLO, FCK 30 MPA - LANÇAMENTO, ADENSAMENTO E ACABAMENTO. AF_09/2021 | M3 | 47.3 | 499.04 | 23604.59 | 616.46 | 29158.55 | SERVIÇOS | TABELA | 1 |  |  | 1 | 2 | 2 | 0% | 6.765% | 0% | 0% | 0% | 0% | 0% | 0% | 0% | 0% | 0% | 0% | 0% | 0% | 0% | 0% | 0% | 0% | 0% | 0% | 0% | 0% | 0% | 0% | 6.765% | 6.765% | TRUE
SUBTOTAL | 8.0.I |  | 11 | ESTRUTURAS |  |  |  | 558721.33 |  | 690147.65 | [8 empty] | 0% | 33.33% | 33.33% | 33.33% | 0% | 0% | 0% | 0% | 0% | 0% | 0% | 0% | 0% | 0% | 0% | 0% | 0% | 0% | 0% | 0% | 0% | 0% | 0% | 0% | 100% | 100% | TRUE
8.0.I | 8.1.I | SINAPI | 101981 | MONTAGEM E DESMONTAGEM DE FÔRMA PARA ESCADAS, COM 2 LANCES EM "U" E LAJE PLANA, EM CHAPA DE MADEIRA COMPENSADA PLASTIFICADA, 6 UTILIZAÇÕES. AF_11/2020 | M2 | 22.96 | 248.49 | 5705.33 | 306.95 | 7047.57 | SERVIÇOS | TABELA | 2 |  |  | 3 | 2 | 4 | 0% | 0.3404% | 0.3404% | 0.3404% | 0% | 0% | 0% | 0% | 0% | 0% | 0% | 0% | 0% | 0% | 0% | 0% | 0% | 0% | 0% | 0% | 0% | 0% | 0% | 0% | 1.021% | 1.021% | TRUE
8.0.I | 8.2.I | SINAPI | 92423 | MONTAGEM E DESMONTAGEM DE FÔRMA DE PILARES RETANGULARES E ESTRUTURAS SIMILARES, PÉ-DIREITO SIMPLES, EM CHAPA DE MADEIRA COMPENSADA RESINADA, 6 UTILIZAÇÕES. AF_09/2020 | M2 | 452.32 | 76.6 | 34647.71 | 94.62 | 42798.51 | SERVIÇOS | TABELA | 2 |  |  | 3 | 2 | 4 | 0% | 2.067% | 2.067% | 2.067% | 0% | 0% | 0% | 0% | 0% | 0% | 0% | 0% | 0% | 0% | 0% | 0% | 0% | 0% | 0% | 0% | 0% | 0% | 0% | 0% | 6.201% | 6.201% | TRUE
8.0.I | 8.3.I | SINAPI | 92460 | MONTAGEM E DESMONTAGEM DE FÔRMA DE VIGA, ESCORAMENTO METÁLICO, PÉ-DIREITO SIMPLES, EM CHAPA DE MADEIRA RESINADA, 6 UTILIZAÇÕES. AF_09/2020 | M2 | 904.7 | 121.08 | 109541.07 | 149.57 | 135315.97 | SERVIÇOS | TABELA | 1 |  |  | 3 | 2 | 4 | 0% | 6.536% | 6.536% | 6.536% | 0% | 0% | 0% | 0% | 0% | 0% | 0% | 0% | 0% | 0% | 0% | 0% | 0% | 0% | 0% | 0% | 0% | 0% | 0% | 0% | 19.61% | 19.61% | TRUE
8.0.I | 8.4.I | SINAPI | 92518 | MONTAGEM E DESMONTAGEM DE FÔRMA DE LAJE MACIÇA, PÉ-DIREITO SIMPLES, EM CHAPA DE MADEIRA COMPENSADA RESINADA, 6 UTILIZAÇÕES. AF_09/2020 | M2 | 46.54 | 51.66 | 2404.25 | 63.81 | 2969.71 | SERVIÇOS | TABELA | 2 |  |  | 3 | 2 | 4 | 0% | 0.1434% | 0.1434% | 0.1434% | 0% | 0% | 0% | 0% | 0% | 0% | 0% | 0% | 0% | 0% | 0% | 0% | 0% | 0% | 0% | 0% | 0% | 0% | 0% | 0% | 0.4303% | 0.4303% | TRUE
8.0.I | 8.5.I | SINAPI | 92759 | ARMAÇÃO DE PILAR OU VIGA DE ESTRUTURA CONVENCIONAL DE CONCRETO ARMADO UTILIZANDO AÇO CA-60 DE 5,0 MM - MONTAGEM. AF_06/2022 | KG | 843.77 | 17.08 | 14411.59 | 21.09 | 17795.1 | SERVIÇOS | TABELA | 2 |  |  | 3 | 2 | 4 | 0% | 0.8595% | 0.8595% | 0.8595% | 0% | 0% | 0% | 0% | 0% | 0% | 0% | 0% | 0% | 0% | 0% | 0% | 0% | 0% | 0% | 0% | 0% | 0% | 0% | 0% | 2.578% | 2.578% | TRUE
8.0.I | 8.6.I | SINAPI | 92760 | ARMAÇÃO DE PILAR OU VIGA DE ESTRUTURA CONVENCIONAL DE CONCRETO ARMADO UTILIZANDO AÇO CA-50 DE 6,3 MM - MONTAGEM. AF_06/2022 | KG | 1292.29 | 16.16 | 20883.4 | 19.96 | 25794.1 | SERVIÇOS | TABELA | 2 |  |  | 3 | 2 | 4 | 0% | 1.246% | 1.246% | 1.246% | 0% | 0% | 0% | 0% | 0% | 0% | 0% | 0% | 0% | 0% | 0% | 0% | 0% | 0% | 0% | 0% | 0% | 0% | 0% | 0% | 3.737% | 3.737% | TRUE
8.0.I | 8.7.I | SINAPI | 92761 | ARMAÇÃO DE PILAR OU VIGA DE ESTRUTURA CONVENCIONAL DE CONCRETO ARMADO UTILIZANDO AÇO CA-50 DE 8,0 MM - MONTAGEM. AF_06/2022 | KG | 623.34 | 15.21 | 9481 | 18.78 | 11706.32 | SERVIÇOS | TABELA | 2 |  |  | 3 | 2 | 4 | 0% | 0.5654% | 0.5654% | 0.5654% | 0% | 0% | 0% | 0% | 0% | 0% | 0% | 0% | 0% | 0% | 0% | 0% | 0% | 0% | 0% | 0% | 0% | 0% | 0% | 0% | 1.696% | 1.696% | TRUE
8.0.I | 8.8.I | SINAPI | 92762 | ARMAÇÃO DE PILAR OU VIGA DE ESTRUTURA CONVENCIONAL DE CONCRETO ARMADO UTILIZANDO AÇO CA-50 DE 10,0 MM - MONTAGEM. AF_06/2022 | KG | 2934.25 | 13.6 | 39905.8 | 16.8 | 49295.4 | SERVIÇOS | TABELA | 2 |  |  | 3 | 2 | 4 | 0% | 2.381% | 2.381% | 2.381% | 0% | 0% | 0% | 0% | 0% | 0% | 0% | 0% | 0% | 0% | 0% | 0% | 0% | 0% | 0% | 0% | 0% | 0% | 0% | 0% | 7.143% | 7.143% | TRUE
8.0.I | 8.9.I | SINAPI | 92763 | ARMAÇÃO DE PILAR OU VIGA DE ESTRUTURA CONVENCIONAL DE CONCRETO ARMADO UTILIZANDO AÇO CA-50 DE 12,5 MM - MONTAGEM. AF_06/2022 | KG | 1439.78 | 11.45 | 16485.48 | 14.14 | 20358.48 | SERVIÇOS | TABELA | 2 |  |  | 3 | 2 | 4 | 0% | 0.9833% | 0.9833% | 0.9833% | 0% | 0% | 0% | 0% | 0% | 0% | 0% | 0% | 0% | 0% | 0% | 0% | 0% | 0% | 0% | 0% | 0% | 0% | 0% | 0% | 2.95% | 2.95% | TRUE
8.0.I | 8.10.I | SINAPI | 95943 | ARMAÇÃO DE ESCADA, DE UMA ESTRUTURA CONVENCIONAL DE CONCRETO ARMADO UTILIZANDO AÇO CA-60 DE 5,0 MM - MONTAGEM. AF_11/2020 | KG | 1.88 | 26.47 | 49.76 | 32.69 | 61.45 | SERVIÇOS | TABELA | 2 |  |  | 3 | 2 | 4 | 0% | 0.002968% | 0.002968% | 0.002968% | 0% | 0% | 0% | 0% | 0% | 0% | 0% | 0% | 0% | 0% | 0% | 0% | 0% | 0% | 0% | 0% | 0% | 0% | 0% | 0% | 0.008904% | 0.008904% | TRUE
8.0.I | 8.11.I | SINAPI | 92767 | ARMAÇÃO DE LAJE DE ESTRUTURA CONVENCIONAL DE CONCRETO ARMADO UTILIZANDO AÇO CA-60 DE 4,2 MM - MONTAGEM. AF_06/2022 | KG | 106.16 | 18.66 | 1980.94 | 23.05 | 2446.98 | SERVIÇOS | TABELA | 2 |  |  | 3 | 2 | 4 | 0% | 0.1182% | 0.1182% | 0.1182% | 0% | 0% | 0% | 0% | 0% | 0% | 0% | 0% | 0% | 0% | 0% | 0% | 0% | 0% | 0% | 0% | 0% | 0% | 0% | 0% | 0.3546% | 0.3546% | TRUE
8.0.I | 8.12.I | SINAPI | 92768 | ARMAÇÃO DE LAJE DE ESTRUTURA CONVENCIONAL DE CONCRETO ARMADO UTILIZANDO AÇO CA-60 DE 5,0 MM - MONTAGEM. AF_06/2022 | KG | 425.86 | 16.42 | 6992.62 | 20.28 | 8636.44 | SERVIÇOS | TABELA | 2 |  |  | 3 | 2 | 4 | 0% | 0.4171% | 0.4171% | 0.4171% | 0% | 0% | 0% | 0% | 0% | 0% | 0% | 0% | 0% | 0% | 0% | 0% | 0% | 0% | 0% | 0% | 0% | 0% | 0% | 0% | 1.251% | 1.251% | TRUE
8.0.I | 8.13.I | SINAPI | 92769 | ARMAÇÃO DE LAJE DE ESTRUTURA CONVENCIONAL DE CONCRETO ARMADO UTILIZANDO AÇO CA-50 DE 6,3 MM - MONTAGEM. AF_06/2022 | KG | 107.86 | 15.54 | 1676.14 | 19.19 | 2069.83 | SERVIÇOS | TABELA | 2 |  |  | 3 | 2 | 4 | 0% | 0.09997% | 0.09997% | 0.09997% | 0% | 0% | 0% | 0% | 0% | 0% | 0% | 0% | 0% | 0% | 0% | 0% | 0% | 0% | 0% | 0% | 0% | 0% | 0% | 0% | 0.2999% | 0.2999% | TRUE
8.0.I | 8.14.I | SINAPI | 92770 | ARMAÇÃO DE LAJE DE ESTRUTURA CONVENCIONAL DE CONCRETO ARMADO UTILIZANDO AÇO CA-50 DE 8,0 MM - MONTAGEM. AF_06/2022 | KG | 100.02 | 14.64 | 1464.29 | 18.08 | 1808.36 | SERVIÇOS | TABELA | 2 |  |  | 3 | 2 | 4 | 0% | 0.08734% | 0.08734% | 0.08734% | 0% | 0% | 0% | 0% | 0% | 0% | 0% | 0% | 0% | 0% | 0% | 0% | 0% | 0% | 0% | 0% | 0% | 0% | 0% | 0% | 0.262% | 0.262% | TRUE
8.0.I | 8.15.I | SINAPI | 92771 | ARMAÇÃO DE LAJE DE ESTRUTURA CONVENCIONAL DE CONCRETO ARMADO UTILIZANDO AÇO CA-50 DE 10,0 MM - MONTAGEM. AF_06/2022 | KG | 167.21 | 13.06 | 2183.76 | 16.13 | 2697.09 | SERVIÇOS | TABELA | 2 |  |  | 3 | 2 | 4 | 0% | 0.1303% | 0.1303% | 0.1303% | 0% | 0% | 0% | 0% | 0% | 0% | 0% | 0% | 0% | 0% | 0% | 0% | 0% | 0% | 0% | 0% | 0% | 0% | 0% | 0% | 0.3908% | 0.3908% | TRUE
8.0.I | 8.16.I | SINAPI | 92772 | ARMAÇÃO DE LAJE DE ESTRUTURA CONVENCIONAL DE CONCRETO ARMADO UTILIZANDO AÇO CA-50 DE 12,5 MM - MONTAGEM. AF_06/2022 | KG | 20.42 | 10.98 | 224.21 | 13.56 | 276.89 | SERVIÇOS | TABELA | 2 |  |  | 3 | 2 | 4 | 0% | 0.01337% | 0.01337% | 0.01337% | 0% | 0% | 0% | 0% | 0% | 0% | 0% | 0% | 0% | 0% | 0% | 0% | 0% | 0% | 0% | 0% | 0% | 0% | 0% | 0% | 0.04012% | 0.04012% | TRUE
8.0.I | 8.17.I | COMPOSIÇÃO | COMP-SAQ/752 | ARMAÇÃO DE ESTRUTURAS DE CONCRETO ARMADO, EXCETO VIGAS, PILARES, LAJES E FUNDAÇÕES, UTILIZANDO AÇO CA-60 DE 4,2 MM - MONTAGEM. | KG | 21.16 | 21.53 | 455.57 | 26.59 | 562.64 | SERVIÇOS | TABELA | 2 |  |  | 3 | 2 | 4 | 0% | 0.02717% | 0.02717% | 0.02717% | 0% | 0% | 0% | 0% | 0% | 0% | 0% | 0% | 0% | 0% | 0% | 0% | 0% | 0% | 0% | 0% | 0% | 0% | 0% | 0% | 0.08152% | 0.08152% | TRUE
8.0.I | 8.18.I | SINAPI | 92915 | ARMAÇÃO DE ESTRUTURAS DIVERSAS DE CONCRETO ARMADO, EXCETO VIGAS, PILARES, LAJES E FUNDAÇÕES, UTILIZANDO AÇO CA-60 DE 5,0 MM - MONTAGEM. AF_06/2022 | KG | 24.47 | 20.24 | 495.27 | 25 | 611.75 | SERVIÇOS | TABELA | 2 |  |  | 3 | 2 | 4 | 0% | 0.02955% | 0.02955% | 0.02955% | 0% | 0% | 0% | 0% | 0% | 0% | 0% | 0% | 0% | 0% | 0% | 0% | 0% | 0% | 0% | 0% | 0% | 0% | 0% | 0% | 0.08864% | 0.08864% | TRUE
8.0.I | 8.19.I | SINAPI | 92916 | ARMAÇÃO DE ESTRUTURAS DIVERSAS DE CONCRETO ARMADO, EXCETO VIGAS, PILARES, LAJES E FUNDAÇÕES, UTILIZANDO AÇO CA-50 DE 6,3 MM - MONTAGEM. AF_06/2022 | KG | 532.04 | 18.5 | 9842.74 | 22.85 | 12157.11 | SERVIÇOS | TABELA | 2 |  |  | 3 | 2 | 4 | 0% | 0.5872% | 0.5872% | 0.5872% | 0% | 0% | 0% | 0% | 0% | 0% | 0% | 0% | 0% | 0% | 0% | 0% | 0% | 0% | 0% | 0% | 0% | 0% | 0% | 0% | 1.762% | 1.762% | TRUE
8.0.I | 8.20.I | SINAPI | 92917 | ARMAÇÃO DE ESTRUTURAS DIVERSAS DE CONCRETO ARMADO, EXCETO VIGAS, PILARES, LAJES E FUNDAÇÕES, UTILIZANDO AÇO CA-50 DE 8,0 MM - MONTAGEM. AF_06/2022 | KG | 55.18 | 16.87 | 930.88 | 20.83 | 1149.39 | SERVIÇOS | TABELA | 2 |  |  | 3 | 2 | 4 | 0% | 0.05551% | 0.05551% | 0.05551% | 0% | 0% | 0% | 0% | 0% | 0% | 0% | 0% | 0% | 0% | 0% | 0% | 0% | 0% | 0% | 0% | 0% | 0% | 0% | 0% | 0.1665% | 0.1665% | TRUE
8.0.I | 8.21.I | SINAPI | 92919 | ARMAÇÃO DE ESTRUTURAS DIVERSAS DE CONCRETO ARMADO, EXCETO VIGAS, PILARES, LAJES E FUNDAÇÕES, UTILIZANDO AÇO CA-50 DE 10,0 MM - MONTAGEM. AF_06/2022 | KG | 15.92 | 14.75 | 234.82 | 18.22 | 290.06 | SERVIÇOS | TABELA | 2 |  |  | 3 | 2 | 4 | 0% | 0.01401% | 0.01401% | 0.01401% | 0% | 0% | 0% | 0% | 0% | 0% | 0% | 0% | 0% | 0% | 0% | 0% | 0% | 0% | 0% | 0% | 0% | 0% | 0% | 0% | 0.04203% | 0.04203% | TRUE
8.0.I | 8.22.I | COMPOSIÇÃO | COMP-SAQ/276 | CONCRETAGEM DE RESERVATÓRIOS, FCK=30 MPA, COM USO DE BOMBA - LANÇAMENTO, ADENSAMENTO E ACABAMENTO. | M3 | 7.09 | 565.46 | 4009.11 | 698.51 | 4952.43 | SERVIÇOS | TABELA | 2 |  |  | 3 | 2 | 4 | 0% | 0.2392% | 0.2392% | 0.2392% | 0% | 0% | 0% | 0% | 0% | 0% | 0% | 0% | 0% | 0% | 0% | 0% | 0% | 0% | 0% | 0% | 0% | 0% | 0% | 0% | 0.7176% | 0.7176% | TRUE
8.0.I | 8.23.I | COMPOSIÇÃO | COMP-SAQ/681 | CONCRETAGEM DE VIGAS E LAJES, FCK=35 MPA, PARA LAJES PREMOLDADAS COM USO DE BOMBA - LANÇAMENTO, ADENSAMENTO E ACABAMENTO. | M3 | 69.52 | 583.42 | 40559.35 | 720.69 | 50102.36 | SERVIÇOS | TABELA | 2 |  |  | 3 | 2 | 4 | 0% | 2.42% | 2.42% | 2.42% | 0% | 0% | 0% | 0% | 0% | 0% | 0% | 0% | 0% | 0% | 0% | 0% | 0% | 0% | 0% | 0% | 0% | 0% | 0% | 0% | 7.26% | 7.26% | TRUE
8.0.I | 8.24.I | COMPOSIÇÃO | COMP-SAQ/682 | CONCRETAGEM DE PILARES, FCK = 35 MPA, COM USO DE BOMBA - LANÇAMENTO, ADENSAMENTO E ACABAMENTO. | M3 | 22.61 | 558.63 | 12630.62 | 690.07 | 15602.48 | SERVIÇOS | TABELA | 2 |  |  | 3 | 2 | 4 | 0% | 0.7536% | 0.7536% | 0.7536% | 0% | 0% | 0% | 0% | 0% | 0% | 0% | 0% | 0% | 0% | 0% | 0% | 0% | 0% | 0% | 0% | 0% | 0% | 0% | 0% | 2.261% | 2.261% | TRUE
8.0.I | 8.25.I | COMPOSIÇÃO | COMP-SAQ/683 | CONCRETAGEM DE VIGAS E LAJES, FCK=35 MPA, PARA LAJES MACIÇAS OU NERVURADAS COM USO DE BOMBA - LANÇAMENTO, ADENSAMENTO E ACABAMENTO. | M3 | 3.43 | 559.51 | 1919.11 | 691.16 | 2370.67 | SERVIÇOS | TABELA | 2 |  |  | 3 | 2 | 4 | 0% | 0.1145% | 0.1145% | 0.1145% | 0% | 0% | 0% | 0% | 0% | 0% | 0% | 0% | 0% | 0% | 0% | 0% | 0% | 0% | 0% | 0% | 0% | 0% | 0% | 0% | 0.3435% | 0.3435% | TRUE
8.0.I | 8.26.I | COMPOSIÇÃO | COMP-SAQ/270 | CONCRETAGEM DE BLOCOS DE COROAMENTO E VIGAS BALDRAMES, FCK 25 MPA, COM USO DE BOMBA  LANÇAMENTO, ADENSAMENTO E ACABAMENTO. | M3 | 1.22 | 525.91 | 641.61 | 649.65 | 792.57 | SERVIÇOS | TABELA | 2 |  |  | 3 | 2 | 4 | 0% | 0.03828% | 0.03828% | 0.03828% | 0% | 0% | 0% | 0% | 0% | 0% | 0% | 0% | 0% | 0% | 0% | 0% | 0% | 0% | 0% | 0% | 0% | 0% | 0% | 0% | 0.1148% | 0.1148% | TRUE
8.0.I | 8.27.I | COMPOSIÇÃO | COMP-SAQ/271 | CONCRETAGEM DE PILARES, FCK = 30 MPA, COM USO DE BOMBA - LANÇAMENTO, ADENSAMENTO E ACABAMENTO. | M3 | 0.66 | 543.89 | 358.96 | 671.86 | 443.42 | SERVIÇOS | TABELA | 2 |  |  | 3 | 2 | 4 | 0% | 0.02142% | 0.02142% | 0.02142% | 0% | 0% | 0% | 0% | 0% | 0% | 0% | 0% | 0% | 0% | 0% | 0% | 0% | 0% | 0% | 0% | 0% | 0% | 0% | 0% | 0.06425% | 0.06425% | TRUE
8.0.I | 8.28.I | SINAPI | 103674 | CONCRETAGEM DE VIGAS E LAJES, FCK=25 MPA, PARA LAJES PREMOLDADAS COM USO DE BOMBA - LANÇAMENTO, ADENSAMENTO E ACABAMENTO. AF_02/2022 | M3 | 0.34 | 553.95 | 188.34 | 684.29 | 232.65 | SERVIÇOS | TABELA | 2 |  |  | 3 | 2 | 4 | 0% | 0.01124% | 0.01124% | 0.01124% | 0% | 0% | 0% | 0% | 0% | 0% | 0% | 0% | 0% | 0% | 0% | 0% | 0% | 0% | 0% | 0% | 0% | 0% | 0% | 0% | 0.03371% | 0.03371% | TRUE
8.0.I | 8.29.I | COMPOSIÇÃO | COMP-SAQ/684 | LAJE PRE-MOLDADA BETA 12,PARA SOBRECARGA DE 3,5KN/M2 E VAO DE 4,10M,CONSIDERANDO VIGOTAS,EPS,INCLUSIVE CAPEAMENTO DE 5CM DE ESPESSURA,COM CONCRETO FCK=35MPA E ESCORAMENTO,CONFORME ABNT NBR 14859.FORNECIMENTO E MONTAGEM. EXCLUSIVE ARMADURA NEGATIVA | M2 | 295.03 | 191.84 | 56598.55 | 236.97 | 69913.25 | SERVIÇOS | TABELA | 2 |  |  | 3 | 2 | 4 | 0% | 3.377% | 3.377% | 3.377% | 0% | 0% | 0% | 0% | 0% | 0% | 0% | 0% | 0% | 0% | 0% | 0% | 0% | 0% | 0% | 0% | 0% | 0% | 0% | 0% | 10.13% | 10.13% | TRUE
8.0.I | 8.30.I | COMPOSIÇÃO | COMP-SAQ/685 | LAJE PRE-MOLDADA BETA 12,PARA SOBRECARGA DE 3,5KN/M2 E VAO DE 4,10M,CONSIDERANDO VIGOTAS,EPS,INCLUSIVE CAPEAMENTO DE 4CM DE ESPESSURA,COM CONCRETO FCK=35MPA E ESCORAMENTO,CONFORME ABNT NBR 14859.FORNECIMENTO E MONTAGEM. EXCLUSIVE ARMADURA NEGATIVA | M2 | 559.2 | 199.31 | 111454.15 | 246.2 | 137675.04 | SERVIÇOS | TABELA | 1 |  |  | 3 | 2 | 4 | 0% | 6.65% | 6.65% | 6.65% | 0% | 0% | 0% | 0% | 0% | 0% | 0% | 0% | 0% | 0% | 0% | 0% | 0% | 0% | 0% | 0% | 0% | 0% | 0% | 0% | 19.95% | 19.95% | TRUE
8.0.I | 8.31.I | COMPOSIÇÃO | COMP-SAQ/753 | LAJE PRE-MOLDADA BETA 12,PARA SOBRECARGA DE 3,5KN/M2 E VAO DE 4,10M,CONSIDERANDO VIGOTAS,EPS INCLUIVE CAPEAMENTO DE 5 CM DE ESPESSURA, COM CONCRETO FCK= 30MPA E ESCORAMENTO CONFORME ABNT NBR 1489, FORNECIMENTO E MONTAGEM; EXCLUSIVE ARMADURA NEGATIVA | M2 | 4.83 | 190.4 | 919.63 | 235.2 | 1136.01 | SERVIÇOS | TABELA | 2 |  |  | 3 | 2 | 4 | 0% | 0.05487% | 0.05487% | 0.05487% | 0% | 0% | 0% | 0% | 0% | 0% | 0% | 0% | 0% | 0% | 0% | 0% | 0% | 0% | 0% | 0% | 0% | 0% | 0% | 0% | 0.1646% | 0.1646% | TRUE
8.0.I | 8.32.I | SINAPI | 93186 | VERGA MOLDADA IN LOCO EM CONCRETO PARA JANELAS COM ATÉ 1,5 M DE VÃO. AF_03/2016 | M | 1.1 | 110.21 | 121.23 | 136.14 | 149.75 | SERVIÇOS | TABELA | 1 |  |  | 3 | 2 | 4 | 0% | 0.007233% | 0.007233% | 0.007233% | 0% | 0% | 0% | 0% | 0% | 0% | 0% | 0% | 0% | 0% | 0% | 0% | 0% | 0% | 0% | 0% | 0% | 0% | 0% | 0% | 0.0217% | 0.0217% | TRUE
8.0.I | 8.33.I | SINAPI | 93187 | VERGA MOLDADA IN LOCO EM CONCRETO PARA JANELAS COM MAIS DE 1,5 M DE VÃO. AF_03/2016 | M | 170.4 | 125.37 | 21363.04 | 154.86 | 26388.14 | SERVIÇOS | TABELA | 1 |  |  | 3 | 2 | 4 | 0% | 1.275% | 1.275% | 1.275% | 0% | 0% | 0% | 0% | 0% | 0% | 0% | 0% | 0% | 0% | 0% | 0% | 0% | 0% | 0% | 0% | 0% | 0% | 0% | 0% | 3.824% | 3.824% | TRUE
8.0.I | 8.34.I | SINAPI | 93188 | VERGA MOLDADA IN LOCO EM CONCRETO PARA PORTAS COM ATÉ 1,5 M DE VÃO. AF_03/2016 | M | 41.3 | 101.86 | 4206.81 | 125.82 | 5196.36 | SERVIÇOS | TABELA | 1 |  |  | 3 | 2 | 4 | 0% | 0.251% | 0.251% | 0.251% | 0% | 0% | 0% | 0% | 0% | 0% | 0% | 0% | 0% | 0% | 0% | 0% | 0% | 0% | 0% | 0% | 0% | 0% | 0% | 0% | 0.7529% | 0.7529% | TRUE
8.0.I | 8.35.I | SINAPI | 93189 | VERGA MOLDADA IN LOCO EM CONCRETO PARA PORTAS COM MAIS DE 1,5 M DE VÃO. AF_03/2016 | M | 5.2 | 126.13 | 655.87 | 155.8 | 810.16 | SERVIÇOS | TABELA | 1 |  |  | 3 | 2 | 4 | 0% | 0.03913% | 0.03913% | 0.03913% | 0% | 0% | 0% | 0% | 0% | 0% | 0% | 0% | 0% | 0% | 0% | 0% | 0% | 0% | 0% | 0% | 0% | 0% | 0% | 0% | 0.1174% | 0.1174% | TRUE
8.0.I | 8.36.I | SINAPI | 93196 | CONTRAVERGA MOLDADA IN LOCO EM CONCRETO PARA VÃOS DE ATÉ 1,5 M DE COMPRIMENTO. AF_03/2016 | M | 1.4 | 107.5 | 150.5 | 132.79 | 185.9 | SERVIÇOS | TABELA | 1 |  |  | 3 | 2 | 4 | 0% | 0.008979% | 0.008979% | 0.008979% | 0% | 0% | 0% | 0% | 0% | 0% | 0% | 0% | 0% | 0% | 0% | 0% | 0% | 0% | 0% | 0% | 0% | 0% | 0% | 0% | 0.02694% | 0.02694% | TRUE
8.0.I | 8.37.I | SINAPI | 93197 | CONTRAVERGA MOLDADA IN LOCO EM CONCRETO PARA VÃOS DE MAIS DE 1,5 M DE COMPRIMENTO. AF_03/2016 | M | 191.2 | 120.02 | 22947.82 | 148.26 | 28347.31 | SERVIÇOS | TABELA | 1 |  |  | 3 | 2 | 4 | 0% | 1.369% | 1.369% | 1.369% | 0% | 0% | 0% | 0% | 0% | 0% | 0% | 0% | 0% | 0% | 0% | 0% | 0% | 0% | 0% | 0% | 0% | 0% | 0% | 0% | 4.107% | 4.107% | TRUE
SUBTOTAL | 9.0.I |  | 12 | ALVENARIAS E DIVISÓRIAS |  |  |  | 200737.07 |  | 247959.61 | [8 empty] | 0% | 0% | 0% | 33.33% | 33.33% | 33.33% | 0% | 0% | 0% | 0% | 0% | 0% | 0% | 0% | 0% | 0% | 0% | 0% | 0% | 0% | 0% | 0% | 0% | 0% | 100% | 100% | TRUE
9.0.I | 9.1.I | SINAPI | 93200 | FIXAÇÃO (ENCUNHAMENTO) DE ALVENARIA DE VEDAÇÃO COM ARGAMASSA APLICADA COM BISNAGA. AF_03/2016 | M | 399.01 | 3.56 | 1420.47 | 4.39 | 1751.65 | SERVIÇOS | TABELA | 2 |  |  | 3 | 4 | 6 | 0% | 0% | 0% | 0.2355% | 0.2355% | 0.2355% | 0% | 0% | 0% | 0% | 0% | 0% | 0% | 0% | 0% | 0% | 0% | 0% | 0% | 0% | 0% | 0% | 0% | 0% | 0.7064% | 0.7064% | FALSE
9.0.I | 9.2.I | COMPOSIÇÃO | COMP-SAQ/330 | PAREDE COM PLACAS DE GESSO ACARTONADO (DRYWALL TIPO RU), PARA USO INTERNO, COM UMA FACE SIMPLES E ESTRUTURA METÁLICA COM GUIAS SIMPLES, SEM VÃOS. | M2 | 21.98 | 76.35 | 1678.17 | 94.31 | 2072.93 | SERVIÇOS | TABELA | 2 |  |  | 3 | 4 | 6 | 0% | 0% | 0% | 0.2787% | 0.2787% | 0.2787% | 0% | 0% | 0% | 0% | 0% | 0% | 0% | 0% | 0% | 0% | 0% | 0% | 0% | 0% | 0% | 0% | 0% | 0% | 0.836% | 0.836% | TRUE
9.0.I | 9.3.I | SINAPI | 96359 | PAREDE COM PLACAS DE GESSO ACARTONADO (DRYWALL), PARA USO INTERNO, COM DUAS FACES SIMPLES E ESTRUTURA METÁLICA COM GUIAS SIMPLES, COM VÃOS AF_06/2017_PS | M2 | 10.02 | 115.66 | 1158.91 | 142.87 | 1431.55 | SERVIÇOS | TABELA | 2 |  |  | 3 | 4 | 6 | 0% | 0% | 0% | 0.1924% | 0.1924% | 0.1924% | 0% | 0% | 0% | 0% | 0% | 0% | 0% | 0% | 0% | 0% | 0% | 0% | 0% | 0% | 0% | 0% | 0% | 0% | 0.5773% | 0.5773% | TRUE
9.0.I | 9.4.I | COMPOSIÇÃO | COMP-SAQ/335 | PAREDE DRYWALL ESPESSURA 140MM,ESTRUT.C/MONTANTES SIMPLES AUTOPORTANTES 90MM,A GUIAS HORIZONTAIS 90MM,AMBOS ACO GALV.C/ESP.0,5 MM,C/QUATRO CHAPAS DE GESSO ACARTONADO STANDARD,ESP.12,5MM,L ARG.1200MM,FIXADA AOS MONTANTES POR MEIO DE PARAFUSOS C/TRAT AMENTO JUNTAS C/MASSA E FITA P/UNIF.DA SUPERF.DAS CHAPAS DEGESSO ACARTONADO.APLIC.EM AREAS SECAS.FORN.E COLOCACAO | UN | 396.26 | 126.28 | 50039.71 | 155.99 | 61812.59 | SERVIÇOS | TABELA | 2 |  |  | 3 | 4 | 6 | 0% | 0% | 0% | 8.309% | 8.309% | 8.309% | 0% | 0% | 0% | 0% | 0% | 0% | 0% | 0% | 0% | 0% | 0% | 0% | 0% | 0% | 0% | 0% | 0% | 0% | 24.93% | 24.93% | TRUE
9.0.I | 9.5.I | COMPOSIÇÃO | COMP-SAQ/336 | PAREDE DRYWALL ESPESSURA140MM,ESTRUT.MONTANTES SIMPLES AUTOPORTANTES 90MM,A GUIAS HORIZONTAIS 90MM,AMBOS ACO GALV.ESP.0,5MM,C /QUATRO CHAPAS GESSO ACARTONADO STANDARD,ADICAO LA MINERAL,E SP.12,5MM,LARG.1200MM,FIX.AOS MONTANTES P/MEIO DE PARAFUSOS, C/TRATAMENTO DE JUNTAS C/MASSA E FITA P/UNIF.DA SUPERF.DAS CHAPAS DE GESSO ACARTONADO.APLIC.EM AREAS SECAS.FORN.E COLOC. | M2 | 0 | 142.9 | 0 | 176.52 | 0 | SERVIÇOS | TABELA | SEM CASAS DEPOIS DA VÍRGULA |  |  | 3 | 4 | 6 | [24 empty] | 0% | 0% | TRUE | bar: 34 1 to 57 24
9.0.I | 9.6.I | SINAPI | 102253 | DIVISORIA SANITÁRIA, TIPO CABINE, EM GRANITO CINZA POLIDO, ESP = 3CM, ASSENTADO COM ARGAMASSA COLANTE AC III-E, EXCLUSIVE FERRAGENS. AF_01/2021 | M2 | 94.61 | 915.5 | 86615.45 | 1130.91 | 106995.39 | SERVIÇOS | TABELA | 2 |  |  | 3 | 4 | 6 | 0% | 0% | 0% | 14.38% | 14.38% | 14.38% | 0% | 0% | 0% | 0% | 0% | 0% | 0% | 0% | 0% | 0% | 0% | 0% | 0% | 0% | 0% | 0% | 0% | 0% | 43.15% | 43.15% | TRUE
9.0.I | 9.7.I | SINAPI | 102255 | TAPA VISTA DE MICTÓRIO EM GRANITO CINZA POLIDO, ESP = 3CM, ASSENTADO COM ARGAMASSA COLANTE AC III-E . AF_01/2021 | M2 | 3.18 | 958.83 | 3049.07 | 1184.44 | 3766.51 | SERVIÇOS | TABELA | 2 |  |  | 3 | 4 | 6 | 0% | 0% | 0% | 0.5063% | 0.5063% | 0.5063% | 0% | 0% | 0% | 0% | 0% | 0% | 0% | 0% | 0% | 0% | 0% | 0% | 0% | 0% | 0% | 0% | 0% | 0% | 1.519% | 1.519% | TRUE
9.0.I | 9.8.I | SINAPI | 103326 | ALVENARIA DE VEDAÇÃO DE BLOCOS CERÂMICOS FURADOS NA VERTICAL DE 19X19X39 CM (ESPESSURA 19 CM) E ARGAMASSA DE ASSENTAMENTO COM PREPARO EM BETONEIRA. AF_12/2021 | M2 | 47.44 | 102.15 | 4845.99 | 126.18 | 5985.97 | SERVIÇOS | TABELA | 2 |  |  | 3 | 4 | 6 | 0% | 0% | 0% | 0.8047% | 0.8047% | 0.8047% | 0% | 0% | 0% | 0% | 0% | 0% | 0% | 0% | 0% | 0% | 0% | 0% | 0% | 0% | 0% | 0% | 0% | 0% | 2.414% | 2.414% | TRUE
9.0.I | 9.9.I | SINAPI | 103338 | ALVENARIA DE VEDAÇÃO DE BLOCOS VAZADOS DE CONCRETO APARENTE DE 14X19X39 CM (ESPESSURA 14 CM) E ARGAMASSA DE ASSENTAMENTO COM PREPARO EM BETONEIRA. AF_12/2021 | M2 | 46.62 | 116.37 | 5425.16 | 143.75 | 6701.62 | SERVIÇOS | TABELA | 2 |  |  | 3 | 4 | 6 | 0% | 0% | 0% | 0.9009% | 0.9009% | 0.9009% | 0% | 0% | 0% | 0% | 0% | 0% | 0% | 0% | 0% | 0% | 0% | 0% | 0% | 0% | 0% | 0% | 0% | 0% | 2.703% | 2.703% | TRUE
9.0.I | 9.10.I | SINAPI | 103356 | ALVENARIA DE VEDAÇÃO DE BLOCOS CERÂMICOS FURADOS NA HORIZONTAL DE 9X19X29 CM (ESPESSURA 9 CM) E ARGAMASSA DE ASSENTAMENTO COM PREPARO EM BETONEIRA. AF_12/2021 | M2 | 719.92 | 62.63 | 45088.58 | 77.36 | 55693.01 | SERVIÇOS | TABELA | 2 |  |  | 3 | 4 | 6 | 0% | 0% | 0% | 7.487% | 7.487% | 7.487% | 0% | 0% | 0% | 0% | 0% | 0% | 0% | 0% | 0% | 0% | 0% | 0% | 0% | 0% | 0% | 0% | 0% | 0% | 22.46% | 22.46% | TRUE
9.0.I | 9.11.I | SINAPI | 96374 | INSTALAÇÃO DE REFORÇO DE MADEIRA EM PAREDE DRYWALL. AF_06/2017 | M | 33.6 | 38.27 | 1285.87 | 47.27 | 1588.27 | SERVIÇOS | TABELA | 1 |  |  | 3 | 4 | 6 | 0% | 0% | 0% | 0.2135% | 0.2135% | 0.2135% | 0% | 0% | 0% | 0% | 0% | 0% | 0% | 0% | 0% | 0% | 0% | 0% | 0% | 0% | 0% | 0% | 0% | 0% | 0.6405% | 0.6405% | TRUE
9.0.I | 9.12.I | SINAPI | 96373 | INSTALAÇÃO DE REFORÇO METÁLICO EM PAREDE DRYWALL. AF_06/2017 | M | 9.6 | 13.51 | 129.69 | 16.68 | 160.12 | SERVIÇOS | TABELA | 1 |  |  | 3 | 4 | 6 | 0% | 0% | 0% | 0.02153% | 0.02153% | 0.02153% | 0% | 0% | 0% | 0% | 0% | 0% | 0% | 0% | 0% | 0% | 0% | 0% | 0% | 0% | 0% | 0% | 0% | 0% | 0.06458% | 0.06458% | TRUE
SUBTOTAL | 10.0.I |  | 13 | REVESTIMENTO DE PAREDES, TETOS E PISOS |  |  |  | 958926.89 |  | 1184511.53 | [8 empty] | 0% | 0% | 0% | 0% | 31.42% | 31.42% | 28.98% | 8.175% | 0% | 0% | 0% | 0% | 0% | 0% | 0% | 0% | 0% | 0% | 0% | 0% | 0% | 0% | 0% | 0% | 100% | 100% | TRUE
10.0.I | 10.1.I | SINAPI | 104162 | PISO EM GRANILITE, MARMORITE OU GRANITINA EM AMBIENTES INTERNOS, COM ESPESSURA DE 8 MM, INCLUSO MISTURA EM BETONEIRA, COLOCAÇÃO DAS JUNTAS, APLICAÇÃO DO PISO, 4 POLIMENTOS COM POLITRIZ, ESTUCAMENTO, SELADOR E CERA. AF_06/2022 | M2 | 788.84 | 90.39 | 71303.24 | 111.65 | 88073.98 | SERVIÇOS | TABELA | 2 |  |  | 3 | 5 | 7 | 0% | 0% | 0% | 0% | 2.478% | 2.478% | 2.478% | 0% | 0% | 0% | 0% | 0% | 0% | 0% | 0% | 0% | 0% | 0% | 0% | 0% | 0% | 0% | 0% | 0% | 7.435% | 7.435% | TRUE
10.0.I | 10.2.I | SINAPI | 87643 | CONTRAPISO EM ARGAMASSA PRONTA, PREPARO MECÂNICO COM MISTURADOR 300 KG, APLICADO EM ÁREAS SECAS SOBRE LAJE, ADERIDO, ACABAMENTO NÃO REFORÇADO, ESPESSURA 4CM. AF_07/2021 | M2 | 788.84 | 109.28 | 86204.43 | 134.99 | 106485.51 | SERVIÇOS | TABELA | 2 |  |  | 3 | 5 | 7 | 0% | 0% | 0% | 0% | 2.997% | 2.997% | 2.997% | 0% | 0% | 0% | 0% | 0% | 0% | 0% | 0% | 0% | 0% | 0% | 0% | 0% | 0% | 0% | 0% | 0% | 8.99% | 8.99% | TRUE
10.0.I | 10.3.I | COMPOSIÇÃO | COMP-SAQ/372 | JUNTA PLÁSTICA 17X3MM, PARA PISOS CONTÍNUOS. FORNECIMENTO E COLOCAÇÃO | M | 2694.9 | 11.58 | 31206.94 | 14.3 | 38537.07 | SERVIÇOS | TABELA | 1 |  |  | 3 | 5 | 7 | 0% | 0% | 0% | 0% | 1.084% | 1.084% | 1.084% | 0% | 0% | 0% | 0% | 0% | 0% | 0% | 0% | 0% | 0% | 0% | 0% | 0% | 0% | 0% | 0% | 0% | 3.253% | 3.253% | TRUE
10.0.I | 10.4.I | SINAPI | 101741 | RODAPÉ EM MARMORITE, ALTURA 10CM. AF_09/2020 | M | 515.52 | 28.22 | 14547.97 | 34.86 | 17971.02 | SERVIÇOS | TABELA | 2 |  |  | 3 | 5 | 7 | 0% | 0% | 0% | 0% | 0.5057% | 0.5057% | 0.5057% | 0% | 0% | 0% | 0% | 0% | 0% | 0% | 0% | 0% | 0% | 0% | 0% | 0% | 0% | 0% | 0% | 0% | 1.517% | 1.517% | TRUE
10.0.I | 10.5.I | SINAPI | 87258 | REVESTIMENTO CERÂMICO PARA PISO COM PLACAS TIPO PORCELANATO DE DIMENSÕES 45X45 CM APLICADA EM AMBIENTES DE ÁREA MENOR QUE 5 M². AF_06/2014 | M2 | 23.84 | 171.59 | 4090.7 | 211.96 | 5053.12 | SERVIÇOS | TABELA | 2 |  |  | 3 | 5 | 7 | 0% | 0% | 0% | 0% | 0.1422% | 0.1422% | 0.1422% | 0% | 0% | 0% | 0% | 0% | 0% | 0% | 0% | 0% | 0% | 0% | 0% | 0% | 0% | 0% | 0% | 0% | 0.4266% | 0.4266% | TRUE
10.0.I | 10.6.I | SINAPI | 87259 | REVESTIMENTO CERÂMICO PARA PISO COM PLACAS TIPO PORCELANATO DE DIMENSÕES 45X45 CM APLICADA EM AMBIENTES DE ÁREA ENTRE 5 M² E 10 M². AF_06/2014 | M2 | 117.87 | 154.28 | 18184.98 | 190.58 | 22463.66 | SERVIÇOS | TABELA | 2 |  |  | 3 | 5 | 7 | 0% | 0% | 0% | 0% | 0.6321% | 0.6321% | 0.6321% | 0% | 0% | 0% | 0% | 0% | 0% | 0% | 0% | 0% | 0% | 0% | 0% | 0% | 0% | 0% | 0% | 0% | 1.896% | 1.896% | TRUE
10.0.I | 10.7.I | COMPOSIÇÃO | COMP-SAQ/364 | ESCADA DE MARMORITE, COMPOSTA DE CAPA E ESPELHO PRÉ-MOLDADOS EM OFICINA E ASSENTADOS NA OBRA, FEITO O MARMORITE COM GRANILHA Nº 1 PRETA, CINZA, PALHA OU BRANCO E CIMENTO BRANCO, E COM CAMADA DE 6MM. ESTA ESPECIFICAÇÃO SE REFERE A ESCADAS COM LARGURA TOTAL DAS DUAS PECAS DE ATÉ 0,48M E COMPREENDENDO 1,00M LINEAR DO CONJUNTO DE CAPA E ESPELHO. | M | 25 | 99.05 | 2476.25 | 122.35 | 3058.75 | SERVIÇOS | TABELA | SEM CASAS DEPOIS DA VÍRGULA |  |  | 3 | 5 | 7 | 0% | 0% | 0% | 0% | 0.08608% | 0.08608% | 0.08608% | 0% | 0% | 0% | 0% | 0% | 0% | 0% | 0% | 0% | 0% | 0% | 0% | 0% | 0% | 0% | 0% | 0% | 0.2582% | 0.2582% | TRUE
10.0.I | 10.8.I | SINAPI | 104457 | REVESTIMENTO CERÂMICO PARA PAREDES INTERNAS COM PLACAS TIPO ESMALTADA EXTRA DE DIMENSÕES 33X45 CM APLICADAS EM AMBIENTES DE ÁREA MENOR QUE 5 M² NA ALTURA INTEIRA DAS PAREDES. AF_06/2014 | M2 | 131.85 | 91.61 | 12078.77 | 113.16 | 14920.14 | SERVIÇOS | TABELA | 2 |  |  | 3 | 5 | 7 | 0% | 0% | 0% | 0% | 0.4199% | 0.4199% | 0.4199% | 0% | 0% | 0% | 0% | 0% | 0% | 0% | 0% | 0% | 0% | 0% | 0% | 0% | 0% | 0% | 0% | 0% | 1.26% | 1.26% | TRUE
10.0.I | 10.9.I | SINAPI | 87273 | REVESTIMENTO CERÂMICO PARA PAREDES INTERNAS COM PLACAS TIPO ESMALTADA EXTRA DE DIMENSÕES 33X45 CM APLICADAS EM AMBIENTES DE ÁREA MAIOR QUE 5 M² NA ALTURA INTEIRA DAS PAREDES. AF_06/2014 | M2 | 302.22 | 77.18 | 23325.33 | 95.34 | 28813.65 | SERVIÇOS | TABELA | 2 |  |  | 3 | 5 | 7 | 0% | 0% | 0% | 0% | 0.8108% | 0.8108% | 0.8108% | 0% | 0% | 0% | 0% | 0% | 0% | 0% | 0% | 0% | 0% | 0% | 0% | 0% | 0% | 0% | 0% | 0% | 2.433% | 2.433% | TRUE
10.0.I | 10.10.I | COMPOSIÇÃO | COMP-SAQ/363 | REVESTIMENTO DE PAREDES COM LADRILHOS CERÂMICOS, CORES ECONÔMICAS (BRANCO,CINZA,BEGE,AZUL,VERDE,MARROM E PRETO),COM MEDIDAS EM TORNO DE (10X10) CM,ASSENTE COM ARGAMASSA COLANTE AC II ,REJUNTAMENTO COM ARGAMASSA INDUSTRIALIZADA. EXCLUSIVE CHAPISCO E EMBOCO | M2 | 32.48 | 115.59 | 3754.36 | 142.78 | 4637.49 | SERVIÇOS | TABELA | 2 |  |  | 3 | 5 | 7 | 0% | 0% | 0% | 0% | 0.1305% | 0.1305% | 0.1305% | 0% | 0% | 0% | 0% | 0% | 0% | 0% | 0% | 0% | 0% | 0% | 0% | 0% | 0% | 0% | 0% | 0% | 0.3915% | 0.3915% | TRUE
10.0.I | 10.11.I | SINAPI | 87547 | MASSA ÚNICA, PARA RECEBIMENTO DE PINTURA, EM ARGAMASSA TRAÇO 1:2:8, PREPARO MECÂNICO COM BETONEIRA 400L, APLICADA MANUALMENTE EM FACES INTERNAS DE PAREDES, ESPESSURA DE 10MM, COM EXECUÇÃO DE TALISCAS. AF_06/2014 | M2 | 573.88 | 27.16 | 15586.58 | 33.55 | 19253.67 | SERVIÇOS | TABELA | 2 |  |  | 2 | 5 | 6 | 0% | 0% | 0% | 0% | 0.8127% | 0.8127% | 0% | 0% | 0% | 0% | 0% | 0% | 0% | 0% | 0% | 0% | 0% | 0% | 0% | 0% | 0% | 0% | 0% | 0% | 1.625% | 1.625% | TRUE
10.0.I | 10.12.I | SINAPI | 87545 | EMBOÇO, PARA RECEBIMENTO DE CERÂMICA, EM ARGAMASSA TRAÇO 1:2:8, PREPARO MECÂNICO COM BETONEIRA 400L, APLICADO MANUALMENTE EM FACES INTERNAS DE PAREDES, PARA AMBIENTE COM ÁREA MENOR QUE 5M2, ESPESSURA DE 10MM, COM EXECUÇÃO DE TALISCAS. AF_06/2014 | M2 | 98.54 | 31.86 | 3139.48 | 39.35 | 3877.54 | SERVIÇOS | TABELA | 2 |  |  | 2 | 5 | 6 | 0% | 0% | 0% | 0% | 0.1637% | 0.1637% | 0% | 0% | 0% | 0% | 0% | 0% | 0% | 0% | 0% | 0% | 0% | 0% | 0% | 0% | 0% | 0% | 0% | 0% | 0.3274% | 0.3274% | TRUE
10.0.I | 10.13.I | SINAPI | 87553 | EMBOÇO, PARA RECEBIMENTO DE CERÂMICA, EM ARGAMASSA TRAÇO 1:2:8, PREPARO MECÂNICO COM BETONEIRA 400L, APLICADO MANUALMENTE EM FACES INTERNAS DE PAREDES, PARA AMBIENTE COM ÁREA MAIOR QUE 10M2, ESPESSURA DE 10MM, COM EXECUÇÃO DE TALISCAS. AF_06/2014 | M2 | 285.92 | 20.75 | 5932.84 | 25.63 | 7328.12 | SERVIÇOS | TABELA | 2 |  |  | 2 | 5 | 6 | 0% | 0% | 0% | 0% | 0.3093% | 0.3093% | 0% | 0% | 0% | 0% | 0% | 0% | 0% | 0% | 0% | 0% | 0% | 0% | 0% | 0% | 0% | 0% | 0% | 0% | 0.6187% | 0.6187% | TRUE
10.0.I | 10.14.I | SINAPI | 87758 | CONTRAPISO EM ARGAMASSA PRONTA, PREPARO MECÂNICO COM MISTURADOR 300 KG, APLICADO EM ÁREAS MOLHADAS SOBRE IMPERMEABILIZAÇÃO, ACABAMENTO NÃO REFORÇADO, ESPESSURA 3CM. AF_07/2021 | M2 | 137.27 | 103.6 | 14221.17 | 127.97 | 17566.44 | SERVIÇOS | TABELA | 2 |  |  | 2 | 5 | 6 | 0% | 0% | 0% | 0% | 0.7415% | 0.7415% | 0% | 0% | 0% | 0% | 0% | 0% | 0% | 0% | 0% | 0% | 0% | 0% | 0% | 0% | 0% | 0% | 0% | 0% | 1.483% | 1.483% | TRUE
10.0.I | 10.15.I | SINAPI | 87768 | CONTRAPISO EM ARGAMASSA PRONTA, PREPARO MECÂNICO COM MISTURADOR 300 KG, APLICADO EM ÁREAS MOLHADAS SOBRE IMPERMEABILIZAÇÃO, ACABAMENTO NÃO REFORÇADO, ESPESSURA 4CM. AF_07/2021 | M2 | 4.44 | 122.33 | 543.14 | 151.11 | 670.92 | SERVIÇOS | TABELA | 2 |  |  | 2 | 5 | 6 | 0% | 0% | 0% | 0% | 0.02832% | 0.02832% | 0% | 0% | 0% | 0% | 0% | 0% | 0% | 0% | 0% | 0% | 0% | 0% | 0% | 0% | 0% | 0% | 0% | 0% | 0.05664% | 0.05664% | TRUE
10.0.I | 10.16.I | SINAPI | 87775 | EMBOÇO OU MASSA ÚNICA EM ARGAMASSA TRAÇO 1:2:8, PREPARO MECÂNICO COM BETONEIRA 400 L, APLICADA MANUALMENTE EM PANOS DE FACHADA COM PRESENÇA DE VÃOS, ESPESSURA DE 25 MM. AF_08/2022 | M2 | 704.48 | 61.29 | 43177.57 | 75.71 | 53336.18 | SERVIÇOS | TABELA | 2 |  |  | 2 | 5 | 6 | 0% | 0% | 0% | 0% | 2.251% | 2.251% | 0% | 0% | 0% | 0% | 0% | 0% | 0% | 0% | 0% | 0% | 0% | 0% | 0% | 0% | 0% | 0% | 0% | 0% | 4.503% | 4.503% | TRUE
10.0.I | 10.17.I | SINAPI | 87794 | EMBOÇO OU MASSA ÚNICA EM ARGAMASSA TRAÇO 1:2:8, PREPARO MANUAL, APLICADA MANUALMENTE EM PANOS CEGOS DE FACHADA (SEM PRESENÇA DE VÃOS), ESPESSURA DE 25 MM. AF_09/2022 | M2 | 92.11 | 48.82 | 4496.81 | 60.3 | 5554.23 | SERVIÇOS | TABELA | 2 |  |  | 2 | 5 | 6 | 0% | 0% | 0% | 0% | 0.2345% | 0.2345% | 0% | 0% | 0% | 0% | 0% | 0% | 0% | 0% | 0% | 0% | 0% | 0% | 0% | 0% | 0% | 0% | 0% | 0% | 0.4689% | 0.4689% | TRUE
10.0.I | 10.18.I | SINAPI | 87892 | CHAPISCO APLICADO EM ALVENARIA (SEM PRESENÇA DE VÃOS) E ESTRUTURAS DE CONCRETO DE FACHADA, COM ROLO PARA TEXTURA ACRÍLICA. ARGAMASSA INDUSTRIALIZADA COM PREPARO EM MISTURADOR 300 KG. AF_10/2022 | M2 | 92.11 | 10.69 | 984.65 | 13.2 | 1215.85 | SERVIÇOS | TABELA | 2 |  |  | 2 | 5 | 6 | 0% | 0% | 0% | 0% | 0.05132% | 0.05132% | 0% | 0% | 0% | 0% | 0% | 0% | 0% | 0% | 0% | 0% | 0% | 0% | 0% | 0% | 0% | 0% | 0% | 0% | 0.1026% | 0.1026% | TRUE
10.0.I | 10.19.I | SINAPI | 87903 | CHAPISCO APLICADO EM ALVENARIA (COM PRESENÇA DE VÃOS) E ESTRUTURAS DE CONCRETO DE FACHADA, COM ROLO PARA TEXTURA ACRÍLICA. ARGAMASSA INDUSTRIALIZADA COM PREPARO EM MISTURADOR 300 KG. AF_10/2022 | M2 | 704.48 | 11.56 | 8143.78 | 14.28 | 10059.97 | SERVIÇOS | TABELA | 2 |  |  | 2 | 5 | 6 | 0% | 0% | 0% | 0% | 0.4246% | 0.4246% | 0% | 0% | 0% | 0% | 0% | 0% | 0% | 0% | 0% | 0% | 0% | 0% | 0% | 0% | 0% | 0% | 0% | 0% | 0.8493% | 0.8493% | TRUE
10.0.I | 10.20.I | SINAPI | 104411 | CHAPISCO APLICADO EM ALVENARIA E ESTRUTURAS DE CONCRETO INTERNAS, COM EQUIPAMENTO DE PROJEÇÃO. ARGAMASSA TRAÇO 1:3 COM PREPARO EM BETONEIRA 400 L. AF_10/2022 | M2 | 954.53 | 5.31 | 5068.55 | 6.55 | 6252.17 | SERVIÇOS | TABELA | 2 |  |  | 2 | 5 | 6 | 0% | 0% | 0% | 0% | 0.2639% | 0.2639% | 0% | 0% | 0% | 0% | 0% | 0% | 0% | 0% | 0% | 0% | 0% | 0% | 0% | 0% | 0% | 0% | 0% | 0% | 0.5278% | 0.5278% | TRUE
10.0.I | 10.21.I | SINAPI | 87885 | CHAPISCO APLICADO NO TETO OU EM ALVENARIA E ESTRUTURA, COM ROLO PARA TEXTURA ACRÍLICA. ARGAMASSA INDUSTRIALIZADA COM PREPARO EM MISTURADOR 300 KG. AF_10/2022 | M2 | 933.71 | 8.72 | 8141.95 | 10.77 | 10056.05 | SERVIÇOS | TABELA | 2 |  |  | 2 | 5 | 6 | 0% | 0% | 0% | 0% | 0.4245% | 0.4245% | 0% | 0% | 0% | 0% | 0% | 0% | 0% | 0% | 0% | 0% | 0% | 0% | 0% | 0% | 0% | 0% | 0% | 0% | 0.849% | 0.849% | TRUE
10.0.I | 10.22.I | SINAPI | 90408 | MASSA ÚNICA, PARA RECEBIMENTO DE PINTURA, EM ARGAMASSA TRAÇO 1:2:8, PREPARO MECÂNICO COM BETONEIRA 400L, APLICADA MANUALMENTE EM TETO, ESPESSURA DE 10MM, COM EXECUÇÃO DE TALISCAS. AF_03/2015 | M2 | 205.02 | 40.51 | 8305.36 | 50.04 | 10259.2 | SERVIÇOS | TABELA | 2 |  |  | 2 | 5 | 6 | 0% | 0% | 0% | 0% | 0.4331% | 0.4331% | 0% | 0% | 0% | 0% | 0% | 0% | 0% | 0% | 0% | 0% | 0% | 0% | 0% | 0% | 0% | 0% | 0% | 0% | 0.8661% | 0.8661% | TRUE
10.0.I | 10.23.I | SINAPI | 96114 | FORRO EM DRYWALL, PARA AMBIENTES COMERCIAIS, INCLUSIVE ESTRUTURA DE FIXAÇÃO. AF_05/2017_PS | M2 | 728.69 | 80.68 | 58790.7 | 99.66 | 72621.24 | SERVIÇOS | TABELA | 2 |  |  | 2 | 7 | 8 | 0% | 0% | 0% | 0% | 0% | 0% | 3.065% | 3.065% | 0% | 0% | 0% | 0% | 0% | 0% | 0% | 0% | 0% | 0% | 0% | 0% | 0% | 0% | 0% | 0% | 6.131% | 6.131% | TRUE
10.0.I | 10.24.I | COMPOSIÇÃO | COMP-SAQ/367 | FORRO EM DRYWALL TIPO RF (RESISTENTE A FOGO), PARA AMBIENTES COMERCIAIS, INCLUSIVE ESTRUTURA DE FIXAÇÃO. | M2 | 15.74 | 83.02 | 1306.73 | 102.55 | 1614.13 | SERVIÇOS | TABELA | 2 |  |  | 2 | 7 | 8 | 0% | 0% | 0% | 0% | 0% | 0% | 0.06813% | 0.06813% | 0% | 0% | 0% | 0% | 0% | 0% | 0% | 0% | 0% | 0% | 0% | 0% | 0% | 0% | 0% | 0% | 0.1363% | 0.1363% | TRUE
10.0.I | 10.25.I | COMPOSIÇÃO | COMP-SAQ/368 | FORRO EM DRYWALL TIPO RU (RESISTENTE A UMIDADE), PARA AMBIENTES COMERCIAIS, INCLUSIVE ESTRUTURA DE FIXAÇÃO. | M2 | 121.53 | 87.87 | 10678.84 | 108.54 | 13190.86 | SERVIÇOS | TABELA | 2 |  |  | 2 | 7 | 8 | 0% | 0% | 0% | 0% | 0% | 0% | 0.5568% | 0.5568% | 0% | 0% | 0% | 0% | 0% | 0% | 0% | 0% | 0% | 0% | 0% | 0% | 0% | 0% | 0% | 0% | 1.114% | 1.114% | TRUE
10.0.I | 10.26.I | SINAPI | 98689 | SOLEIRA EM GRANITO, LARGURA 15 CM, ESPESSURA 2,0 CM. AF_09/2020 | M | 5.2 | 118.73 | 617.39 | 146.66 | 762.63 | SERVIÇOS | TABELA | 1 |  |  | 3 | 5 | 7 | 0% | 0% | 0% | 0% | 0.02146% | 0.02146% | 0.02146% | 0% | 0% | 0% | 0% | 0% | 0% | 0% | 0% | 0% | 0% | 0% | 0% | 0% | 0% | 0% | 0% | 0% | 0.06438% | 0.06438% | TRUE
10.0.I | 10.27.I | COMPOSIÇÃO | COMP-SAQ/362 | SOLEIRA, PEITORIL OU CHAPIM DE MARMORITE, PRÉ-MOLDADO EM OFICINA E ASSENTADO NA OBRA, COM OU SEM REBAIXO, FEITO COM GRANILHA Nº 1 PRETA, PLAHA E BRANCA E CIMENTO BRANCO NA ESPESSURA DE 6MM | M | 20.48 | 42.93 | 879.2 | 53.03 | 1086.05 | SERVIÇOS | TABELA | 2 |  |  | 3 | 5 | 7 | 0% | 0% | 0% | 0% | 0.03056% | 0.03056% | 0.03056% | 0% | 0% | 0% | 0% | 0% | 0% | 0% | 0% | 0% | 0% | 0% | 0% | 0% | 0% | 0% | 0% | 0% | 0.09169% | 0.09169% | TRUE
10.0.I | 10.28.I | SINAPI | 101966 | CHAPIM SOBRE MUROS LINEARES, EM GRANITO OU MÁRMORE, L = 25 CM, ASSENTADO COM ARGAMASSA 1:6 COM ADITIVO. AF_11/2020 | M | 127.71 | 174.1 | 22234.31 | 215.06 | 27465.31 | SERVIÇOS | TABELA | 2 |  |  | 3 | 5 | 7 | 0% | 0% | 0% | 0% | 0.7729% | 0.7729% | 0.7729% | 0% | 0% | 0% | 0% | 0% | 0% | 0% | 0% | 0% | 0% | 0% | 0% | 0% | 0% | 0% | 0% | 0% | 2.319% | 2.319% | TRUE
10.0.I | 10.29.I | COMPOSIÇÃO | COMP-SAQ/366 | PEITORIL EM GRANITO CINZA ANDORINHA, 2CM DE ESPESSURA, LARGURA DE 15 A 18 CM, ASSENTADO COM NATA DE CIMENTO SOBRE ARGAMASSA DE CIMENTO, SAIBRO E AREIA, NO TRAÇO 1:3:3 E REJUNTAMENTO COM CIMENTO BRANCO. | M | 168 | 90.46 | 15197.28 | 111.74 | 18772.32 | SERVIÇOS | TABELA | SEM CASAS DEPOIS DA VÍRGULA |  |  | 3 | 5 | 7 | 0% | 0% | 0% | 0% | 0.5283% | 0.5283% | 0.5283% | 0% | 0% | 0% | 0% | 0% | 0% | 0% | 0% | 0% | 0% | 0% | 0% | 0% | 0% | 0% | 0% | 0% | 1.585% | 1.585% | TRUE
10.0.I | 10.30.I | COMPOSIÇÃO | COMP-SAQ/751 | PROTEÇÃO TIPO BATE-CADEIRA DE MADEIRA DE LEI,15X2CM, APARELHADA EM UMA FACE E NOS TOPOS, INCLUSIVE PINTURA IMUNIZANTE PARA MADEIRA E REVESTIMENTO MELAMÍNICO. FORNECIMENTO E COLOCAÇÃO | M | 310.15 | 138.67 | 43008.5 | 171.29 | 53125.59 | SERVIÇOS | TABELA | 2 |  |  | 1 | 8 | 8 | 0% | 0% | 0% | 0% | 0% | 0% | 0% | 4.485% | 0% | 0% | 0% | 0% | 0% | 0% | 0% | 0% | 0% | 0% | 0% | 0% | 0% | 0% | 0% | 0% | 4.485% | 4.485% | TRUE
10.0.I | 10.31.I | COMPOSIÇÃO | COMP-SAQ/371 | VENEZIANA VERTICAL/HORIZONTAL (BRISE SOLEIL) DE CHAPA DE ALUMÍNIO, COM ESPESSURA DE 1,20MM, FIXADO EM CANTONEIRAS DE AÇO APARAFUSADAS E MEDIDA PELA ÁREA COLOCADA. FORNECIMENTO E COLOCAÇÃO | M2 | 302.41 | 1359.09 | 411002.4 | 1678.88 | 507710.1 | SERVIÇOS | TABELA | 2 |  |  | 3 | 5 | 7 | 0% | 0% | 0% | 0% | 14.29% | 14.29% | 14.29% | 0% | 0% | 0% | 0% | 0% | 0% | 0% | 0% | 0% | 0% | 0% | 0% | 0% | 0% | 0% | 0% | 0% | 42.86% | 42.86% | TRUE
10.0.I | 10.32.I | COMPOSIÇÃO | COMP-SAQ/253 | PISO PODOTÁTIL, DIRECIONAL OU ALERTA, TIPO PRÉ-MOLDADO 25X25X6CM NA COR AMARELO, ASSENTADO SOBRE ARGAMASSA. AF_05/2020 | M | 2.5 | 39.98 | 99.95 | 49.38 | 123.45 | SERVIÇOS | TABELA | 1 |  |  | 3 | 5 | 7 | 0% | 0% | 0% | 0% | 0.003474% | 0.003474% | 0.003474% | 0% | 0% | 0% | 0% | 0% | 0% | 0% | 0% | 0% | 0% | 0% | 0% | 0% | 0% | 0% | 0% | 0% | 0.01042% | 0.01042% | TRUE
10.0.I | 10.33.I | COMPOSIÇÃO | COMP-SAQ/255 | PISO TÁTIL DIRECIONAL DE 25X25CM COMPOSTO POR ELEMENTOS EM PVC, NA COR VERDE, COLADO COM FITA DUPLA FACE DE ALTA ADESÃO. FORNECIMENTO E INSTALAÇÃO | M | 68.75 | 65.27 | 4487.31 | 80.62 | 5542.62 | SERVIÇOS | TABELA | 2 |  |  | 3 | 5 | 7 | 0% | 0% | 0% | 0% | 0.156% | 0.156% | 0.156% | 0% | 0% | 0% | 0% | 0% | 0% | 0% | 0% | 0% | 0% | 0% | 0% | 0% | 0% | 0% | 0% | 0% | 0.4679% | 0.4679% | TRUE
10.0.I | 10.34.I | COMPOSIÇÃO | COMP-SAQ/256 | PISO TÁTIL ALERTA DE 25X25CM COMPOSTO POR ELEMENTOS (BOLINHAS) EM PVC, NA COR VERDE, COLADO COM FITA DUPLA FACE DE ALTA ADESÃO. FORNECIMENTO E INSTALAÇÃO | M | 81.25 | 70.27 | 5709.43 | 86.8 | 7052.5 | SERVIÇOS | TABELA | 2 |  |  | 3 | 5 | 7 | 0% | 0% | 0% | 0% | 0.1985% | 0.1985% | 0.1985% | 0% | 0% | 0% | 0% | 0% | 0% | 0% | 0% | 0% | 0% | 0% | 0% | 0% | 0% | 0% | 0% | 0% | 0.5954% | 0.5954% | FALSE
SUBTOTAL | 11.0.I |  | 14 | ESQUADRIAS DE PVC, FERRO, ALUMÍNIO OU MADEIRA, VIDRAÇAS E FERRAGENS |  |  |  | 475102.5 |  | 586882.32 | [8 empty] | 0% | 0% | 0% | 0% | 0% | 33.29% | 33.43% | 33.29% | 0% | 0% | 0% | 0% | 0% | 0% | 0% | 0% | 0% | 0% | 0% | 0% | 0% | 0% | 0% | 0% | 100% | 100% | TRUE
11.0.I | 11.1.I | SINAPI | 90789 | KIT DE PORTA-PRONTA DE MADEIRA EM ACABAMENTO MELAMÍNICO BRANCO, FOLHA LEVE OU MÉDIA, 70X210CM, EXCLUSIVE FECHADURA, FIXAÇÃO COM PREENCHIMENTO PARCIAL DE ESPUMA EXPANSIVA - FORNECIMENTO E INSTALAÇÃO. AF_12/2019 | UN | 5 | 833.61 | 4168.05 | 1029.75 | 5148.75 | SERVIÇOS | TABELA | SEM CASAS DEPOIS DA VÍRGULA |  |  | 3 | 6 | 8 | 0% | 0% | 0% | 0% | 0% | 0.2924% | 0.2924% | 0.2924% | 0% | 0% | 0% | 0% | 0% | 0% | 0% | 0% | 0% | 0% | 0% | 0% | 0% | 0% | 0% | 0% | 0.8773% | 0.8773% | TRUE
11.0.I | 11.2.I | COMPOSIÇÃO | COMP-SAQ/750 | PORTA DE MADEIRA DE LEI DE CORRER EM COMPENSADO DE 80X210X3,5CM COM REVESTIMENTO MELAMÍNICO, EM 2 FOLHAS, PENDURADA EM ROLDANAS, CORRENDO DENTRO DE TRILHO OCO, GUIADA POR CANALETA EMBUTIDA NO PISO SEM MARCO DE 7X3CM, EXCLUSIVE FERRAGENS E MARCO. FORNECIMENTO E COLOCAÇÃO | UN | 1 | 1757.69 | 1757.69 | 2171.27 | 2171.27 | SERVIÇOS | TABELA | SEM CASAS DEPOIS DA VÍRGULA |  |  | 3 | 6 | 8 | 0% | 0% | 0% | 0% | 0% | 0.1233% | 0.1233% | 0.1233% | 0% | 0% | 0% | 0% | 0% | 0% | 0% | 0% | 0% | 0% | 0% | 0% | 0% | 0% | 0% | 0% | 0.37% | 0.37% | TRUE
11.0.I | 11.3.I | SINAPI | 90790 | KIT DE PORTA-PRONTA DE MADEIRA EM ACABAMENTO MELAMÍNICO BRANCO, FOLHA LEVE OU MÉDIA, 80X210CM, EXCLUSIVE FECHADURA, FIXAÇÃO COM PREENCHIMENTO PARCIAL DE ESPUMA EXPANSIVA - FORNECIMENTO E INSTALAÇÃO. AF_12/2019 | UN | 4 | 860.1 | 3440.4 | 1062.48 | 4249.92 | SERVIÇOS | TABELA | SEM CASAS DEPOIS DA VÍRGULA |  |  | 3 | 6 | 8 | 0% | 0% | 0% | 0% | 0% | 0.2414% | 0.2414% | 0.2414% | 0% | 0% | 0% | 0% | 0% | 0% | 0% | 0% | 0% | 0% | 0% | 0% | 0% | 0% | 0% | 0% | 0.7242% | 0.7242% | TRUE
11.0.I | 11.4.I | COMPOSIÇÃO | COMP-SAQ/408 | PORTA DE MADEIRA DE LEI COMPENSADO 90X210X3,5CM COM VISOR EM VIDRO INCOLOR DE 4MM MEDINDO 0,80X0,30M, COM MOLA"FECHA PORTA", ADUELA 13X3CM E ALIZARES 5X2CM, EM ACABAMENTO MELAMÍNICO BRANCO, INCLUSIVE DOBRADIÇAS E EXCLUSIVE FECHADURA. FORNECIMENTO E COLOCAÇÃO | UN | 14 | 1948.21 | 27274.94 | 2406.62 | 33692.68 | SERVIÇOS | TABELA | SEM CASAS DEPOIS DA VÍRGULA |  |  | 3 | 6 | 8 | 0% | 0% | 0% | 0% | 0% | 1.914% | 1.914% | 1.914% | 0% | 0% | 0% | 0% | 0% | 0% | 0% | 0% | 0% | 0% | 0% | 0% | 0% | 0% | 0% | 0% | 5.741% | 5.741% | TRUE
11.0.I | 11.5.I | COMPOSIÇÃO | COMP-SAQ/409 | PORTA DE MADEIRA DE LEI COMPENSADO 1,60X210X3,5CM COM VISOR EM VIDRO INCOLOR DE 4MM MEDINDO 0,80X0,30M, ADUELA 13X3CM E ALIZARES 5X2CM, EM ACABAMENTO MELAMÍNICO BRANCO, INCLUSIVE DOBRADIÇAS E FECHO TIPO UNHA E EXCLUSIVE FECHADURA. FORNECIMENTO E COLOCAÇÃO | UN | 1 | 3326.5 | 3326.5 | 4109.22 | 4109.22 | SERVIÇOS | TABELA | SEM CASAS DEPOIS DA VÍRGULA |  |  | 3 | 6 | 8 | 0% | 0% | 0% | 0% | 0% | 0.2334% | 0.2334% | 0.2334% | 0% | 0% | 0% | 0% | 0% | 0% | 0% | 0% | 0% | 0% | 0% | 0% | 0% | 0% | 0% | 0% | 0.7002% | 0.7002% | FALSE
11.0.I | 11.6.I | SINAPI | 90793 | KIT DE PORTA-PRONTA DE MADEIRA EM ACABAMENTO MELAMÍNICO BRANCO, FOLHA PESADA OU SUPERPESADA, 90X210CM, FIXAÇÃO COM PREENCHIMENTO TOTAL DE ESPUMA EXPANSIVA - FORNECIMENTO E INSTALAÇÃO. AF_12/2019 | UN | 4 | 1072.92 | 4291.68 | 1325.37 | 5301.48 | SERVIÇOS | TABELA | SEM CASAS DEPOIS DA VÍRGULA |  |  | 3 | 6 | 8 | 0% | 0% | 0% | 0% | 0% | 0.3011% | 0.3011% | 0.3011% | 0% | 0% | 0% | 0% | 0% | 0% | 0% | 0% | 0% | 0% | 0% | 0% | 0% | 0% | 0% | 0% | 0.9033% | 0.9033% | TRUE
11.0.I | 11.7.I | COMPOSIÇÃO | COMP-SAQ/390 | PORTA DE ALUMÍNIO ANODIZADO EM BRONZE OU PRETO,PERFIL SÉRIE 25, EM VENEZIANA, EXCLUSIVE FECHADURA. FORNECIMENTO E COLOCAÇÃO | M2 | 2.94 | 1460.36 | 4293.45 | 1803.98 | 5303.7 | SERVIÇOS | TABELA | 2 |  |  | 3 | 6 | 8 | 0% | 0% | 0% | 0% | 0% | 0.3012% | 0.3012% | 0.3012% | 0% | 0% | 0% | 0% | 0% | 0% | 0% | 0% | 0% | 0% | 0% | 0% | 0% | 0% | 0% | 0% | 0.9037% | 0.9037% | TRUE
11.0.I | 11.8.I | COMPOSIÇÃO | COMP-SAQ/392 | PORTA DE ALUMÍNIO ANODIZADO EM BRONZE OU PRETO, PERFIL SÉRIE 25, EM LAMBRI HORIZONTAL, EXCLUSIVE FECHADURA. FORNECIMENTO E COLOCAÇÃO | M2 | 32 | 1460.36 | 46731.52 | 1803.98 | 57727.36 | SERVIÇOS | TABELA | SEM CASAS DEPOIS DA VÍRGULA |  |  | 3 | 6 | 8 | 0% | 0% | 0% | 0% | 0% | 3.279% | 3.279% | 3.279% | 0% | 0% | 0% | 0% | 0% | 0% | 0% | 0% | 0% | 0% | 0% | 0% | 0% | 0% | 0% | 0% | 9.836% | 9.836% | TRUE
11.0.I | 11.9.I | COMPOSIÇÃO | COMP-SAQ/412 | PORTINHOLA PARA ALÇAPÃO, CISTERNA OU CAIXA D'AGUA ELEVADA, EM CHAPA DE FERRO GALVANIZADO Nº 16, NAS DIMENSÕES DE 0,60X0,60M, COM GUARNIÇÃO E ALÇA PARA FECHAMENTO A CADEADO, EXCLUSIVE ESTE. FORNECIMENTO E COLOCAÇÃO | UN | 1 | 318.65 | 318.65 | 393.62 | 393.62 | SERVIÇOS | TABELA | SEM CASAS DEPOIS DA VÍRGULA |  |  | 3 | 6 | 8 | 0% | 0% | 0% | 0% | 0% | 0.02236% | 0.02236% | 0.02236% | 0% | 0% | 0% | 0% | 0% | 0% | 0% | 0% | 0% | 0% | 0% | 0% | 0% | 0% | 0% | 0% | 0.06707% | 0.06707% | TRUE
11.0.I | 11.10.I | COMPOSIÇÃO | COMP-SAQ/426 | PORTA DE ALUMÍNIO ANODIZADO EM BRONZE OU PRETO DE CORRER, COM QUATRO FOLHAS, SENDO DUAS FIXAS, TENDO 1 CONTRAPINÁZIO DIVIDINDO A ESQUADRIA EM 2 VAZIOS PARA VIDRO, EM PERFIL SÉRIE 25, EXCLUSIVE FECHADURA. FORNECIMENTO E COLOCAÇÃO | M2 | 12.5 | 1735.22 | 21690.25 | 2143.51 | 26793.87 | SERVIÇOS | TABELA | 1 |  |  | 3 | 6 | 8 | 0% | 0% | 0% | 0% | 0% | 1.522% | 1.522% | 1.522% | 0% | 0% | 0% | 0% | 0% | 0% | 0% | 0% | 0% | 0% | 0% | 0% | 0% | 0% | 0% | 0% | 4.565% | 4.565% | TRUE
11.0.I | 11.11.I | COMPOSIÇÃO | COMP-SAQ/396 | JANELA DE ALUMÍNIO ANODIZADO EM BRONZE OU PRETO, TIPO MAXIM-AR, COM 1 PAINEL DESLIZANTE PROJETANTE, PROVIDA DE HASTE DE COMANDO, EM PERFIS SÉRIE 28. FORNECIMENTO E COLOCAÇÃO. | M2 | 100.24 | 1121.54 | 112423.16 | 1385.43 | 138875.5 | SERVIÇOS | TABELA | 2 |  |  | 3 | 6 | 8 | 0% | 0% | 0% | 0% | 0% | 7.888% | 7.888% | 7.888% | 0% | 0% | 0% | 0% | 0% | 0% | 0% | 0% | 0% | 0% | 0% | 0% | 0% | 0% | 0% | 0% | 23.66% | 23.66% | TRUE
11.0.I | 11.12.I | COMPOSIÇÃO | COMP-SAQ/397 | JANELA DE ALUMÍNIO ANODIZADO EM BRONZE OU PRETO DE CORRER, COM DUAS FOLHAS FIXAS E DUAS FOLHAS DE CORRER, EM PERFIS SÉRIE 28. FORNECIMENTO E COLOCAÇÃO. | M2 | 137.4 | 669.58 | 92000.29 | 827.13 | 113647.66 | SERVIÇOS | TABELA | 1 |  |  | 3 | 6 | 8 | 0% | 0% | 0% | 0% | 0% | 6.455% | 6.455% | 6.455% | 0% | 0% | 0% | 0% | 0% | 0% | 0% | 0% | 0% | 0% | 0% | 0% | 0% | 0% | 0% | 0% | 19.36% | 19.36% | TRUE
11.0.I | 11.13.I | COMPOSIÇÃO | COMP-SAQ/406 | VIDRO LAMINADO SIMPLES COM ESPESSURA DE 6MM (3+3). FORNECIMENTO E COLOCAÇÃO | M2 | 250.14 | 396.11 | 99082.95 | 489.31 | 122396 | SERVIÇOS | TABELA | 2 |  |  | 3 | 6 | 8 | 0% | 0% | 0% | 0% | 0% | 6.952% | 6.952% | 6.952% | 0% | 0% | 0% | 0% | 0% | 0% | 0% | 0% | 0% | 0% | 0% | 0% | 0% | 0% | 0% | 0% | 20.86% | 20.86% | TRUE
11.0.I | 11.14.I | COMPOSIÇÃO | COMP-SAQ/416 | TELA TIPO MOSQUITEIRO, EM POLIETILENO, COM MOLDURA EM PERFIL DE ALUMÍNIO ANODIZADO PRETO. FORNECIMENTO E COLOCAÇÃO | M2 | 1.68 | 149.21 | 250.67 | 184.31 | 309.64 | SERVIÇOS | TABELA | 2 |  |  | 3 | 6 | 8 | 0% | 0% | 0% | 0% | 0% | 0.01759% | 0.01759% | 0.01759% | 0% | 0% | 0% | 0% | 0% | 0% | 0% | 0% | 0% | 0% | 0% | 0% | 0% | 0% | 0% | 0% | 0.05276% | 0.05276% | TRUE
11.0.I | 11.15.I | SINAPI | 90831 | FECHADURA DE EMBUTIR PARA PORTA DE BANHEIRO, COMPLETA, ACABAMENTO PADRÃO MÉDIO, INCLUSO EXECUÇÃO DE FURO - FORNECIMENTO E INSTALAÇÃO. AF_12/2019 | UN | 4 | 177.51 | 710.04 | 219.27 | 877.08 | SERVIÇOS | TABELA | SEM CASAS DEPOIS DA VÍRGULA |  |  | 3 | 6 | 8 | 0% | 0% | 0% | 0% | 0% | 0.04982% | 0.04982% | 0.04982% | 0% | 0% | 0% | 0% | 0% | 0% | 0% | 0% | 0% | 0% | 0% | 0% | 0% | 0% | 0% | 0% | 0.1494% | 0.1494% | TRUE
11.0.I | 11.16.I | SINAPI | 100705 | TARJETA TIPO LIVRE/OCUPADO PARA PORTA DE BANHEIRO. AF_12/2019 | UN | 25 | 95.92 | 2398 | 118.48 | 2962 | SERVIÇOS | TABELA | SEM CASAS DEPOIS DA VÍRGULA |  |  | 3 | 6 | 8 | 0% | 0% | 0% | 0% | 0% | 0.1682% | 0.1682% | 0.1682% | 0% | 0% | 0% | 0% | 0% | 0% | 0% | 0% | 0% | 0% | 0% | 0% | 0% | 0% | 0% | 0% | 0.5047% | 0.5047% | TRUE
11.0.I | 11.17.I | EMOP | 14.007.0266-0 | FERRAGENS PARA PORTAS DE ABRIR,DE FERRO OU ALUMINIO,CONSTANDO DE FORNECIMENTO DAS PECAS:-FECHADURA DE CILINDRO OVALADO PARA MONTANTES ESTREITOS,EM LATAO,ACABAMENTO CROMADO;-ESPELHORETANGULAR,EM LATAO,ACABAMENTO CROMADO OU ROSETA CIRCULAR EM LATAO,ACABAMENTO CROMADO;-MACANETA TIPO ALAVANCA,EM LATAO,ZAMAK OU ACO ZINCADO,ACABAMENTO CROMADO,EXCLUSIVE DOBRADICA | UN | 2 | 121.91 | 243.82 | 150.59 | 301.18 | SERVIÇOS | TABELA | SEM CASAS DEPOIS DA VÍRGULA |  |  | 3 | 6 | 8 | 0% | 0% | 0% | 0% | 0% | 0.01711% | 0.01711% | 0.01711% | 0% | 0% | 0% | 0% | 0% | 0% | 0% | 0% | 0% | 0% | 0% | 0% | 0% | 0% | 0% | 0% | 0.05132% | 0.05132% | TRUE
11.0.I | 11.18.I | EMOP | 14.007.0270-0 | FECHADURA DE CILINDRO OVALADO,DE LATAO,ACABAMENTO CROMADO PARA PORTAS DE CORRER,DE FERRO OU ALUMINIO.FORNECIMENTO | UN | 1 | 166.52 | 166.52 | 198.12 | 198.12 | CUSTO ADMINISTRATIVO MENOR | TABELA | SEM CASAS DEPOIS DA VÍRGULA |  |  | 3 | 6 | 8 | 0% | 0% | 0% | 0% | 0% | 0.01125% | 0.01125% | 0.01125% | 0% | 0% | 0% | 0% | 0% | 0% | 0% | 0% | 0% | 0% | 0% | 0% | 0% | 0% | 0% | 0% | 0.03376% | 0.03376% | TRUE
11.0.I | 11.19.I | SINAPI | 91306 | FECHADURA DE EMBUTIR PARA PORTAS INTERNAS, COMPLETA, ACABAMENTO PADRÃO MÉDIO, COM EXECUÇÃO DE FURO - FORNECIMENTO E INSTALAÇÃO. AF_12/2019 | UN | 25 | 177.51 | 4437.75 | 219.27 | 5481.75 | SERVIÇOS | TABELA | SEM CASAS DEPOIS DA VÍRGULA |  |  | 3 | 6 | 8 | 0% | 0% | 0% | 0% | 0% | 0.3113% | 0.3113% | 0.3113% | 0% | 0% | 0% | 0% | 0% | 0% | 0% | 0% | 0% | 0% | 0% | 0% | 0% | 0% | 0% | 0% | 0.934% | 0.934% | TRUE
11.0.I | 11.20.I | COMPOSIÇÃO | COMP-SAQ/419 | ESPELHO DE CRISTAL, ESPESSURA 4MM, SEM MOLDURA, APARAFUSADO COM BOTÃO DE ROSCA INTERNA, COM ÁREA MAIOR QUE 1,0 M2. | M2 | 120.95 | 294.17 | 35579.86 | 363.38 | 43950.81 | SERVIÇOS | TABELA | 2 |  |  | 3 | 6 | 8 | 0% | 0% | 0% | 0% | 0% | 2.496% | 2.496% | 2.496% | 0% | 0% | 0% | 0% | 0% | 0% | 0% | 0% | 0% | 0% | 0% | 0% | 0% | 0% | 0% | 0% | 7.489% | 7.489% | TRUE
11.0.I | 11.21.I | COMPOSIÇÃO | COMP-SAQ/786 | BANCADA DE GRANITO CINZA ANDORINHA POSSUINDO 60CM DE LARGURA, COM SAIA FRONTAL (h=10CM), COM 2,5 CM DE ESPESSURA, COM ABERTURA PARA CUBAS DE LAVATÓRIOS (EXCLUSIVE ESTAS), SOBRE APOIOS DE TUBO DE AÇO GALVANIZADO COM COSTURA, EXCLUSIVE FRONTISPICIO. FORNECIMENTO E COLOCAÇÃO | M | 4.8 | 648.25 | 3111.6 | 800.78 | 3843.74 | SERVIÇOS | TABELA | 1 |  |  | 3 | 6 | 8 | 0% | 0% | 0% | 0% | 0% | 0.2183% | 0.2183% | 0.2183% | 0% | 0% | 0% | 0% | 0% | 0% | 0% | 0% | 0% | 0% | 0% | 0% | 0% | 0% | 0% | 0% | 0.6549% | 0.6549% | TRUE
11.0.I | 11.22.I | COMPOSIÇÃO | COMP-SAQ/787 | BANCADA DE GRANITO CINZA ANDORINHA POSSUINDO 60CM DE LARGURA, COM SAIA EM "U" FRONTAL E LATERAIS (h=10CM), COM 2,5 CM DE ESPESSURA, COM ABERTURA PARA CUBAS DE LAVATÓRIOS (EXCLUSIVE ESTAS), SOBRE APOIOS DE TUBO DE AÇO GALVANIZADO COM COSTURA, EXCLUSIVE FRONTISPICIO. FORNECIMENTO E COLOCAÇÃO | M | 4.8 | 728.85 | 3498.48 | 900.34 | 4321.63 | SERVIÇOS | TABELA | 1 |  |  | 3 | 6 | 8 | 0% | 0% | 0% | 0% | 0% | 0.2455% | 0.2455% | 0.2455% | 0% | 0% | 0% | 0% | 0% | 0% | 0% | 0% | 0% | 0% | 0% | 0% | 0% | 0% | 0% | 0% | 0.7364% | 0.7364% | TRUE
11.0.I | 11.23.I | COMPOSIÇÃO | COMP-SAQ/519 | BANCADA DE GRANITO CINZA ANDORINHA POSSUINDO 60CM DE LARGURA, COM SAIA EM L (h=10CM), COM 2,5 CM DE ESPESSURA, COM ABERTURA PARA PIA DE COZINHA (EXCLUSIVE ESTAS), SOBRE APOIOS DE TUBO DE AÇO GALVANIZADO COM COSTURA, EXCLUSIVE FRONTISPÍCIO. FORNECIMENTO E COLOCAÇÃO | M | 1.6 | 644.73 | 1031.56 | 796.43 | 1274.28 | SERVIÇOS | TABELA | 1 |  |  | 3 | 6 | 8 | 0% | 0% | 0% | 0% | 0% | 0.07238% | 0.07238% | 0.07238% | 0% | 0% | 0% | 0% | 0% | 0% | 0% | 0% | 0% | 0% | 0% | 0% | 0% | 0% | 0% | 0% | 0.2171% | 0.2171% | TRUE
11.0.I | 11.24.I | COMPOSIÇÃO | COMP-SAQ/788 | FRONTISPÍCIO DE GRANITO CINZA ANDORINHA, COM SEÇÃO DE 10X2,5CM, INCLUSIVE REJUNTAMENTO. FORNECIMENTO E COLOCAÇÃO | M | 12.4 | 105.91 | 1313.28 | 130.83 | 1622.29 | SERVIÇOS | TABELA | 1 |  |  | 3 | 6 | 8 | 0% | 0% | 0% | 0% | 0% | 0.09214% | 0.09214% | 0.09214% | 0% | 0% | 0% | 0% | 0% | 0% | 0% | 0% | 0% | 0% | 0% | 0% | 0% | 0% | 0% | 0% | 0.2764% | 0.2764% | TRUE
11.0.I | 11.25.I | SINAPI | 99837 | GUARDA-CORPO DE AÇO GALVANIZADO DE 1,10M, MONTANTES TUBULARES DE 1.1/4 ESPAÇADOS DE 1,20M, TRAVESSA SUPERIOR DE 1.1/2, GRADIL FORMADO POR TUBOS HORIZONTAIS DE 1 E VERTICAIS DE 3/4, FIXADO COM CHUMBADOR MECÂNICO. AF_04/2019_PS | M | 1.32 | 673.86 | 889.49 | 832.41 | 1098.78 | SERVIÇOS | TABELA | 2 |  |  | 3 | 6 | 8 | 0% | 0% | 0% | 0% | 0% | 0.06241% | 0.06241% | 0.06241% | 0% | 0% | 0% | 0% | 0% | 0% | 0% | 0% | 0% | 0% | 0% | 0% | 0% | 0% | 0% | 0% | 0.1872% | 0.1872% | TRUE
11.0.I | 11.26.I | SINAPI | 99855 | CORRIMÃO SIMPLES, DIÂMETRO EXTERNO = 1 1/2, EM AÇO GALVANIZADO. AF_04/2019_PS | M | 5.35 | 125.59 | 671.9 | 155.14 | 829.99 | SERVIÇOS | TABELA | 2 |  |  | 1 | 7 | 7 | 0% | 0% | 0% | 0% | 0% | 0% | 0.1414% | 0% | 0% | 0% | 0% | 0% | 0% | 0% | 0% | 0% | 0% | 0% | 0% | 0% | 0% | 0% | 0% | 0% | 0.1414% | 0.1414% | TRUE
SUBTOTAL | 12.0.I |  | 15 | INSTALAÇÕES ELÉTRICAS, HIDRÁULICAS, SANITÁRIAS E MECÂNICAS |  |  |  | 526317.28 |  | 650014.58 | [8 empty] | 0% | 0% | 0% | 0% | 28.71% | 32.81% | 33.59% | 4.884% | 0% | 0% | 0% | 0% | 0% | 0% | 0% | 0% | 0% | 0% | 0% | 0% | 0% | 0% | 0% | 0% | 100% | 100% | TRUE
12.0.I | 12.1.I | SINAPI | 95727 | ELETRODUTO RÍGIDO SOLDÁVEL, PVC, DN 25 MM (3/4''), APARENTE - FORNECIMENTO E INSTALAÇÃO. AF_10/2022 | M | 508 | 14.42 | 7325.36 | 17.81 | 9047.48 | SERVIÇOS | TABELA | SEM CASAS DEPOIS DA VÍRGULA |  |  | 3 | 5 | 7 | 0% | 0% | 0% | 0% | 0.464% | 0.464% | 0.464% | 0% | 0% | 0% | 0% | 0% | 0% | 0% | 0% | 0% | 0% | 0% | 0% | 0% | 0% | 0% | 0% | 0% | 1.392% | 1.392% | TRUE
12.0.I | 12.2.I | SINAPI | 91854 | ELETRODUTO FLEXÍVEL CORRUGADO, PVC, DN 25 MM (3/4"), PARA CIRCUITOS TERMINAIS, INSTALADO EM PAREDE - FORNECIMENTO E INSTALAÇÃO. AF_12/2015 | M | 230.62 | 11.51 | 2654.43 | 14.21 | 3277.11 | SERVIÇOS | TABELA | 2 |  |  | 3 | 5 | 7 | 0% | 0% | 0% | 0% | 0.1681% | 0.1681% | 0.1681% | 0% | 0% | 0% | 0% | 0% | 0% | 0% | 0% | 0% | 0% | 0% | 0% | 0% | 0% | 0% | 0% | 0% | 0.5042% | 0.5042% | TRUE
12.0.I | 12.3.I | SINAPI | 91834 | ELETRODUTO FLEXÍVEL CORRUGADO, PVC, DN 25 MM (3/4"), PARA CIRCUITOS TERMINAIS, INSTALADO EM FORRO - FORNECIMENTO E INSTALAÇÃO. AF_12/2015 | M | 129.38 | 11.05 | 1429.64 | 13.65 | 1766.03 | SERVIÇOS | TABELA | 2 |  |  | 3 | 5 | 7 | 0% | 0% | 0% | 0% | 0.09056% | 0.09056% | 0.09056% | 0% | 0% | 0% | 0% | 0% | 0% | 0% | 0% | 0% | 0% | 0% | 0% | 0% | 0% | 0% | 0% | 0% | 0.2717% | 0.2717% | TRUE
12.0.I | 12.4.I | SINAPI | 91856 | ELETRODUTO FLEXÍVEL CORRUGADO, PVC, DN 32 MM (1"), PARA CIRCUITOS TERMINAIS, INSTALADO EM PAREDE - FORNECIMENTO E INSTALAÇÃO. AF_12/2015 | M | 23.26 | 14.63 | 340.29 | 18.07 | 420.3 | SERVIÇOS | TABELA | 2 |  |  | 3 | 5 | 7 | 0% | 0% | 0% | 0% | 0.02155% | 0.02155% | 0.02155% | 0% | 0% | 0% | 0% | 0% | 0% | 0% | 0% | 0% | 0% | 0% | 0% | 0% | 0% | 0% | 0% | 0% | 0.06466% | 0.06466% | TRUE
12.0.I | 12.5.I | SINAPI | 91836 | ELETRODUTO FLEXÍVEL CORRUGADO, PVC, DN 32 MM (1"), PARA CIRCUITOS TERMINAIS, INSTALADO EM FORRO - FORNECIMENTO E INSTALAÇÃO. AF_12/2015 | M | 9.74 | 14.34 | 139.67 | 17.71 | 172.49 | SERVIÇOS | TABELA | 2 |  |  | 3 | 5 | 7 | 0% | 0% | 0% | 0% | 0.008845% | 0.008845% | 0.008845% | 0% | 0% | 0% | 0% | 0% | 0% | 0% | 0% | 0% | 0% | 0% | 0% | 0% | 0% | 0% | 0% | 0% | 0.02654% | 0.02654% | TRUE
12.0.I | 12.6.I | SINAPI | 91847 | ELETRODUTO FLEXÍVEL CORRUGADO REFORÇADO, PVC, DN 32 MM (1"), PARA CIRCUITOS TERMINAIS, INSTALADO EM LAJE - FORNECIMENTO E INSTALAÇÃO. AF_12/2015 | M | 106 | 15.11 | 1601.66 | 18.66 | 1977.96 | SERVIÇOS | TABELA | SEM CASAS DEPOIS DA VÍRGULA |  |  | 3 | 5 | 7 | 0% | 0% | 0% | 0% | 0.1014% | 0.1014% | 0.1014% | 0% | 0% | 0% | 0% | 0% | 0% | 0% | 0% | 0% | 0% | 0% | 0% | 0% | 0% | 0% | 0% | 0% | 0.3043% | 0.3043% | TRUE
12.0.I | 12.7.I | SINAPI | 91857 | ELETRODUTO FLEXÍVEL CORRUGADO REFORÇADO, PVC, DN 32 MM (1"), PARA CIRCUITOS TERMINAIS, INSTALADO EM PAREDE - FORNECIMENTO E INSTALAÇÃO. AF_12/2015 | M | 18 | 17.91 | 322.38 | 22.12 | 398.16 | SERVIÇOS | TABELA | SEM CASAS DEPOIS DA VÍRGULA |  |  | 3 | 5 | 7 | 0% | 0% | 0% | 0% | 0.02042% | 0.02042% | 0.02042% | 0% | 0% | 0% | 0% | 0% | 0% | 0% | 0% | 0% | 0% | 0% | 0% | 0% | 0% | 0% | 0% | 0% | 0.06125% | 0.06125% | TRUE
12.0.I | 12.8.I | SINAPI | 97668 | ELETRODUTO FLEXÍVEL CORRUGADO, PEAD, DN 63 (2"), PARA REDE ENTERRADA DE DISTRIBUIÇÃO DE ENERGIA ELÉTRICA - FORNECIMENTO E INSTALAÇÃO. AF_12/2021 | M | 68 | 16.8 | 1142.4 | 20.75 | 1411 | SERVIÇOS | TABELA | SEM CASAS DEPOIS DA VÍRGULA |  |  | 3 | 5 | 7 | 0% | 0% | 0% | 0% | 0.07236% | 0.07236% | 0.07236% | 0% | 0% | 0% | 0% | 0% | 0% | 0% | 0% | 0% | 0% | 0% | 0% | 0% | 0% | 0% | 0% | 0% | 0.2171% | 0.2171% | TRUE
12.0.I | 12.9.I | SINAPI | 91926 | CABO DE COBRE FLEXÍVEL ISOLADO, 2,5 MM², ANTI-CHAMA 450/750 V, PARA CIRCUITOS TERMINAIS - FORNECIMENTO E INSTALAÇÃO. AF_12/2015 | M | 3600 | 4.35 | 15660 | 5.37 | 19332 | SERVIÇOS | TABELA | SEM CASAS DEPOIS DA VÍRGULA |  |  | 3 | 5 | 7 | 0% | 0% | 0% | 0% | 0.9914% | 0.9914% | 0.9914% | 0% | 0% | 0% | 0% | 0% | 0% | 0% | 0% | 0% | 0% | 0% | 0% | 0% | 0% | 0% | 0% | 0% | 2.974% | 2.974% | TRUE
12.0.I | 12.10.I | SINAPI | 91928 | CABO DE COBRE FLEXÍVEL ISOLADO, 4 MM², ANTI-CHAMA 450/750 V, PARA CIRCUITOS TERMINAIS - FORNECIMENTO E INSTALAÇÃO. AF_12/2015 | M | 3000 | 6.57 | 19710 | 8.11 | 24330 | SERVIÇOS | TABELA | SEM CASAS DEPOIS DA VÍRGULA |  |  | 3 | 5 | 7 | 0% | 0% | 0% | 0% | 1.248% | 1.248% | 1.248% | 0% | 0% | 0% | 0% | 0% | 0% | 0% | 0% | 0% | 0% | 0% | 0% | 0% | 0% | 0% | 0% | 0% | 3.743% | 3.743% | TRUE
12.0.I | 12.11.I | SINAPI | 91930 | CABO DE COBRE FLEXÍVEL ISOLADO, 6 MM², ANTI-CHAMA 450/750 V, PARA CIRCUITOS TERMINAIS - FORNECIMENTO E INSTALAÇÃO. AF_12/2015 | M | 800 | 9.07 | 7256 | 11.2 | 8960 | SERVIÇOS | TABELA | SEM CASAS DEPOIS DA VÍRGULA |  |  | 3 | 5 | 7 | 0% | 0% | 0% | 0% | 0.4595% | 0.4595% | 0.4595% | 0% | 0% | 0% | 0% | 0% | 0% | 0% | 0% | 0% | 0% | 0% | 0% | 0% | 0% | 0% | 0% | 0% | 1.378% | 1.378% | TRUE
12.0.I | 12.12.I | SINAPI | 92986 | CABO DE COBRE FLEXÍVEL ISOLADO, 35 MM², ANTI-CHAMA 0,6/1,0 KV, PARA REDE ENTERRADA DE DISTRIBUIÇÃO DE ENERGIA ELÉTRICA - FORNECIMENTO E INSTALAÇÃO. AF_12/2021 | M | 50 | 35.88 | 1794 | 44.32 | 2216 | SERVIÇOS | TABELA | SEM CASAS DEPOIS DA VÍRGULA |  |  | 3 | 5 | 7 | 0% | 0% | 0% | 0% | 0.1136% | 0.1136% | 0.1136% | 0% | 0% | 0% | 0% | 0% | 0% | 0% | 0% | 0% | 0% | 0% | 0% | 0% | 0% | 0% | 0% | 0% | 0.3409% | 0.3409% | TRUE
12.0.I | 12.13.I | COMPOSIÇÃO | COMP-SAQ/749 | CAIXA DE PASSAGEM RETANGULAR, EM PVC, 4" X 4", INSTALADA EM FORRO OU LAJE - FORNECIMENTO E INSTALAÇÃO | UN | 84 | 13.98 | 1174.32 | 17.26 | 1449.84 | SERVIÇOS | TABELA | SEM CASAS DEPOIS DA VÍRGULA |  |  | 3 | 5 | 7 | 0% | 0% | 0% | 0% | 0.07435% | 0.07435% | 0.07435% | 0% | 0% | 0% | 0% | 0% | 0% | 0% | 0% | 0% | 0% | 0% | 0% | 0% | 0% | 0% | 0% | 0% | 0.223% | 0.223% | TRUE
12.0.I | 12.14.I | SINAPI | 91943 | CAIXA RETANGULAR 4" X 4" MÉDIA (1,30 M DO PISO), PVC, INSTALADA EM PAREDE - FORNECIMENTO E INSTALAÇÃO. AF_12/2015 | UN | 10 | 23.33 | 233.3 | 28.81 | 288.1 | SERVIÇOS | TABELA | SEM CASAS DEPOIS DA VÍRGULA |  |  | 3 | 5 | 7 | 0% | 0% | 0% | 0% | 0.01477% | 0.01477% | 0.01477% | 0% | 0% | 0% | 0% | 0% | 0% | 0% | 0% | 0% | 0% | 0% | 0% | 0% | 0% | 0% | 0% | 0% | 0.04432% | 0.04432% | TRUE
12.0.I | 12.15.I | COMPOSIÇÃO | COMP-SAQ/349 | CAIXA DE PASSAGEM DE EMBUTIR PARA DRYWALL 4''X4'' AMARELA. FORNECIMENTO E INSTALAÇÃO. | UN | 3 | 18.67 | 56.01 | 23.06 | 69.18 | SERVIÇOS | TABELA | SEM CASAS DEPOIS DA VÍRGULA |  |  | 3 | 5 | 7 | 0% | 0% | 0% | 0% | 0.003548% | 0.003548% | 0.003548% | 0% | 0% | 0% | 0% | 0% | 0% | 0% | 0% | 0% | 0% | 0% | 0% | 0% | 0% | 0% | 0% | 0% | 0.01064% | 0.01064% | TRUE
12.0.I | 12.16.I | SINAPI | 91936 | CAIXA OCTOGONAL 4" X 4", PVC, INSTALADA EM LAJE - FORNECIMENTO E INSTALAÇÃO. AF_12/2015 | UN | 4 | 15.55 | 62.2 | 19.2 | 76.8 | SERVIÇOS | TABELA | SEM CASAS DEPOIS DA VÍRGULA |  |  | 3 | 5 | 7 | 0% | 0% | 0% | 0% | 0.003938% | 0.003938% | 0.003938% | 0% | 0% | 0% | 0% | 0% | 0% | 0% | 0% | 0% | 0% | 0% | 0% | 0% | 0% | 0% | 0% | 0% | 0.01182% | 0.01182% | TRUE
12.0.I | 12.17.I | COMPOSIÇÃO | COMP-SAQ/756 | CABO DE COBRE FLEXÍVEL, 4X2,5 MM², ANTI-CHAMA 750V, PARA CIRCUITOS TERMINAIS - FORNECIMENTO E INSTALAÇÃO | M | 400 | 11.42 | 4568 | 14.1 | 5640 | SERVIÇOS | TABELA | SEM CASAS DEPOIS DA VÍRGULA |  |  | 3 | 5 | 7 | 0% | 0% | 0% | 0% | 0.2892% | 0.2892% | 0.2892% | 0% | 0% | 0% | 0% | 0% | 0% | 0% | 0% | 0% | 0% | 0% | 0% | 0% | 0% | 0% | 0% | 0% | 0.8677% | 0.8677% | TRUE
12.0.I | 12.18.I | SINAPI | 91939 | CAIXA RETANGULAR 4" X 2" ALTA (2,00 M DO PISO), PVC, INSTALADA EM PAREDE - FORNECIMENTO E INSTALAÇÃO. AF_12/2015 | UN | 53 | 35.06 | 1858.18 | 43.3 | 2294.9 | SERVIÇOS | TABELA | SEM CASAS DEPOIS DA VÍRGULA |  |  | 3 | 5 | 7 | 0% | 0% | 0% | 0% | 0.1177% | 0.1177% | 0.1177% | 0% | 0% | 0% | 0% | 0% | 0% | 0% | 0% | 0% | 0% | 0% | 0% | 0% | 0% | 0% | 0% | 0% | 0.3531% | 0.3531% | TRUE
12.0.I | 12.19.I | SINAPI | 91940 | CAIXA RETANGULAR 4" X 2" MÉDIA (1,30 M DO PISO), PVC, INSTALADA EM PAREDE - FORNECIMENTO E INSTALAÇÃO. AF_12/2015 | UN | 17 | 18.34 | 311.78 | 22.65 | 385.05 | SERVIÇOS | TABELA | SEM CASAS DEPOIS DA VÍRGULA |  |  | 3 | 5 | 7 | 0% | 0% | 0% | 0% | 0.01975% | 0.01975% | 0.01975% | 0% | 0% | 0% | 0% | 0% | 0% | 0% | 0% | 0% | 0% | 0% | 0% | 0% | 0% | 0% | 0% | 0% | 0.05924% | 0.05924% | TRUE
12.0.I | 12.20.I | SINAPI | 91941 | CAIXA RETANGULAR 4" X 2" BAIXA (0,30 M DO PISO), PVC, INSTALADA EM PAREDE - FORNECIMENTO E INSTALAÇÃO. AF_12/2015 | UN | 26 | 12.08 | 314.08 | 14.92 | 387.92 | SERVIÇOS | TABELA | SEM CASAS DEPOIS DA VÍRGULA |  |  | 3 | 5 | 7 | 0% | 0% | 0% | 0% | 0.01989% | 0.01989% | 0.01989% | 0% | 0% | 0% | 0% | 0% | 0% | 0% | 0% | 0% | 0% | 0% | 0% | 0% | 0% | 0% | 0% | 0% | 0.05968% | 0.05968% | TRUE
12.0.I | 12.21.I | COMPOSIÇÃO | COMP-SAQ/757 | CAIXA DE PASSAGEM DE EMBUTIR PARA DRYWALL 4"X2" AMARELA. FORNECIMENTO E INSTALAÇÃO | UN | 124 | 11.29 | 1399.96 | 13.94 | 1728.56 | SERVIÇOS | TABELA | SEM CASAS DEPOIS DA VÍRGULA |  |  | 3 | 5 | 7 | 0% | 0% | 0% | 0% | 0.08864% | 0.08864% | 0.08864% | 0% | 0% | 0% | 0% | 0% | 0% | 0% | 0% | 0% | 0% | 0% | 0% | 0% | 0% | 0% | 0% | 0% | 0.2659% | 0.2659% | TRUE
12.0.I | 12.22.I | COMPOSIÇÃO | COMP-SAQ/84 | TAMPA CEGA DE ESPELHO PLÁSTICO 4"X2". FORNECIMENTO E COLOCAÇÃO | UN | 34 | 3.24 | 110.16 | 4 | 136 | SERVIÇOS | TABELA | SEM CASAS DEPOIS DA VÍRGULA |  |  | 3 | 5 | 7 | 0% | 0% | 0% | 0% | 0.006974% | 0.006974% | 0.006974% | 0% | 0% | 0% | 0% | 0% | 0% | 0% | 0% | 0% | 0% | 0% | 0% | 0% | 0% | 0% | 0% | 0% | 0.02092% | 0.02092% | TRUE
12.0.I | 12.23.I | COMPOSIÇÃO | COMP-SAQ/135 | CONECTOR PLUG FÊMEA 2P + T 10A. FORNECIMENTO E COLOCAÇÃO | UN | 78 | 21.42 | 1670.76 | 26.46 | 2063.88 | SERVIÇOS | TABELA | SEM CASAS DEPOIS DA VÍRGULA |  |  | 3 | 5 | 7 | 0% | 0% | 0% | 0% | 0.1058% | 0.1058% | 0.1058% | 0% | 0% | 0% | 0% | 0% | 0% | 0% | 0% | 0% | 0% | 0% | 0% | 0% | 0% | 0% | 0% | 0% | 0.3175% | 0.3175% | TRUE
12.0.I | 12.24.I | COMPOSIÇÃO | COMP-SAQ/136 | CONECTOR PLUG MACHO 2P + T 10A. FORNECIMENTO E COLOCAÇÃO | UN | 78 | 12.58 | 981.24 | 15.54 | 1212.12 | SERVIÇOS | TABELA | SEM CASAS DEPOIS DA VÍRGULA |  |  | 3 | 5 | 7 | 0% | 0% | 0% | 0% | 0.06216% | 0.06216% | 0.06216% | 0% | 0% | 0% | 0% | 0% | 0% | 0% | 0% | 0% | 0% | 0% | 0% | 0% | 0% | 0% | 0% | 0% | 0.1865% | 0.1865% | TRUE
12.0.I | 12.25.I | SINAPI | 91953 | INTERRUPTOR SIMPLES (1 MÓDULO), 10A/250V, INCLUINDO SUPORTE E PLACA - FORNECIMENTO E INSTALAÇÃO. AF_12/2015 | UN | 9 | 28.38 | 255.42 | 35.05 | 315.45 | SERVIÇOS | TABELA | SEM CASAS DEPOIS DA VÍRGULA |  |  | 3 | 5 | 7 | 0% | 0% | 0% | 0% | 0.01618% | 0.01618% | 0.01618% | 0% | 0% | 0% | 0% | 0% | 0% | 0% | 0% | 0% | 0% | 0% | 0% | 0% | 0% | 0% | 0% | 0% | 0.04853% | 0.04853% | TRUE
12.0.I | 12.26.I | SINAPI | 91992 | TOMADA ALTA DE EMBUTIR (1 MÓDULO), 2P+T 10 A, INCLUINDO SUPORTE E PLACA - FORNECIMENTO E INSTALAÇÃO. AF_12/2015 | UN | 96 | 45.9 | 4406.4 | 56.7 | 5443.2 | SERVIÇOS | TABELA | SEM CASAS DEPOIS DA VÍRGULA |  |  | 2 | 7 | 8 | 0% | 0% | 0% | 0% | 0% | 0% | 0.4187% | 0.4187% | 0% | 0% | 0% | 0% | 0% | 0% | 0% | 0% | 0% | 0% | 0% | 0% | 0% | 0% | 0% | 0% | 0.8374% | 0.8374% | TRUE
12.0.I | 12.27.I | SINAPI | 91996 | TOMADA MÉDIA DE EMBUTIR (1 MÓDULO), 2P+T 10 A, INCLUINDO SUPORTE E PLACA - FORNECIMENTO E INSTALAÇÃO. AF_12/2015 | UN | 11 | 34.35 | 377.85 | 42.43 | 466.73 | SERVIÇOS | TABELA | SEM CASAS DEPOIS DA VÍRGULA |  |  | 2 | 7 | 8 | 0% | 0% | 0% | 0% | 0% | 0% | 0.0359% | 0.0359% | 0% | 0% | 0% | 0% | 0% | 0% | 0% | 0% | 0% | 0% | 0% | 0% | 0% | 0% | 0% | 0% | 0.0718% | 0.0718% | TRUE
12.0.I | 12.28.I | SINAPI | 92004 | TOMADA MÉDIA DE EMBUTIR (2 MÓDULOS), 2P+T 10 A, INCLUINDO SUPORTE E PLACA - FORNECIMENTO E INSTALAÇÃO. AF_12/2015 | UN | 9 | 56.71 | 510.39 | 70.05 | 630.45 | SERVIÇOS | TABELA | SEM CASAS DEPOIS DA VÍRGULA |  |  | 2 | 7 | 8 | 0% | 0% | 0% | 0% | 0% | 0% | 0.0485% | 0.0485% | 0% | 0% | 0% | 0% | 0% | 0% | 0% | 0% | 0% | 0% | 0% | 0% | 0% | 0% | 0% | 0% | 0.09699% | 0.09699% | TRUE
12.0.I | 12.29.I | SINAPI | 92001 | TOMADA BAIXA DE EMBUTIR (1 MÓDULO), 2P+T 20 A, INCLUINDO SUPORTE E PLACA - FORNECIMENTO E INSTALAÇÃO. AF_12/2015 | UN | 2 | 31.88 | 63.76 | 39.38 | 78.76 | SERVIÇOS | TABELA | SEM CASAS DEPOIS DA VÍRGULA |  |  | 2 | 7 | 8 | 0% | 0% | 0% | 0% | 0% | 0% | 0.006058% | 0.006058% | 0% | 0% | 0% | 0% | 0% | 0% | 0% | 0% | 0% | 0% | 0% | 0% | 0% | 0% | 0% | 0% | 0.01212% | 0.01212% | TRUE
12.0.I | 12.30.I | SINAPI | 92027 | INTERRUPTOR SIMPLES (2 MÓDULOS) COM 1 TOMADA DE EMBUTIR 2P+T 10 A, INCLUINDO SUPORTE E PLACA - FORNECIMENTO E INSTALAÇÃO. AF_12/2015 | UN | 2 | 67.2 | 134.4 | 83.01 | 166.02 | SERVIÇOS | TABELA | SEM CASAS DEPOIS DA VÍRGULA |  |  | 2 | 7 | 8 | 0% | 0% | 0% | 0% | 0% | 0% | 0.01277% | 0.01277% | 0% | 0% | 0% | 0% | 0% | 0% | 0% | 0% | 0% | 0% | 0% | 0% | 0% | 0% | 0% | 0% | 0.02554% | 0.02554% | TRUE
12.0.I | 12.31.I | SINAPI | 91973 | INTERRUPTOR SIMPLES (2 MÓDULOS) COM INTERRUPTOR PARALELO (2 MÓDULOS), 10A/250V, INCLUINDO SUPORTE E PLACA - FORNECIMENTO E INSTALAÇÃO. AF_12/2015 | UN | 3 | 96.52 | 289.56 | 119.23 | 357.69 | SERVIÇOS | TABELA | SEM CASAS DEPOIS DA VÍRGULA |  |  | 2 | 7 | 8 | 0% | 0% | 0% | 0% | 0% | 0% | 0.02751% | 0.02751% | 0% | 0% | 0% | 0% | 0% | 0% | 0% | 0% | 0% | 0% | 0% | 0% | 0% | 0% | 0% | 0% | 0.05503% | 0.05503% | TRUE
12.0.I | 12.32.I | SINAPI | 92000 | TOMADA BAIXA DE EMBUTIR (1 MÓDULO), 2P+T 10 A, INCLUINDO SUPORTE E PLACA - FORNECIMENTO E INSTALAÇÃO. AF_12/2015 | UN | 49 | 29.87 | 1463.63 | 36.89 | 1807.61 | SERVIÇOS | TABELA | SEM CASAS DEPOIS DA VÍRGULA |  |  | 2 | 7 | 8 | 0% | 0% | 0% | 0% | 0% | 0% | 0.139% | 0.139% | 0% | 0% | 0% | 0% | 0% | 0% | 0% | 0% | 0% | 0% | 0% | 0% | 0% | 0% | 0% | 0% | 0.2781% | 0.2781% | TRUE
12.0.I | 12.33.I | SINAPI | 92023 | INTERRUPTOR SIMPLES (1 MÓDULO) COM 1 TOMADA DE EMBUTIR 2P+T 10 A, INCLUINDO SUPORTE E PLACA - FORNECIMENTO E INSTALAÇÃO. AF_12/2015 | UN | 19 | 50.75 | 964.25 | 62.69 | 1191.11 | SERVIÇOS | TABELA | SEM CASAS DEPOIS DA VÍRGULA |  |  | 2 | 7 | 8 | 0% | 0% | 0% | 0% | 0% | 0% | 0.09162% | 0.09162% | 0% | 0% | 0% | 0% | 0% | 0% | 0% | 0% | 0% | 0% | 0% | 0% | 0% | 0% | 0% | 0% | 0.1832% | 0.1832% | TRUE
12.0.I | 12.34.I | SINAPI | 93653 | DISJUNTOR MONOPOLAR TIPO DIN, CORRENTE NOMINAL DE 10A - FORNECIMENTO E INSTALAÇÃO. AF_10/2020 | UN | 28 | 11.03 | 308.84 | 13.62 | 381.36 | SERVIÇOS | TABELA | SEM CASAS DEPOIS DA VÍRGULA |  |  | 3 | 5 | 7 | 0% | 0% | 0% | 0% | 0.01956% | 0.01956% | 0.01956% | 0% | 0% | 0% | 0% | 0% | 0% | 0% | 0% | 0% | 0% | 0% | 0% | 0% | 0% | 0% | 0% | 0% | 0.05867% | 0.05867% | TRUE
12.0.I | 12.35.I | SINAPI | 93654 | DISJUNTOR MONOPOLAR TIPO DIN, CORRENTE NOMINAL DE 16A - FORNECIMENTO E INSTALAÇÃO. AF_10/2020 | UN | 16 | 11.79 | 188.64 | 14.56 | 232.96 | SERVIÇOS | TABELA | SEM CASAS DEPOIS DA VÍRGULA |  |  | 3 | 5 | 7 | 0% | 0% | 0% | 0% | 0.01195% | 0.01195% | 0.01195% | 0% | 0% | 0% | 0% | 0% | 0% | 0% | 0% | 0% | 0% | 0% | 0% | 0% | 0% | 0% | 0% | 0% | 0.03584% | 0.03584% | TRUE
12.0.I | 12.36.I | SINAPI | 93661 | DISJUNTOR BIPOLAR TIPO DIN, CORRENTE NOMINAL DE 16A - FORNECIMENTO E INSTALAÇÃO. AF_10/2020 | UN | 24 | 53 | 1272 | 65.47 | 1571.28 | SERVIÇOS | TABELA | SEM CASAS DEPOIS DA VÍRGULA |  |  | 3 | 5 | 7 | 0% | 0% | 0% | 0% | 0.08058% | 0.08058% | 0.08058% | 0% | 0% | 0% | 0% | 0% | 0% | 0% | 0% | 0% | 0% | 0% | 0% | 0% | 0% | 0% | 0% | 0% | 0.2417% | 0.2417% | TRUE
12.0.I | 12.37.I | COMPOSIÇÃO | COMP-SAQ/771 | DISJUNTOR TIPO DIN TRIPOLAR, EM CAIXA MOLDADA, CORRENTE NOMINAL DE 125 A - FORNECIMENTO E INSTALAÇÃO | UN | 2 | 424.28 | 848.56 | 524.11 | 1048.22 | SERVIÇOS | TABELA | SEM CASAS DEPOIS DA VÍRGULA |  |  | 3 | 5 | 7 | 0% | 0% | 0% | 0% | 0.05375% | 0.05375% | 0.05375% | 0% | 0% | 0% | 0% | 0% | 0% | 0% | 0% | 0% | 0% | 0% | 0% | 0% | 0% | 0% | 0% | 0% | 0.1613% | 0.1613% | TRUE
12.0.I | 12.38.I | COMPOSIÇÃO | COMP-SAQ/770 | DISJUNTOR TIPO DIN TRIPOLAR, EM CAIXA MOLDADA, CORRENTE NOMINAL DE 400 A - FORNECIMENTO E INSTALAÇÃO | UN | 1 | 1543.67 | 1543.67 | 1906.89 | 1906.89 | SERVIÇOS | TABELA | SEM CASAS DEPOIS DA VÍRGULA |  |  | 3 | 5 | 7 | 0% | 0% | 0% | 0% | 0.09779% | 0.09779% | 0.09779% | 0% | 0% | 0% | 0% | 0% | 0% | 0% | 0% | 0% | 0% | 0% | 0% | 0% | 0% | 0% | 0% | 0% | 0.2934% | 0.2934% | TRUE
12.0.I | 12.39.I | COMPOSIÇÃO | COMP-SAQ/758 | DISJUNTOR, INTERRUPTOR DIFERENCIAL RESIDUAL(DDR), CLASSE AC, 4POLOS, INSTANTANEO, CORRENTE NOMINAL (IN)63AX415V, SENSIBILIDADE 30MA. FORNECIMENTO E COLOCACAO | UN | 1 | 160.45 | 160.45 | 198.2 | 198.2 | SERVIÇOS | TABELA | SEM CASAS DEPOIS DA VÍRGULA |  |  | 3 | 5 | 7 | 0% | 0% | 0% | 0% | 0.01016% | 0.01016% | 0.01016% | 0% | 0% | 0% | 0% | 0% | 0% | 0% | 0% | 0% | 0% | 0% | 0% | 0% | 0% | 0% | 0% | 0% | 0.03049% | 0.03049% | TRUE
12.0.I | 12.40.I | COMPOSIÇÃO | COMP-SAQ/759 | DISJUNTOR/INTERRUPTOR DIFERENCIAL RESIDUAL(DDR),CLASSE AC,4POLOS,INSTANTANEO,CORRENTE NOMINAL(IN)125AX415V,SENSIBILIDADE 30MA/300MA.FORNECIMENTO E COLOCACAO | UN | 2 | 1298.71 | 2597.42 | 1604.29 | 3208.58 | SERVIÇOS | TABELA | SEM CASAS DEPOIS DA VÍRGULA |  |  | 3 | 5 | 7 | 0% | 0% | 0% | 0% | 0.1645% | 0.1645% | 0.1645% | 0% | 0% | 0% | 0% | 0% | 0% | 0% | 0% | 0% | 0% | 0% | 0% | 0% | 0% | 0% | 0% | 0% | 0.4936% | 0.4936% | TRUE
12.0.I | 12.41.I | COMPOSIÇÃO | COMP-SAQ/760 | DISPOSITIVO DE PROTEÇÃO CONTRA SURTO (DPS), CLASSE II, 1 POLO, TENSÃO 275V, CORRENTES APROXIMADAS DE DESCARGA NOMINAL E MÁXIMA DE 25KA. FORNECIMENTO E COLOCAÇÃO | UN | 8 | 68.88 | 551.04 | 85.08 | 680.64 | SERVIÇOS | TABELA | SEM CASAS DEPOIS DA VÍRGULA |  |  | 3 | 5 | 7 | 0% | 0% | 0% | 0% | 0.0349% | 0.0349% | 0.0349% | 0% | 0% | 0% | 0% | 0% | 0% | 0% | 0% | 0% | 0% | 0% | 0% | 0% | 0% | 0% | 0% | 0% | 0.1047% | 0.1047% | TRUE
12.0.I | 12.42.I | SINAPI | 93669 | DISJUNTOR TRIPOLAR TIPO DIN, CORRENTE NOMINAL DE 20A - FORNECIMENTO E INSTALAÇÃO. AF_10/2020 | UN | 6 | 71.45 | 428.7 | 88.26 | 529.56 | SERVIÇOS | TABELA | SEM CASAS DEPOIS DA VÍRGULA |  |  | 3 | 5 | 7 | 0% | 0% | 0% | 0% | 0.02716% | 0.02716% | 0.02716% | 0% | 0% | 0% | 0% | 0% | 0% | 0% | 0% | 0% | 0% | 0% | 0% | 0% | 0% | 0% | 0% | 0% | 0.08147% | 0.08147% | TRUE
12.0.I | 12.43.I | COMPOSIÇÃO | COMP-SAQ/754 | QUADRO DE DISTRIBUIÇÃO DE ENERGIA EM PVC, DE EMBUTIR, SEM BARRAMENTO, PARA 12 DISJUNTORES - FORNECIMENTO E INSTALAÇÃO. AF_10/2020 | UN | 3 | 223.18 | 669.54 | 275.69 | 827.07 | SERVIÇOS | TABELA | SEM CASAS DEPOIS DA VÍRGULA |  |  | 3 | 5 | 7 | 0% | 0% | 0% | 0% | 0.04241% | 0.04241% | 0.04241% | 0% | 0% | 0% | 0% | 0% | 0% | 0% | 0% | 0% | 0% | 0% | 0% | 0% | 0% | 0% | 0% | 0% | 0.1272% | 0.1272% | TRUE
12.0.I | 12.44.I | COMPOSIÇÃO | COMP-SAQ/764 | QUADRO DE DISTRIBUICAO DE ENERGIA PARA DISJUNTORES TERMO-MAGNETICOS UNIPOLARES,DE SOBREPOR,COM PORTA E BARRAMENTOS DE FASE,NEUTRO E TERRA,PARA INSTALACAO DE ATE 12 DISJUNTORES SEMDISPOSITIVO PARA CHAVE GERAL.FORNECIMENTO E COLOCACAO | UN | 1 | 215.27 | 215.27 | 265.92 | 265.92 | SERVIÇOS | TABELA | SEM CASAS DEPOIS DA VÍRGULA |  |  | 3 | 5 | 7 | 0% | 0% | 0% | 0% | 0.01364% | 0.01364% | 0.01364% | 0% | 0% | 0% | 0% | 0% | 0% | 0% | 0% | 0% | 0% | 0% | 0% | 0% | 0% | 0% | 0% | 0% | 0.04091% | 0.04091% | TRUE
12.0.I | 12.45.I | COMPOSIÇÃO | COMP-SAQ/761 | QUADRO DE DISTRIBUICAO DE ENERGIA, QBGT, PARA DISJUNTORES TERMO-MAGNETICOS, MONOPOLARES, BIPOLARES, TRIPOLARES E TETRAPOLAR DE SOBREPOR,COM PORTA DE 02 FECHOS NAS DIMENSÕES 1000X800X400mm, CONTENDO BARRAMENTOS NEUTRO E TERRA,TRIFASICO, CONTENDO TODOS ACESSÓRIO DE FIXAÇÃO PARA INSTALACAO DE DISJUNTORES COM DISPOSITIVO PARA CHAVE GERAL.FORNECIMENTO E COLOCACAO. | UN | 1 | 12614.15 | 12614.15 | 15582.25 | 15582.25 | SERVIÇOS | TABELA | SEM CASAS DEPOIS DA VÍRGULA |  |  | 3 | 5 | 7 | 0% | 0% | 0% | 0% | 0.7991% | 0.7991% | 0.7991% | 0% | 0% | 0% | 0% | 0% | 0% | 0% | 0% | 0% | 0% | 0% | 0% | 0% | 0% | 0% | 0% | 0% | 2.397% | 2.397% | TRUE
12.0.I | 12.46.I | COMPOSIÇÃO | COMP-SAQ/772 | QUADRO DE DISTRIBUICAO DE ENERGIA, QBGT, PARA DISJUNTORES TERMO-MAGNETICOS MONOPOLARES, BIPOLARES, TRIPOLARES E TETRAPOLAR ,DE SOBREPOR,COM PORTA DE 02 FECHOS NAS DIMENSÕES 1000X800X400mm, CONTENDO BARRAMENTOS NEUTRO E TERRA,TRIFASICO, CONTENDO TODOS ACESSÓRIO DE FIXAÇÃO PARA INSTALACAO DISJUNTORES COM DISPOSITIVO PARA CHAVE GERAL.FORNECIMENTO E COLOCACAO. | UN | 1 | 3777.06 | 3777.06 | 4665.8 | 4665.8 | SERVIÇOS | TABELA | SEM CASAS DEPOIS DA VÍRGULA |  |  | 3 | 5 | 7 | 0% | 0% | 0% | 0% | 0.2393% | 0.2393% | 0.2393% | 0% | 0% | 0% | 0% | 0% | 0% | 0% | 0% | 0% | 0% | 0% | 0% | 0% | 0% | 0% | 0% | 0% | 0.7178% | 0.7178% | TRUE
12.0.I | 12.47.I | SINAPI | 96986 | HASTE DE ATERRAMENTO 3/4 PARA SPDA - FORNECIMENTO E INSTALAÇÃO. AF_12/2017 | UN | 1 | 108.93 | 108.93 | 134.56 | 134.56 | SERVIÇOS | TABELA | SEM CASAS DEPOIS DA VÍRGULA |  |  | 3 | 5 | 7 | 0% | 0% | 0% | 0% | 0.0069% | 0.0069% | 0.0069% | 0% | 0% | 0% | 0% | 0% | 0% | 0% | 0% | 0% | 0% | 0% | 0% | 0% | 0% | 0% | 0% | 0% | 0.0207% | 0.0207% | TRUE
12.0.I | 12.48.I | COMPOSIÇÃO | COMP-SAQ/132 | CONECTOR PARA HASTE DE ATERRAMENTO COM 1 DESCIDA DE 3/4". FORNECIMENTO E COLOCAÇÃO | UN | 1 | 15.82 | 15.82 | 19.54 | 19.54 | SERVIÇOS | TABELA | SEM CASAS DEPOIS DA VÍRGULA |  |  | 3 | 5 | 7 | 0% | 0% | 0% | 0% | 0.001002% | 0.001002% | 0.001002% | 0% | 0% | 0% | 0% | 0% | 0% | 0% | 0% | 0% | 0% | 0% | 0% | 0% | 0% | 0% | 0% | 0% | 0.003006% | 0.003006% | TRUE
12.0.I | 12.49.I | COMPOSIÇÃO | COMP-SAQ/133 | CAIXA DE INSPEÇÃO PARA ATERRAMENTO, CIRCULAR, EM PVC, DIÂMETRO INTERNO = 0,30X0,30M. | UN | 1 | 114.38 | 114.38 | 141.29 | 141.29 | SERVIÇOS | TABELA | SEM CASAS DEPOIS DA VÍRGULA |  |  | 3 | 5 | 7 | 0% | 0% | 0% | 0% | 0.007245% | 0.007245% | 0.007245% | 0% | 0% | 0% | 0% | 0% | 0% | 0% | 0% | 0% | 0% | 0% | 0% | 0% | 0% | 0% | 0% | 0% | 0.02174% | 0.02174% | TRUE
12.0.I | 12.50.I | COMPOSIÇÃO | COMP-SAQ/149 | CONECTOR RETO DE ALUMÍNIO PARA ELETRODUTO DE 2", PARA REDE ENTERRADA DE DISTRIBUIÇÃO DE ENERGIA ELÉTRICA - FORNECIMENTO E INSTALAÇÃO. | UN | 1 | 26.74 | 26.74 | 33.03 | 33.03 | SERVIÇOS | TABELA | SEM CASAS DEPOIS DA VÍRGULA |  |  | 3 | 5 | 7 | 0% | 0% | 0% | 0% | 0.001694% | 0.001694% | 0.001694% | 0% | 0% | 0% | 0% | 0% | 0% | 0% | 0% | 0% | 0% | 0% | 0% | 0% | 0% | 0% | 0% | 0% | 0.005081% | 0.005081% | TRUE
12.0.I | 12.51.I | SINAPI | 93012 | ELETRODUTO RÍGIDO ROSCÁVEL, PVC, DN 110 MM (4"), PARA REDE ENTERRADA DE DISTRIBUIÇÃO DE ENERGIA ELÉTRICA - FORNECIMENTO E INSTALAÇÃO. AF_12/2021 | M | 10.8 | 72.4 | 781.92 | 89.43 | 965.84 | SERVIÇOS | TABELA | 1 |  |  | 3 | 5 | 7 | 0% | 0% | 0% | 0% | 0.04953% | 0.04953% | 0.04953% | 0% | 0% | 0% | 0% | 0% | 0% | 0% | 0% | 0% | 0% | 0% | 0% | 0% | 0% | 0% | 0% | 0% | 0.1486% | 0.1486% | TRUE
12.0.I | 12.52.I | COMPOSIÇÃO | COMP-SAQ/150 | CONECTOR RETO DE ALUMÍNIO PARA ELETRODUTO DE 4", PARA REDE ENTERRADA DE DISTRIBUIÇÃO DE ENERGIA ELÉTRICA - FORNECIMENTO E INSTALAÇÃO. | UN | 3 | 82.57 | 247.71 | 101.99 | 305.97 | SERVIÇOS | TABELA | SEM CASAS DEPOIS DA VÍRGULA |  |  | 3 | 5 | 7 | 0% | 0% | 0% | 0% | 0.01569% | 0.01569% | 0.01569% | 0% | 0% | 0% | 0% | 0% | 0% | 0% | 0% | 0% | 0% | 0% | 0% | 0% | 0% | 0% | 0% | 0% | 0.04707% | 0.04707% | TRUE
12.0.I | 12.53.I | COMPOSIÇÃO | COMP-SAQ/134 | CAIXA DE PASSAGEM DE EMBUTIR EM ALUMÍNIO, COM TAMPA PARAFUSADA DE 15X15CM. FORNECIMENTO E COLOCAÇÃO | UN | 14 | 101.15 | 1416.1 | 124.95 | 1749.3 | SERVIÇOS | TABELA | SEM CASAS DEPOIS DA VÍRGULA |  |  | 3 | 5 | 7 | 0% | 0% | 0% | 0% | 0.08971% | 0.08971% | 0.08971% | 0% | 0% | 0% | 0% | 0% | 0% | 0% | 0% | 0% | 0% | 0% | 0% | 0% | 0% | 0% | 0% | 0% | 0.2691% | 0.2691% | TRUE
12.0.I | 12.54.I | SINAPI | 101562 | CABO DE COBRE FLEXÍVEL ISOLADO, 25 MM², 0,6/1,0 KV, PARA REDE AÉREA DE DISTRIBUIÇÃO DE ENERGIA ELÉTRICA DE BAIXA TENSÃO - FORNECIMENTO E INSTALAÇÃO. AF_07/2020 | M | 20 | 22.96 | 459.2 | 28.36 | 567.2 | SERVIÇOS | TABELA | SEM CASAS DEPOIS DA VÍRGULA |  |  | 3 | 5 | 7 | 0% | 0% | 0% | 0% | 0.02909% | 0.02909% | 0.02909% | 0% | 0% | 0% | 0% | 0% | 0% | 0% | 0% | 0% | 0% | 0% | 0% | 0% | 0% | 0% | 0% | 0% | 0.08726% | 0.08726% | TRUE
12.0.I | 12.55.I | SINAPI | 101563 | CABO DE COBRE FLEXÍVEL ISOLADO, 35 MM², 0,6/1,0 KV, PARA REDE AÉREA DE DISTRIBUIÇÃO DE ENERGIA ELÉTRICA DE BAIXA TENSÃO - FORNECIMENTO E INSTALAÇÃO. AF_07/2020 | M | 20 | 32.41 | 648.2 | 40.03 | 800.6 | SERVIÇOS | TABELA | SEM CASAS DEPOIS DA VÍRGULA |  |  | 3 | 5 | 7 | 0% | 0% | 0% | 0% | 0.04106% | 0.04106% | 0.04106% | 0% | 0% | 0% | 0% | 0% | 0% | 0% | 0% | 0% | 0% | 0% | 0% | 0% | 0% | 0% | 0% | 0% | 0.1232% | 0.1232% | TRUE
12.0.I | 12.56.I | COMPOSIÇÃO | COMP-SAQ/762 | CONECTOR FABRICADO EM BRONZE PARA ATERRAMENTO, PARA FIXACAO DE UM OU DOIS CONDUTORES A SUPERFICIE PLANA, PARA CABOS COM BITOLAS DE 6 A 35MM2. FORNECIMENTO E COLOCACAO | UN | 40 | 107.1 | 4284 | 132.3 | 5292 | SERVIÇOS | TABELA | SEM CASAS DEPOIS DA VÍRGULA |  |  | 3 | 5 | 7 | 0% | 0% | 0% | 0% | 0.2714% | 0.2714% | 0.2714% | 0% | 0% | 0% | 0% | 0% | 0% | 0% | 0% | 0% | 0% | 0% | 0% | 0% | 0% | 0% | 0% | 0% | 0.8141% | 0.8141% | TRUE
12.0.I | 12.57.I | COMPOSIÇÃO | COMP-SAQ/769 | FIXAÇÃO UTILIZANDO PARAFUSO E BUCHA DE NYLON S8, CONSIDERANDO BUCHA, PARAFUSO E COLOCAÇÃO. | UN | 32 | 6.35 | 203.2 | 7.84 | 250.88 | SERVIÇOS | TABELA | SEM CASAS DEPOIS DA VÍRGULA |  |  | 3 | 5 | 7 | 0% | 0% | 0% | 0% | 0.01287% | 0.01287% | 0.01287% | 0% | 0% | 0% | 0% | 0% | 0% | 0% | 0% | 0% | 0% | 0% | 0% | 0% | 0% | 0% | 0% | 0% | 0.0386% | 0.0386% | TRUE
12.0.I | 12.58.I | COMPOSIÇÃO | COMP-SAQ/768 | CURVA 90 GRAUS PARA ELETRODUTO, PVC, SOLDÁVEL, DN 25 MM (3/4''), APARENTE, INSTALADA EM TETO - FORNECIMENTO E INSTALAÇÃO. | UN | 128 | 11.38 | 1456.64 | 14.05 | 1798.4 | SERVIÇOS | TABELA | SEM CASAS DEPOIS DA VÍRGULA |  |  | 3 | 5 | 7 | 0% | 0% | 0% | 0% | 0.09222% | 0.09222% | 0.09222% | 0% | 0% | 0% | 0% | 0% | 0% | 0% | 0% | 0% | 0% | 0% | 0% | 0% | 0% | 0% | 0% | 0% | 0.2767% | 0.2767% | TRUE
12.0.I | 12.59.I | SINAPI | 91879 | LUVA PARA ELETRODUTO, PVC, ROSCÁVEL, DN 25 MM (3/4"), PARA CIRCUITOS TERMINAIS, INSTALADA EM LAJE - FORNECIMENTO E INSTALAÇÃO. AF_12/2015 | UN | 128 | 9.6 | 1228.8 | 11.85 | 1516.8 | SERVIÇOS | TABELA | SEM CASAS DEPOIS DA VÍRGULA |  |  | 3 | 5 | 7 | 0% | 0% | 0% | 0% | 0.07778% | 0.07778% | 0.07778% | 0% | 0% | 0% | 0% | 0% | 0% | 0% | 0% | 0% | 0% | 0% | 0% | 0% | 0% | 0% | 0% | 0% | 0.2333% | 0.2333% | TRUE
12.0.I | 12.60.I | COMPOSIÇÃO | COMP-SAQ/767 | FIXAÇÃO ELETRODUTO FIXADO EM LAJE, ESPAÇADO A CADA 1,5 M, COM FIXAÇÃO DE ABRAÇADEIRA TIPO D 3/4", POR METRO ELETRODUTO A SER FIXADO. | M | 646.48 | 4.26 | 2754 | 5.26 | 3400.48 | SERVIÇOS | TABELA | 2 |  |  | 3 | 5 | 7 | 0% | 0% | 0% | 0% | 0.1744% | 0.1744% | 0.1744% | 0% | 0% | 0% | 0% | 0% | 0% | 0% | 0% | 0% | 0% | 0% | 0% | 0% | 0% | 0% | 0% | 0% | 0.5231% | 0.5231% | TRUE
12.0.I | 12.61.I | COMPOSIÇÃO | COMP-SAQ/766 | CONECTOR BOX DE ALUMÍNIO RETO (3/4"), PARA LIGAÇÃO EM ELETRODUTO PARA CIRCUITOS TERMINAIS, INSTALADA EM FORRO - FORNECIMENTO E INSTALAÇÃO | UN | 390 | 9.09 | 3545.1 | 11.22 | 4375.8 | SERVIÇOS | TABELA | SEM CASAS DEPOIS DA VÍRGULA |  |  | 3 | 5 | 7 | 0% | 0% | 0% | 0% | 0.2244% | 0.2244% | 0.2244% | 0% | 0% | 0% | 0% | 0% | 0% | 0% | 0% | 0% | 0% | 0% | 0% | 0% | 0% | 0% | 0% | 0% | 0.6732% | 0.6732% | TRUE
12.0.I | 12.62.I | COMPOSIÇÃO | COMP-SAQ/739 | ADAPTADOR PARA ELETRODUTO PARA 3/4 EM CAIXA MÚLTIPLA TIPO L COM 5 OU 6 SAÍDAS. FORNECIMENTO E COLOCAÇÃO | UN | 147 | 6.93 | 1018.71 | 8.56 | 1258.32 | SERVIÇOS | TABELA | SEM CASAS DEPOIS DA VÍRGULA |  |  | 3 | 5 | 7 | 0% | 0% | 0% | 0% | 0.06453% | 0.06453% | 0.06453% | 0% | 0% | 0% | 0% | 0% | 0% | 0% | 0% | 0% | 0% | 0% | 0% | 0% | 0% | 0% | 0% | 0% | 0.1936% | 0.1936% | TRUE
12.0.I | 12.63.I | COMPOSIÇÃO | COMP-SAQ/783 | RELÉ FOTOELÉTRICO PARA COMANDO DE ILUMINAÇÃO EXTERNA, NA TENSÃO DE 127V/220V E CARGA MÁXIMA DE 1.000W, INCLUSIVE BASE COM SUPORTE METÁLICO E OUTROS SUPORTES PARA FIXAÇÃO. FORNECIMENTO E INSTALAÇÃO | UN | 2 | 53.48 | 106.96 | 66.06 | 132.12 | SERVIÇOS | TABELA | SEM CASAS DEPOIS DA VÍRGULA |  |  | 3 | 6 | 8 | 0% | 0% | 0% | 0% | 0% | 0.006775% | 0.006775% | 0.006775% | 0% | 0% | 0% | 0% | 0% | 0% | 0% | 0% | 0% | 0% | 0% | 0% | 0% | 0% | 0% | 0% | 0.02033% | 0.02033% | TRUE
12.0.I | 12.64.I | COMPOSIÇÃO | COMP-SAQ/552 | LUMINÁRIA LED TUBULAR DE EMBUTIR, 2X18W (INCLUSIVE LÂMPADAS), CORPO EM CHAPA DE AÇO TRATADA E PINTURA ELETROSTÁTICA BRANCA, REFLETOR EM ALUMÍNIO DE ALTO BRILHO, COM VISOR ACRÍLICO TRANSLÚCIDO, SEM REATOR. FORNECIMENTO E COLOCAÇÃO | UN | 143 | 206.23 | 29490.89 | 254.75 | 36429.25 | SERVIÇOS | TABELA | SEM CASAS DEPOIS DA VÍRGULA |  |  | 3 | 6 | 8 | 0% | 0% | 0% | 0% | 0% | 1.868% | 1.868% | 1.868% | 0% | 0% | 0% | 0% | 0% | 0% | 0% | 0% | 0% | 0% | 0% | 0% | 0% | 0% | 0% | 0% | 5.604% | 5.604% | TRUE
12.0.I | 12.65.I | COMPOSIÇÃO | COMP-SAQ/554 | LUMINÁRIA TIPO PLAFON QUADRADA, DE EMBUTIR, COM LED DE 25W - FORNECIMENTO E INSTALAÇÃO | UN | 78 | 66.29 | 5170.62 | 81.88 | 6386.64 | SERVIÇOS | TABELA | SEM CASAS DEPOIS DA VÍRGULA |  |  | 3 | 6 | 8 | 0% | 0% | 0% | 0% | 0% | 0.3275% | 0.3275% | 0.3275% | 0% | 0% | 0% | 0% | 0% | 0% | 0% | 0% | 0% | 0% | 0% | 0% | 0% | 0% | 0% | 0% | 0.9825% | 0.9825% | TRUE
12.0.I | 12.66.I | COMPOSIÇÃO | COMP-SAQ/555 | LUMINÁRIA ARANDELA TIPO TARTARUGA, DE SOBREPOR, COM 1 LÂMPADA LED DE 10 W, SEM REATOR - FORNECIMENTO E INSTALAÇÃO. | UN | 20 | 46.03 | 920.6 | 56.86 | 1137.2 | SERVIÇOS | TABELA | SEM CASAS DEPOIS DA VÍRGULA |  |  | 3 | 6 | 8 | 0% | 0% | 0% | 0% | 0% | 0.05832% | 0.05832% | 0.05832% | 0% | 0% | 0% | 0% | 0% | 0% | 0% | 0% | 0% | 0% | 0% | 0% | 0% | 0% | 0% | 0% | 0.1749% | 0.1749% | TRUE
12.0.I | 12.67.I | COMPOSIÇÃO | COMP-SAQ/560 | BALIZADOR SPOT LED 9W, VERDE, PARA PISO. FORNECIMENTO E INSTALAÇÃO | UN | 8 | 121.59 | 972.72 | 150.2 | 1201.6 | SERVIÇOS | TABELA | SEM CASAS DEPOIS DA VÍRGULA |  |  | 3 | 6 | 8 | 0% | 0% | 0% | 0% | 0% | 0.06162% | 0.06162% | 0.06162% | 0% | 0% | 0% | 0% | 0% | 0% | 0% | 0% | 0% | 0% | 0% | 0% | 0% | 0% | 0% | 0% | 0.1849% | 0.1849% | TRUE
12.0.I | 12.68.I | COMPOSIÇÃO | COMP-SAQ/558 | BALIZADOR SPOT LED 5W, BRANCO QUENTE, PARA PISO. FORNECIMENTO E INSTALAÇÃO | UN | 8 | 95.31 | 762.48 | 117.73 | 941.84 | SERVIÇOS | TABELA | SEM CASAS DEPOIS DA VÍRGULA |  |  | 3 | 6 | 8 | 0% | 0% | 0% | 0% | 0% | 0.0483% | 0.0483% | 0.0483% | 0% | 0% | 0% | 0% | 0% | 0% | 0% | 0% | 0% | 0% | 0% | 0% | 0% | 0% | 0% | 0% | 0.1449% | 0.1449% | TRUE
12.0.I | 12.69.I | COMPOSIÇÃO | COMP-SAQ/562 | ARANDELA DOIS FACHOS SLIM BRANCA + LED G9 5W 3000K EXTERNA/INTERNA. FORNECIMENTO E COLOCAÇÃO | UN | 3 | 50.42 | 151.26 | 62.28 | 186.84 | SERVIÇOS | TABELA | SEM CASAS DEPOIS DA VÍRGULA |  |  | 3 | 6 | 8 | 0% | 0% | 0% | 0% | 0% | 0.009581% | 0.009581% | 0.009581% | 0% | 0% | 0% | 0% | 0% | 0% | 0% | 0% | 0% | 0% | 0% | 0% | 0% | 0% | 0% | 0% | 0.02874% | 0.02874% | TRUE
12.0.I | 12.70.I | SINAPI | 97887 | CAIXA ENTERRADA ELÉTRICA RETANGULAR, EM ALVENARIA COM TIJOLOS CERÂMICOS MACIÇOS, FUNDO COM BRITA, DIMENSÕES INTERNAS: 0,4X0,4X0,4 M. AF_12/2020 | UN | 3 | 289.19 | 867.57 | 357.23 | 1071.69 | SERVIÇOS | TABELA | SEM CASAS DEPOIS DA VÍRGULA |  |  | 3 | 5 | 7 | 0% | 0% | 0% | 0% | 0.05496% | 0.05496% | 0.05496% | 0% | 0% | 0% | 0% | 0% | 0% | 0% | 0% | 0% | 0% | 0% | 0% | 0% | 0% | 0% | 0% | 0% | 0.1649% | 0.1649% | TRUE
12.0.I | 12.71.I | COMPOSIÇÃO | COMP-SAQ/563 | CAIXA DE LIGAÇÃO DE PVC, TIPO CONDULETES, PARA 5 OU 6 ENTRADAS, COM DIÂMETRO DE 3/4". FORNECIMENTO E COLOCAÇÃO | UN | 162 | 13.62 | 2206.44 | 16.82 | 2724.84 | SERVIÇOS | TABELA | SEM CASAS DEPOIS DA VÍRGULA |  |  | 3 | 5 | 7 | 0% | 0% | 0% | 0% | 0.1397% | 0.1397% | 0.1397% | 0% | 0% | 0% | 0% | 0% | 0% | 0% | 0% | 0% | 0% | 0% | 0% | 0% | 0% | 0% | 0% | 0% | 0.4192% | 0.4192% | FALSE
12.0.I | 12.72.I | COMPOSIÇÃO | COMP-SAQ/33 | ELETROCALHA PERFURADA, COM TAMPA, TIPO "U" EM TRATAMENTO SUPERFICIAL PRÉ-ZINCADO A QUENTE, LARGURA 100MM E ALTURA 100MM, EXCLUSIVE CONEXÕES, EMENDA E FIXAÇÃO - FORNECIMENTO E INSTALAÇÃO. | M | 86 | 103.82 | 8928.52 | 128.24 | 11028.64 | SERVIÇOS | TABELA | SEM CASAS DEPOIS DA VÍRGULA |  |  | 3 | 5 | 7 | 0% | 0% | 0% | 0% | 0.5656% | 0.5656% | 0.5656% | 0% | 0% | 0% | 0% | 0% | 0% | 0% | 0% | 0% | 0% | 0% | 0% | 0% | 0% | 0% | 0% | 0% | 1.697% | 1.697% | TRUE
12.0.I | 12.73.I | COMPOSIÇÃO | COMP-SAQ/40 | TÊ HORIZONTAL 90°, PARA ELETROCALHA PERFURADA OU LISA, 100X100MM. FORNECIMENTO E COLOCAÇÃO | UN | 5 | 70.62 | 353.1 | 87.23 | 436.15 | SERVIÇOS | TABELA | SEM CASAS DEPOIS DA VÍRGULA |  |  | 3 | 5 | 7 | 0% | 0% | 0% | 0% | 0.02237% | 0.02237% | 0.02237% | 0% | 0% | 0% | 0% | 0% | 0% | 0% | 0% | 0% | 0% | 0% | 0% | 0% | 0% | 0% | 0% | 0% | 0.0671% | 0.0671% | TRUE
12.0.I | 12.74.I | COMPOSIÇÃO | COMP-SAQ/36 | ACOPLAMENTO EM PAINEL, PARA ELETROCALHA PERFURADA OU LISA, PRÉ-ZINCADA, 100X100MM. FORNECIMENTO E COLOCAÇÃO | UN | 2 | 19.51 | 39.02 | 24.1 | 48.2 | SERVIÇOS | TABELA | SEM CASAS DEPOIS DA VÍRGULA |  |  | 3 | 5 | 7 | 0% | 0% | 0% | 0% | 0.002472% | 0.002472% | 0.002472% | 0% | 0% | 0% | 0% | 0% | 0% | 0% | 0% | 0% | 0% | 0% | 0% | 0% | 0% | 0% | 0% | 0% | 0.007415% | 0.007415% | FALSE
12.0.I | 12.75.I | COMPOSIÇÃO | COMP-SAQ/37 | CURVA DE INVERSÃO C/ TAMPA 90°, PARA ELETROCALHA PERFURADA OU LISA, 100X100MM. FORNECIMENTO E COLOCAÇÃO | UN | 1 | 72.39 | 72.39 | 89.42 | 89.42 | SERVIÇOS | TABELA | SEM CASAS DEPOIS DA VÍRGULA |  |  | 3 | 5 | 7 | 0% | 0% | 0% | 0% | 0.004586% | 0.004586% | 0.004586% | 0% | 0% | 0% | 0% | 0% | 0% | 0% | 0% | 0% | 0% | 0% | 0% | 0% | 0% | 0% | 0% | 0% | 0.01376% | 0.01376% | TRUE
12.0.I | 12.76.I | COMPOSIÇÃO | COMP-SAQ/39 | TÊ VERTICAL DE DERIVAÇÃO OU LATERAL, PARA ELETROCALHA PERFURADA OU LISA, 100X100MM. FORNECIMENTO E COLOCAÇÃO | UN | 1 | 75.06 | 75.06 | 92.72 | 92.72 | SERVIÇOS | TABELA | SEM CASAS DEPOIS DA VÍRGULA |  |  | 3 | 5 | 7 | 0% | 0% | 0% | 0% | 0.004755% | 0.004755% | 0.004755% | 0% | 0% | 0% | 0% | 0% | 0% | 0% | 0% | 0% | 0% | 0% | 0% | 0% | 0% | 0% | 0% | 0% | 0.01426% | 0.01426% | TRUE
12.0.I | 12.77.I | COMPOSIÇÃO | COMP-SAQ/41 | JUNÇÃO SIMPLES (TALA DE EMENDA) PERFURADA PARA ELETROCALHA PRÉ-ZINCADA, 100MM, INCLUSIVE ACESSÓRIOS: PARAFUSO LENTILHA, ARRUELA E PORCA, PARA CONEXÃO DAS EMENDAS AS ELETROCALHAS E CONEXÕES. FORNECIMENTO E COLOCAÇÃO | UN | 109 | 15.05 | 1640.45 | 18.59 | 2026.31 | SERVIÇOS | TABELA | SEM CASAS DEPOIS DA VÍRGULA |  |  | 3 | 5 | 7 | 0% | 0% | 0% | 0% | 0.1039% | 0.1039% | 0.1039% | 0% | 0% | 0% | 0% | 0% | 0% | 0% | 0% | 0% | 0% | 0% | 0% | 0% | 0% | 0% | 0% | 0% | 0.3117% | 0.3117% | TRUE
12.0.I | 12.78.I | COMPOSIÇÃO | COMP-SAQ/108 | SAÍDA HORIZONTAL PARA ELETRODUTO 3/4", INCLUSIVE ACESSÓRIOS DE FIXAÇÃO. FORNECIMENTO E COLOCAÇÃO | UN | 10 | 14.19 | 141.9 | 17.52 | 175.2 | SERVIÇOS | TABELA | SEM CASAS DEPOIS DA VÍRGULA |  |  | 3 | 5 | 7 | 0% | 0% | 0% | 0% | 0.008984% | 0.008984% | 0.008984% | 0% | 0% | 0% | 0% | 0% | 0% | 0% | 0% | 0% | 0% | 0% | 0% | 0% | 0% | 0% | 0% | 0% | 0.02695% | 0.02695% | TRUE
12.0.I | 12.79.I | COMPOSIÇÃO | COMP-SAQ/109 | SAÍDA HORIZONTAL GALVANIZADA PARA ELETRODUTO 1", INCLUSIVE ACESSÓRIOS DE FIXAÇÃO. FORNECIMENTO E COLOCAÇÃO | UN | 81 | 14.19 | 1149.39 | 17.52 | 1419.12 | SERVIÇOS | TABELA | SEM CASAS DEPOIS DA VÍRGULA |  |  | 3 | 5 | 7 | 0% | 0% | 0% | 0% | 0.07277% | 0.07277% | 0.07277% | 0% | 0% | 0% | 0% | 0% | 0% | 0% | 0% | 0% | 0% | 0% | 0% | 0% | 0% | 0% | 0% | 0% | 0.2183% | 0.2183% | TRUE
12.0.I | 12.80.I | COMPOSIÇÃO | COMP-SAQ/110 | SUPORTE COM LARGURA DE 200MM E ALTURA DE 500MM PARA ELETROCALHA LISA OU PERFURADA EM AÇO GALVANIZADO, ESPAÇADO A CADA 1,5 M, EM PERFILADO DE SEÇÃO 19X38 MM, POR METRO DE ELETROCALHA FIXADA. | M | 86 | 19.02 | 1635.72 | 23.49 | 2020.14 | SERVIÇOS | TABELA | SEM CASAS DEPOIS DA VÍRGULA |  |  | 3 | 5 | 7 | 0% | 0% | 0% | 0% | 0.1036% | 0.1036% | 0.1036% | 0% | 0% | 0% | 0% | 0% | 0% | 0% | 0% | 0% | 0% | 0% | 0% | 0% | 0% | 0% | 0% | 0% | 0.3108% | 0.3108% | TRUE
12.0.I | 12.81.I | COMPOSIÇÃO | COMP-SAQ/119 | PINTURA COM TINTA ESMALTE SINTÉTICO PREMIUM DE EFEITO PROTETOR, APLICADA A ROLO OU PINCEL SOBRE SUPERFÍCIES METÁLICAS (EXCETO PERFIL) EXECUTADO EM OBRA (POR DEMÃO). | M2 | 86 | 30.49 | 2622.14 | 37.66 | 3238.76 | SERVIÇOS | TABELA | SEM CASAS DEPOIS DA VÍRGULA |  |  | 3 | 5 | 7 | 0% | 0% | 0% | 0% | 0.1661% | 0.1661% | 0.1661% | 0% | 0% | 0% | 0% | 0% | 0% | 0% | 0% | 0% | 0% | 0% | 0% | 0% | 0% | 0% | 0% | 0% | 0.4983% | 0.4983% | TRUE
12.0.I | 12.82.I | COMPOSIÇÃO | COMP-SAQ/42 | ELETROCALHA PERFURADA, COM TAMPA, TIPO "U" EM AÇO GALVANIZADO A FOGO, LARGURA 100MM E ALTURA 100MM, EXCLUSIVE CONEXÕES, EMENDA E FIXAÇÃO - FORNECIMENTO E INSTALAÇÃO. | M | 100 | 139.93 | 13993 | 172.85 | 17285 | SERVIÇOS | TABELA | SEM CASAS DEPOIS DA VÍRGULA |  |  | 3 | 5 | 7 | 0% | 0% | 0% | 0% | 0.8864% | 0.8864% | 0.8864% | 0% | 0% | 0% | 0% | 0% | 0% | 0% | 0% | 0% | 0% | 0% | 0% | 0% | 0% | 0% | 0% | 0% | 2.659% | 2.659% | TRUE
12.0.I | 12.83.I | COMPOSIÇÃO | COMP-SAQ/44 | CURVA DE INVERSÃO C/ TAMPA 90°, PARA ELETROCALHA PERFURADA OU LISA, 100X100MM EM AÇO GALVANIZADO A FOGO. FORNECIMENTO E COLOCAÇÃO | UN | 1 | 86.71 | 86.71 | 107.11 | 107.11 | SERVIÇOS | TABELA | SEM CASAS DEPOIS DA VÍRGULA |  |  | 3 | 5 | 7 | 0% | 0% | 0% | 0% | 0.005493% | 0.005493% | 0.005493% | 0% | 0% | 0% | 0% | 0% | 0% | 0% | 0% | 0% | 0% | 0% | 0% | 0% | 0% | 0% | 0% | 0% | 0.01648% | 0.01648% | TRUE
12.0.I | 12.84.I | COMPOSIÇÃO | COMP-SAQ/773 | CURVA VERTICAL INTERNA 90°, EM AÇO GALVANIZADO A FOGO, COM TAMPA, PARA ELETROCALHA PERFURADA OU LISA, 100X100MM. FORNECIMENTO E COLOCAÇÃO | UN | 5 | 79.42 | 397.1 | 98.1 | 490.5 | SERVIÇOS | TABELA | SEM CASAS DEPOIS DA VÍRGULA |  |  | 3 | 5 | 7 | 0% | 0% | 0% | 0% | 0.02515% | 0.02515% | 0.02515% | 0% | 0% | 0% | 0% | 0% | 0% | 0% | 0% | 0% | 0% | 0% | 0% | 0% | 0% | 0% | 0% | 0% | 0.07546% | 0.07546% | TRUE
12.0.I | 12.85.I | COMPOSIÇÃO | COMP-SAQ/43 | COTOVELO RETO COM TAMPA, 90°, PARA ELETROCALHA PERFURADA OU LISA, 100X100MM EM AÇO GALVANIZADO A FOGO. FORNECIMENTO E COLOCAÇÃO | UN | 2 | 68.63 | 137.26 | 84.77 | 169.54 | SERVIÇOS | TABELA | SEM CASAS DEPOIS DA VÍRGULA |  |  | 3 | 5 | 7 | 0% | 0% | 0% | 0% | 0.008694% | 0.008694% | 0.008694% | 0% | 0% | 0% | 0% | 0% | 0% | 0% | 0% | 0% | 0% | 0% | 0% | 0% | 0% | 0% | 0% | 0% | 0.02608% | 0.02608% | TRUE
12.0.I | 12.86.I | COMPOSIÇÃO | COMP-SAQ/774 | CURVA VERTICAL EXTERNA 90°, EM AÇO GALVANIZADO A FOGO, COM TAMPA, PARA ELETROCALHA PERFURADA OU LISA, 100X100MM. FORNECIMENTO E COLOCAÇÃO | UN | 2 | 76.43 | 152.86 | 94.41 | 188.82 | SERVIÇOS | TABELA | SEM CASAS DEPOIS DA VÍRGULA |  |  | 3 | 5 | 7 | 0% | 0% | 0% | 0% | 0.009683% | 0.009683% | 0.009683% | 0% | 0% | 0% | 0% | 0% | 0% | 0% | 0% | 0% | 0% | 0% | 0% | 0% | 0% | 0% | 0% | 0% | 0.02905% | 0.02905% | TRUE
12.0.I | 12.87.I | COMPOSIÇÃO | COMP-SAQ/46 | TÊ VERTICAL DE DERIVAÇÃO C/ TAMPA, PARA ELETROCALHA PERFURADA OU LISA, 100X100MM EM AÇO GALVANIZADO A FOGO. FORNECIMENTO E COLOCAÇÃO | UN | 3 | 110.73 | 332.19 | 136.78 | 410.34 | SERVIÇOS | TABELA | SEM CASAS DEPOIS DA VÍRGULA |  |  | 3 | 5 | 7 | 0% | 0% | 0% | 0% | 0.02104% | 0.02104% | 0.02104% | 0% | 0% | 0% | 0% | 0% | 0% | 0% | 0% | 0% | 0% | 0% | 0% | 0% | 0% | 0% | 0% | 0% | 0.06313% | 0.06313% | TRUE
12.0.I | 12.88.I | COMPOSIÇÃO | COMP-SAQ/45 | JUNÇÃO SIMPLES (TALA DE EMENDA) PERFURADA PARA ELETROCALHA EM AÇO GALVANIZADO A FOGO, 100MM, INCLUSIVE ACESSÓRIOS: PARAFUSO LENTILHA, ARRUELA E PORCA, PARA CONEXÃO DAS EMENDAS AS ELETROCALHAS E CONEXÕES. FORNECIMENTO E COLOCAÇÃO | UN | 121 | 14.52 | 1756.92 | 17.93 | 2169.53 | SERVIÇOS | TABELA | SEM CASAS DEPOIS DA VÍRGULA |  |  | 3 | 5 | 7 | 0% | 0% | 0% | 0% | 0.1113% | 0.1113% | 0.1113% | 0% | 0% | 0% | 0% | 0% | 0% | 0% | 0% | 0% | 0% | 0% | 0% | 0% | 0% | 0% | 0% | 0% | 0.3338% | 0.3338% | TRUE
12.0.I | 12.89.I | COMPOSIÇÃO | COMP-SAQ/105 | SUPORTE EM MÃO FRANCESA SIMPLES 150MM PARA ELETROCALHA, INCLUSIVE ACESSÓRIOS DE FIXAÇÃO DA MÃO FRANCESA E DA ELETROCALHA NO SUPORTE. FORNECIMENTO E COLOCAÇÃO. | UN | 48 | 20.42 | 980.16 | 25.22 | 1210.56 | SERVIÇOS | TABELA | SEM CASAS DEPOIS DA VÍRGULA |  |  | 3 | 5 | 7 | 0% | 0% | 0% | 0% | 0.06208% | 0.06208% | 0.06208% | 0% | 0% | 0% | 0% | 0% | 0% | 0% | 0% | 0% | 0% | 0% | 0% | 0% | 0% | 0% | 0% | 0% | 0.1862% | 0.1862% | TRUE
12.0.I | 12.90.I | SINAPI | 95728 | ELETRODUTO RÍGIDO SOLDÁVEL, PVC, DN 32 MM (1''), APARENTE - FORNECIMENTO E INSTALAÇÃO. AF_10/2022 | M | 103 | 21.08 | 2171.24 | 26.04 | 2682.12 | SERVIÇOS | TABELA | SEM CASAS DEPOIS DA VÍRGULA |  |  | 3 | 5 | 7 | 0% | 0% | 0% | 0% | 0.1375% | 0.1375% | 0.1375% | 0% | 0% | 0% | 0% | 0% | 0% | 0% | 0% | 0% | 0% | 0% | 0% | 0% | 0% | 0% | 0% | 0% | 0.4126% | 0.4126% | TRUE
12.0.I | 12.91.I | COMPOSIÇÃO | COMP-SAQ/145 | ELETRODUTO RÍGIDO SOLDÁVEL, PVC, DN 32 MM (1 "), PARA CIRCUITOS TERMINAIS, INSTALADO EM PAREDE - FORNECIMENTO E INSTALAÇÃO. | M | 26 | 16.48 | 428.48 | 20.35 | 529.1 | SERVIÇOS | TABELA | SEM CASAS DEPOIS DA VÍRGULA |  |  | 3 | 5 | 7 | 0% | 0% | 0% | 0% | 0.02713% | 0.02713% | 0.02713% | 0% | 0% | 0% | 0% | 0% | 0% | 0% | 0% | 0% | 0% | 0% | 0% | 0% | 0% | 0% | 0% | 0% | 0.0814% | 0.0814% | TRUE
12.0.I | 12.92.I | COMPOSIÇÃO | COMP-SAQ/146 | CURVA 90 GRAUS PARA ELETRODUTO, PVC, SOLDÁVEL, DN 32 MM (1''), APARENTE, INSTALADA EM TETO - FORNECIMENTO E INSTALAÇÃO. | UN | 68 | 23.5 | 1598 | 29.02 | 1973.36 | SERVIÇOS | TABELA | SEM CASAS DEPOIS DA VÍRGULA |  |  | 3 | 5 | 7 | 0% | 0% | 0% | 0% | 0.1012% | 0.1012% | 0.1012% | 0% | 0% | 0% | 0% | 0% | 0% | 0% | 0% | 0% | 0% | 0% | 0% | 0% | 0% | 0% | 0% | 0% | 0.3036% | 0.3036% | TRUE
12.0.I | 12.93.I | COMPOSIÇÃO | COMP-SAQ/14 | ELETROCALHA PERFURADA, SEM TAMPA, TIPO "U" EM TRATAMENTO SUPERFICIAL PRÉ-ZINCADO A QUENTE, LARGURA 50MM E ALTURA 50MM, EXCLUSIVE CONEXÕES, EMENDA E FIXAÇÃO - FORNECIMENTO E INSTALAÇÃO. | M | 57 | 75.33 | 4293.81 | 93.05 | 5303.85 | SERVIÇOS | TABELA | SEM CASAS DEPOIS DA VÍRGULA |  |  | 3 | 5 | 7 | 0% | 0% | 0% | 0% | 0.272% | 0.272% | 0.272% | 0% | 0% | 0% | 0% | 0% | 0% | 0% | 0% | 0% | 0% | 0% | 0% | 0% | 0% | 0% | 0% | 0% | 0.816% | 0.816% | TRUE
12.0.I | 12.94.I | COMPOSIÇÃO | COMP-SAQ/24 | ELETROCALHA PERFURADA, SEM TAMPA, TIPO "U" EM TRATAMENTO SUPERFICIAL PRÉ-ZINCADO A QUENTE, LARGURA 100MM E ALTURA 50MM, EXCLUSIVE CONEXÕES, EMENDA E FIXAÇÃO - FORNECIMENTO E INSTALAÇÃO. | M | 33 | 80.45 | 2654.85 | 99.37 | 3279.21 | SERVIÇOS | TABELA | SEM CASAS DEPOIS DA VÍRGULA |  |  | 3 | 5 | 7 | 0% | 0% | 0% | 0% | 0.1682% | 0.1682% | 0.1682% | 0% | 0% | 0% | 0% | 0% | 0% | 0% | 0% | 0% | 0% | 0% | 0% | 0% | 0% | 0% | 0% | 0% | 0.5045% | 0.5045% | TRUE
12.0.I | 12.95.I | COMPOSIÇÃO | COMP-SAQ/25 | ELETROCALHA PERFURADA, COM TAMPA, TIPO "U" EM TRATAMENTO SUPERFICIAL PRÉ-ZINCADO A QUENTE, LARGURA 100MM E ALTURA 50MM, EXCLUSIVE CONEXÕES, EMENDA E FIXAÇÃO - FORNECIMENTO E INSTALAÇÃO. | M | 3 | 90.75 | 272.25 | 112.1 | 336.3 | SERVIÇOS | TABELA | SEM CASAS DEPOIS DA VÍRGULA |  |  | 3 | 5 | 7 | 0% | 0% | 0% | 0% | 0.01725% | 0.01725% | 0.01725% | 0% | 0% | 0% | 0% | 0% | 0% | 0% | 0% | 0% | 0% | 0% | 0% | 0% | 0% | 0% | 0% | 0% | 0.05174% | 0.05174% | TRUE
12.0.I | 12.96.I | COMPOSIÇÃO | COMP-SAQ/28 | TÊ HORIZONTAL, 90°, PARA ELETROCALHA PERFURADA OU LISA, 100X50MM. FORNECIMENTO E COLOCAÇÃO | UN | 5 | 58.25 | 291.25 | 71.95 | 359.75 | SERVIÇOS | TABELA | SEM CASAS DEPOIS DA VÍRGULA |  |  | 3 | 5 | 7 | 0% | 0% | 0% | 0% | 0.01845% | 0.01845% | 0.01845% | 0% | 0% | 0% | 0% | 0% | 0% | 0% | 0% | 0% | 0% | 0% | 0% | 0% | 0% | 0% | 0% | 0% | 0.05534% | 0.05534% | TRUE
12.0.I | 12.97.I | COMPOSIÇÃO | COMP-SAQ/15 | CURVA HORIZONTAL, 90°, PARA ELETROCALHA PERFURADA OU LISA, 50X50MM. FORNECIMENTO E COLOCAÇÃO | UN | 4 | 36.21 | 144.84 | 44.73 | 178.92 | SERVIÇOS | TABELA | SEM CASAS DEPOIS DA VÍRGULA |  |  | 3 | 5 | 7 | 0% | 0% | 0% | 0% | 0.009175% | 0.009175% | 0.009175% | 0% | 0% | 0% | 0% | 0% | 0% | 0% | 0% | 0% | 0% | 0% | 0% | 0% | 0% | 0% | 0% | 0% | 0.02753% | 0.02753% | TRUE
12.0.I | 12.98.I | COMPOSIÇÃO | COMP-SAQ/27 | REDUÇÃO CONCÊNTRICA, PARA ELETROCALHA PERFURADA OU LISA, 100X50MM. FORNECIMENTO E COLOCAÇÃO | UN | 7 | 45.33 | 317.31 | 55.99 | 391.93 | SERVIÇOS | TABELA | SEM CASAS DEPOIS DA VÍRGULA |  |  | 3 | 5 | 7 | 0% | 0% | 0% | 0% | 0.0201% | 0.0201% | 0.0201% | 0% | 0% | 0% | 0% | 0% | 0% | 0% | 0% | 0% | 0% | 0% | 0% | 0% | 0% | 0% | 0% | 0% | 0.0603% | 0.0603% | TRUE
12.0.I | 12.99.I | COMPOSIÇÃO | COMP-SAQ/17 | JUNÇÃO INTEGRADA, PARA ELETROCALHA PERFURADA OU LISA, 50X50MM, PRÉ-ZINCADA, INCLUSIVE ACESSÓRIOS: PARAFUSO LENTILHA, ARRUELA E PORCA, PARA CONEXÃO DAS EMENDAS AS ELETROCALHAS E CONEXÕES. FORNECIMENTO E COLOCAÇÃO | UN | 11 | 18.84 | 207.24 | 23.27 | 255.97 | SERVIÇOS | TABELA | SEM CASAS DEPOIS DA VÍRGULA |  |  | 3 | 5 | 7 | 0% | 0% | 0% | 0% | 0.01313% | 0.01313% | 0.01313% | 0% | 0% | 0% | 0% | 0% | 0% | 0% | 0% | 0% | 0% | 0% | 0% | 0% | 0% | 0% | 0% | 0% | 0.03938% | 0.03938% | TRUE
12.0.I | 12.100.I | COMPOSIÇÃO | COMP-SAQ/31 | JUNÇÃO INTEGRADA, PARA ELETROCALHA PERFURADA OU LISA, 100X50MM, PRÉ-ZINCADA, INCLUSIVE ACESSÓRIOS: PARAFUSO LENTILHA, ARRUELA E PORCA, PARA CONEXÃO DAS EMENDAS AS ELETROCALHAS E CONEXÕES. FORNECIMENTO E COLOCAÇÃO | UN | 28 | 18.45 | 516.6 | 22.79 | 638.12 | SERVIÇOS | TABELA | SEM CASAS DEPOIS DA VÍRGULA |  |  | 3 | 5 | 7 | 0% | 0% | 0% | 0% | 0.03272% | 0.03272% | 0.03272% | 0% | 0% | 0% | 0% | 0% | 0% | 0% | 0% | 0% | 0% | 0% | 0% | 0% | 0% | 0% | 0% | 0% | 0.09817% | 0.09817% | TRUE
12.0.I | 12.101.I | COMPOSIÇÃO | COMP-SAQ/16 | TERMINAL DE FECHAMENTO LISO, PARA ELETROCALHA PERFURADA OU LISA, 50X50MM. FORNECIMENTO E COLOCAÇÃO | UN | 7 | 13.95 | 97.65 | 17.23 | 120.61 | SERVIÇOS | TABELA | SEM CASAS DEPOIS DA VÍRGULA |  |  | 3 | 5 | 7 | 0% | 0% | 0% | 0% | 0.006185% | 0.006185% | 0.006185% | 0% | 0% | 0% | 0% | 0% | 0% | 0% | 0% | 0% | 0% | 0% | 0% | 0% | 0% | 0% | 0% | 0% | 0.01855% | 0.01855% | TRUE
12.0.I | 12.102.I | COMPOSIÇÃO | COMP-SAQ/777 | CURVA HORIZONTAL,90º,PARA ELETROCALHA PERFURADA OU LISA,100X100MM.FORNECIMENTO E COLOCACAO | UN | 2 | 44.88 | 89.76 | 55.44 | 110.88 | SERVIÇOS | TABELA | SEM CASAS DEPOIS DA VÍRGULA |  |  | 3 | 5 | 7 | 0% | 0% | 0% | 0% | 0.005686% | 0.005686% | 0.005686% | 0% | 0% | 0% | 0% | 0% | 0% | 0% | 0% | 0% | 0% | 0% | 0% | 0% | 0% | 0% | 0% | 0% | 0.01706% | 0.01706% | TRUE
12.0.I | 12.103.I | COMPOSIÇÃO | COMP-SAQ/775 | CURVA VERTICAL,EXTERNA,90º,PARA ELETROCALHA PERFURADA OU LISA,100X100MM.FORNECIMENTO E COLOCACAO | UN | 1 | 53.43 | 53.43 | 66 | 66 | SERVIÇOS | TABELA | SEM CASAS DEPOIS DA VÍRGULA |  |  | 3 | 5 | 7 | 0% | 0% | 0% | 0% | 0.003385% | 0.003385% | 0.003385% | 0% | 0% | 0% | 0% | 0% | 0% | 0% | 0% | 0% | 0% | 0% | 0% | 0% | 0% | 0% | 0% | 0% | 0.01015% | 0.01015% | TRUE
12.0.I | 12.104.I | COMPOSIÇÃO | COMP-SAQ/776 | CURVA VERTICAL, INTERNA,90º,PARA ELETROCALHA PERFURADA OU LISA,100X100MM.FORNECIMENTO E COLOCACAO | UN | 1 | 65.98 | 65.98 | 81.5 | 81.5 | SERVIÇOS | TABELA | SEM CASAS DEPOIS DA VÍRGULA |  |  | 3 | 5 | 7 | 0% | 0% | 0% | 0% | 0.004179% | 0.004179% | 0.004179% | 0% | 0% | 0% | 0% | 0% | 0% | 0% | 0% | 0% | 0% | 0% | 0% | 0% | 0% | 0% | 0% | 0% | 0.01254% | 0.01254% | TRUE
12.0.I | 12.105.I | SINAPI | 98295 | CABO ELETRÔNICO CATEGORIA 5E, INSTALADO EM EDIFICAÇÃO INSTITUCIONAL - FORNECIMENTO E INSTALAÇÃO. AF_11/2019 | M | 2186 | 5.56 | 12154.16 | 6.86 | 14995.96 | SERVIÇOS | TABELA | SEM CASAS DEPOIS DA VÍRGULA |  |  | 3 | 5 | 7 | 0% | 0% | 0% | 0% | 0.769% | 0.769% | 0.769% | 0% | 0% | 0% | 0% | 0% | 0% | 0% | 0% | 0% | 0% | 0% | 0% | 0% | 0% | 0% | 0% | 0% | 2.307% | 2.307% | TRUE
12.0.I | 12.106.I | SINAPI | 98301 | PATCH PANEL 24 PORTAS, CATEGORIA 5E - FORNECIMENTO E INSTALAÇÃO. AF_11/2019 | UN | 5 | 640.9 | 3204.5 | 791.7 | 3958.5 | SERVIÇOS | TABELA | SEM CASAS DEPOIS DA VÍRGULA |  |  | 3 | 6 | 8 | 0% | 0% | 0% | 0% | 0% | 0.203% | 0.203% | 0.203% | 0% | 0% | 0% | 0% | 0% | 0% | 0% | 0% | 0% | 0% | 0% | 0% | 0% | 0% | 0% | 0% | 0.609% | 0.609% | TRUE
12.0.I | 12.107.I | COMPOSIÇÃO | COMP-SAQ/79 | GUIA DE CABOS PADRÃO 19". FORNECIMENTO E COLOCAÇÃO | UN | 4 | 65.43 | 261.72 | 80.82 | 323.28 | SERVIÇOS | TABELA | SEM CASAS DEPOIS DA VÍRGULA |  |  | 3 | 6 | 8 | 0% | 0% | 0% | 0% | 0% | 0.01658% | 0.01658% | 0.01658% | 0% | 0% | 0% | 0% | 0% | 0% | 0% | 0% | 0% | 0% | 0% | 0% | 0% | 0% | 0% | 0% | 0.04973% | 0.04973% | TRUE
12.0.I | 12.108.I | COMPOSIÇÃO | COMP-SAQ/80 | REGUA DE 8 TOMADAS 10A PARA RACK DE 19". FORNECIMENTO E COLOCAÇÃO | UN | 1 | 89.53 | 89.53 | 110.59 | 110.59 | SERVIÇOS | TABELA | SEM CASAS DEPOIS DA VÍRGULA |  |  | 3 | 6 | 8 | 0% | 0% | 0% | 0% | 0% | 0.005671% | 0.005671% | 0.005671% | 0% | 0% | 0% | 0% | 0% | 0% | 0% | 0% | 0% | 0% | 0% | 0% | 0% | 0% | 0% | 0% | 0.01701% | 0.01701% | TRUE
12.0.I | 12.109.I | COMPOSIÇÃO | COMP-SAQ/81 | PATCH CORD (CABO DE REDE), CATEGORIA 5E, 4 PARES, EXTENSÃO DE 1,50M. FORNECIMENTO E COLOCAÇÃO | UN | 95 | 28.44 | 2701.8 | 35.13 | 3337.35 | SERVIÇOS | TABELA | SEM CASAS DEPOIS DA VÍRGULA |  |  | 3 | 6 | 8 | 0% | 0% | 0% | 0% | 0% | 0.1711% | 0.1711% | 0.1711% | 0% | 0% | 0% | 0% | 0% | 0% | 0% | 0% | 0% | 0% | 0% | 0% | 0% | 0% | 0% | 0% | 0.5134% | 0.5134% | TRUE
12.0.I | 12.110.I | COMPOSIÇÃO | COMP-SAQ/111 | SUPORTE VERTICAL SIMPLES PARA ELETROCALHA LISA OU PERFURADA EM AÇO GALVANIZADO, LARGURA 50 MM E ALTURA 50MM, ESPAÇADO A CADA 1,50 M, POR METRO DE ELETROCALHA FIXADA. FORNECIMENTO E COLOCAÇÃO | M | 57 | 19.37 | 1104.09 | 23.92 | 1363.44 | SERVIÇOS | TABELA | SEM CASAS DEPOIS DA VÍRGULA |  |  | 3 | 5 | 7 | 0% | 0% | 0% | 0% | 0.06992% | 0.06992% | 0.06992% | 0% | 0% | 0% | 0% | 0% | 0% | 0% | 0% | 0% | 0% | 0% | 0% | 0% | 0% | 0% | 0% | 0% | 0.2098% | 0.2098% | TRUE
12.0.I | 12.111.I | COMPOSIÇÃO | COMP-SAQ/115 | SUPORTE VERTICAL (FIXADO NA PAREDE OU SIMILAR) PARA ELETROCALHA PERFURADA OU LISA DE 100MM, EM PERFILADO DE SEÇÃO 19X38 MM, INCLUSIVE ACESSÓRIOS DE FIXAÇÃO. FORNECIMENTO E COLOCAÇÃO | UN | 2 | 8 | 16 | 9.88 | 19.76 | SERVIÇOS | TABELA | SEM CASAS DEPOIS DA VÍRGULA |  |  | 3 | 5 | 7 | 0% | 0% | 0% | 0% | 0.001013% | 0.001013% | 0.001013% | 0% | 0% | 0% | 0% | 0% | 0% | 0% | 0% | 0% | 0% | 0% | 0% | 0% | 0% | 0% | 0% | 0% | 0.00304% | 0.00304% | TRUE
12.0.I | 12.112.I | COMPOSIÇÃO | COMP-SAQ/112 | SUPORTE VERTICAL SIMPLES PARA ELETROCALHA LISA OU PERFURADA EM AÇO GALVANIZADO, LARGURA 100 MM E ALTURA 50MM, ESPAÇADO A CADA 1,50 M, POR METRO DE ELETROCALHA FIXADA. FORNECIMENTO E COLOCAÇÃO | M | 33 | 20.97 | 692.01 | 25.9 | 854.7 | SERVIÇOS | TABELA | SEM CASAS DEPOIS DA VÍRGULA |  |  | 3 | 5 | 7 | 0% | 0% | 0% | 0% | 0.04383% | 0.04383% | 0.04383% | 0% | 0% | 0% | 0% | 0% | 0% | 0% | 0% | 0% | 0% | 0% | 0% | 0% | 0% | 0% | 0% | 0% | 0.1315% | 0.1315% | TRUE
12.0.I | 12.113.I | COMPOSIÇÃO | COMP-SAQ/780 | FIXAÇÃO ELETRODUTO FIXADO EM LAJE, ESPAÇADO A CADA 1,5 M, COM FIXAÇÃO DE ABRAÇADEIRA TIPO D 1", POR METRO ELETRODUTO A SER FIXADO. | M | 87 | 4.47 | 388.89 | 5.52 | 480.24 | SERVIÇOS | TABELA | SEM CASAS DEPOIS DA VÍRGULA |  |  | 3 | 5 | 7 | 0% | 0% | 0% | 0% | 0.02463% | 0.02463% | 0.02463% | 0% | 0% | 0% | 0% | 0% | 0% | 0% | 0% | 0% | 0% | 0% | 0% | 0% | 0% | 0% | 0% | 0% | 0.07388% | 0.07388% | FALSE
12.0.I | 12.114.I | COMPOSIÇÃO | COMP-SAQ/778 | RACK DE PISO FECHADO PARA SERVIDOR, 16U 19" COM PORTA - FORNECIMENTO E INSTALAÇÃO | UN | 1 | 1060.06 | 1060.06 | 1309.49 | 1309.49 | SERVIÇOS | TABELA | SEM CASAS DEPOIS DA VÍRGULA |  |  | 3 | 5 | 7 | 0% | 0% | 0% | 0% | 0.06715% | 0.06715% | 0.06715% | 0% | 0% | 0% | 0% | 0% | 0% | 0% | 0% | 0% | 0% | 0% | 0% | 0% | 0% | 0% | 0% | 0% | 0.2015% | 0.2015% | TRUE
12.0.I | 12.115.I | COMPOSIÇÃO | COMP-SAQ/779 | ABRAÇADEIRA DE PVC OU NYLON, PARA AMARRAÇÃO DE CABOS, COMPRIMENTO DE 150X3,6MM. FORNECIMENTO E COLOCAÇÃO | UN | 100 | 5.21 | 521 | 6.43 | 643 | SERVIÇOS | TABELA | SEM CASAS DEPOIS DA VÍRGULA |  |  | 3 | 5 | 7 | 0% | 0% | 0% | 0% | 0.03297% | 0.03297% | 0.03297% | 0% | 0% | 0% | 0% | 0% | 0% | 0% | 0% | 0% | 0% | 0% | 0% | 0% | 0% | 0% | 0% | 0% | 0.09892% | 0.09892% | TRUE
12.0.I | 12.116.I | SINAPI | 98307 | TOMADA DE REDE RJ45 - FORNECIMENTO E INSTALAÇÃO. AF_11/2019 | UN | 20 | 45.53 | 910.6 | 56.24 | 1124.8 | SERVIÇOS | TABELA | SEM CASAS DEPOIS DA VÍRGULA |  |  | 3 | 6 | 8 | 0% | 0% | 0% | 0% | 0% | 0.05768% | 0.05768% | 0.05768% | 0% | 0% | 0% | 0% | 0% | 0% | 0% | 0% | 0% | 0% | 0% | 0% | 0% | 0% | 0% | 0% | 0.173% | 0.173% | TRUE
12.0.I | 12.117.I | COMPOSIÇÃO | COMP-SAQ/75 | TOMADA DE REDE RJ45 COM 02 MÓDULOS - FORNECIMENTO E INSTALAÇÃO | UN | 10 | 75.43 | 754.3 | 93.17 | 931.7 | SERVIÇOS | TABELA | SEM CASAS DEPOIS DA VÍRGULA |  |  | 3 | 6 | 8 | 0% | 0% | 0% | 0% | 0% | 0.04778% | 0.04778% | 0.04778% | 0% | 0% | 0% | 0% | 0% | 0% | 0% | 0% | 0% | 0% | 0% | 0% | 0% | 0% | 0% | 0% | 0.1433% | 0.1433% | TRUE
12.0.I | 12.118.I | COMPOSIÇÃO | COMP-SAQ/76 | TOMADA DE REDE RJ45 COM 04 MÓDULOS PARA CAIXAS 4" X 4" - FORNECIMENTO E INSTALAÇÃO | UN | 4 | 138.77 | 555.08 | 171.42 | 685.68 | SERVIÇOS | TABELA | SEM CASAS DEPOIS DA VÍRGULA |  |  | 3 | 6 | 8 | 0% | 0% | 0% | 0% | 0% | 0.03516% | 0.03516% | 0.03516% | 0% | 0% | 0% | 0% | 0% | 0% | 0% | 0% | 0% | 0% | 0% | 0% | 0% | 0% | 0% | 0% | 0.1055% | 0.1055% | TRUE
12.0.I | 12.119.I | COMPOSIÇÃO | COMP-SAQ/781 | TOMADA DE REDE RJ45 COM 03 MÓDULOS PARA CAIXAS 4" X 2" - FORNECIMENTO E INSTALAÇÃO | UN | 5 | 105.53 | 527.65 | 130.36 | 651.8 | SERVIÇOS | TABELA | SEM CASAS DEPOIS DA VÍRGULA |  |  | 3 | 6 | 8 | 0% | 0% | 0% | 0% | 0% | 0.03342% | 0.03342% | 0.03342% | 0% | 0% | 0% | 0% | 0% | 0% | 0% | 0% | 0% | 0% | 0% | 0% | 0% | 0% | 0% | 0% | 0.1003% | 0.1003% | TRUE
12.0.I | 12.120.I | COMPOSIÇÃO | COMP-SAQ/86 | CAIXA DE PASSAGEM DE EMBUTIR EM ALUMÍNIO, COM TAMPA PARAFUSADA DE 30X30CM. FORNECIMENTO E COLOCAÇÃO | UN | 1 | 230.75 | 230.75 | 285.04 | 285.04 | SERVIÇOS | TABELA | SEM CASAS DEPOIS DA VÍRGULA |  |  | 3 | 5 | 7 | 0% | 0% | 0% | 0% | 0.01462% | 0.01462% | 0.01462% | 0% | 0% | 0% | 0% | 0% | 0% | 0% | 0% | 0% | 0% | 0% | 0% | 0% | 0% | 0% | 0% | 0% | 0.04385% | 0.04385% | TRUE
12.0.I | 12.121.I | SINAPI | 96973 | CORDOALHA DE COBRE NU 35 MM², NÃO ENTERRADA, COM ISOLADOR - FORNECIMENTO E INSTALAÇÃO. AF_12/2017 | M | 64 | 64.93 | 4155.52 | 80.2 | 5132.8 | SERVIÇOS | TABELA | SEM CASAS DEPOIS DA VÍRGULA |  |  | 3 | 5 | 7 | 0% | 0% | 0% | 0% | 0.2632% | 0.2632% | 0.2632% | 0% | 0% | 0% | 0% | 0% | 0% | 0% | 0% | 0% | 0% | 0% | 0% | 0% | 0% | 0% | 0% | 0% | 0.7896% | 0.7896% | TRUE
12.0.I | 12.122.I | SINAPI | 96977 | CORDOALHA DE COBRE NU 50 MM², ENTERRADA, SEM ISOLADOR - FORNECIMENTO E INSTALAÇÃO. AF_12/2017 | M | 146 | 55.21 | 8060.66 | 68.2 | 9957.2 | SERVIÇOS | TABELA | SEM CASAS DEPOIS DA VÍRGULA |  |  | 3 | 5 | 7 | 0% | 0% | 0% | 0% | 0.5106% | 0.5106% | 0.5106% | 0% | 0% | 0% | 0% | 0% | 0% | 0% | 0% | 0% | 0% | 0% | 0% | 0% | 0% | 0% | 0% | 0% | 1.532% | 1.532% | TRUE
12.0.I | 12.123.I | COMPOSIÇÃO | COMP-SAQ/456 | ELETRODUTO PVC 32MM (1") PARA SPDA - FORNECIMENTO E INSTALAÇÃO. | UN | 11 | 66.28 | 729.08 | 81.87 | 900.57 | SERVIÇOS | TABELA | SEM CASAS DEPOIS DA VÍRGULA |  |  | 3 | 5 | 7 | 0% | 0% | 0% | 0% | 0.04618% | 0.04618% | 0.04618% | 0% | 0% | 0% | 0% | 0% | 0% | 0% | 0% | 0% | 0% | 0% | 0% | 0% | 0% | 0% | 0% | 0% | 0.1385% | 0.1385% | TRUE
12.0.I | 12.124.I | COMPOSIÇÃO | COMP-SAQ/457 | MINI CAPTOR EM BARRA CHATA DE ALUMÍNIO 7/8"X1/8"X300mm - FORNECIMENTO E INSTALAÇÃO. | UN | 26 | 13.6 | 353.6 | 16.8 | 436.8 | SERVIÇOS | TABELA | SEM CASAS DEPOIS DA VÍRGULA |  |  | 3 | 5 | 7 | 0% | 0% | 0% | 0% | 0.0224% | 0.0224% | 0.0224% | 0% | 0% | 0% | 0% | 0% | 0% | 0% | 0% | 0% | 0% | 0% | 0% | 0% | 0% | 0% | 0% | 0% | 0.0672% | 0.0672% | TRUE
12.0.I | 12.125.I | COMPOSIÇÃO | COMP-SAQ/458 | FITA DE ALUMÍNIO EM BARRA CHATA 7/8"X1/8"X3000MM (70 MM²) PARA SUBSISTEMA DE CAPTAÇÃO SOBRE CHAPIM OU ALVENARIA - FORNECIMENTO E INSTALAÇÃO. | UN | 40 | 153.83 | 6153.2 | 190.02 | 7600.8 | SERVIÇOS | TABELA | SEM CASAS DEPOIS DA VÍRGULA |  |  | 3 | 5 | 7 | 0% | 0% | 0% | 0% | 0.3898% | 0.3898% | 0.3898% | 0% | 0% | 0% | 0% | 0% | 0% | 0% | 0% | 0% | 0% | 0% | 0% | 0% | 0% | 0% | 0% | 0% | 1.169% | 1.169% | TRUE
12.0.I | 12.126.I | COMPOSIÇÃO | COMP-SAQ/460 | FITA DE ALUMÍNIO EM BARRA CHATA 7/8"X1/8"X3000MM (70 MM²) PARA SUBSISTEMA DE DESCIDAS - FORNECIMENTO E INSTALAÇÃO. | UN | 23 | 152.83 | 3515.09 | 188.79 | 4342.17 | SERVIÇOS | TABELA | SEM CASAS DEPOIS DA VÍRGULA |  |  | 3 | 5 | 7 | 0% | 0% | 0% | 0% | 0.2227% | 0.2227% | 0.2227% | 0% | 0% | 0% | 0% | 0% | 0% | 0% | 0% | 0% | 0% | 0% | 0% | 0% | 0% | 0% | 0% | 0% | 0.668% | 0.668% | TRUE
12.0.I | 12.127.I | COMPOSIÇÃO | COMP-SAQ/461 | CURVA HORIZONTAL 90° EM ALUMÍNIO BARRA CHATA 7/8"x 1/8"x300MM (70 MM²), ACESSÓRIOS DE FIXAÇÃO INCLUÍDOS NO ITEM DE BARRA CHATA - FORNECIMENTO E INSTALAÇÃO. | UN | 6 | 17.09 | 102.54 | 21.11 | 126.66 | SERVIÇOS | TABELA | SEM CASAS DEPOIS DA VÍRGULA |  |  | 3 | 5 | 7 | 0% | 0% | 0% | 0% | 0.006495% | 0.006495% | 0.006495% | 0% | 0% | 0% | 0% | 0% | 0% | 0% | 0% | 0% | 0% | 0% | 0% | 0% | 0% | 0% | 0% | 0% | 0.01949% | 0.01949% | TRUE
12.0.I | 12.128.I | COMPOSIÇÃO | COMP-SAQ/462 | CURVA 90° EM ALUMÍNIO BARRA CHATA 7/8"x 1/8"x300MM (70 MM²), ACESSÓRIOS DE FIXAÇÃO INCLUÍDOS NO ITEM DE BARRA CHATA - FORNECIMENTO E INSTALAÇÃO. | UN | 13 | 17.64 | 229.32 | 21.79 | 283.27 | SERVIÇOS | TABELA | SEM CASAS DEPOIS DA VÍRGULA |  |  | 3 | 5 | 7 | 0% | 0% | 0% | 0% | 0.01453% | 0.01453% | 0.01453% | 0% | 0% | 0% | 0% | 0% | 0% | 0% | 0% | 0% | 0% | 0% | 0% | 0% | 0% | 0% | 0% | 0% | 0.04358% | 0.04358% | TRUE
12.0.I | 12.129.I | COMPOSIÇÃO | COMP-SAQ/463 | TERMINAL MECÂNICO A COMPRESSÃO, FABRICADO EM BRONZE, PARA CABO DE 35MM2. FORNECIMENTO E COLOCAÇÃO | UN | 11 | 21.69 | 238.59 | 26.79 | 294.69 | SERVIÇOS | TABELA | SEM CASAS DEPOIS DA VÍRGULA |  |  | 3 | 5 | 7 | 0% | 0% | 0% | 0% | 0.01511% | 0.01511% | 0.01511% | 0% | 0% | 0% | 0% | 0% | 0% | 0% | 0% | 0% | 0% | 0% | 0% | 0% | 0% | 0% | 0% | 0% | 0.04534% | 0.04534% | TRUE
12.0.I | 12.130.I | COMPOSIÇÃO | COMP-SAQ/464 | CAIXA DE INSPEÇÃO SUSPENSA EM POLIPROPILENO PARA ATERRAMENTO. FORNECIMENTO E INSTALAÇÃO | UN | 4 | 64.36 | 257.44 | 79.5 | 318 | SERVIÇOS | TABELA | SEM CASAS DEPOIS DA VÍRGULA |  |  | 3 | 5 | 7 | 0% | 0% | 0% | 0% | 0.01631% | 0.01631% | 0.01631% | 0% | 0% | 0% | 0% | 0% | 0% | 0% | 0% | 0% | 0% | 0% | 0% | 0% | 0% | 0% | 0% | 0% | 0.04892% | 0.04892% | TRUE
12.0.I | 12.131.I | COMPOSIÇÃO | COMP-SAQ/465 | CONECTOR DE MEDIÇÃO 4 PARAFUSOS PARA ATERRAMENTO. FORNECIMENTO E INSTALAÇÃO | UN | 4 | 33.73 | 134.92 | 41.66 | 166.64 | SERVIÇOS | TABELA | SEM CASAS DEPOIS DA VÍRGULA |  |  | 3 | 5 | 7 | 0% | 0% | 0% | 0% | 0.008545% | 0.008545% | 0.008545% | 0% | 0% | 0% | 0% | 0% | 0% | 0% | 0% | 0% | 0% | 0% | 0% | 0% | 0% | 0% | 0% | 0% | 0.02564% | 0.02564% | TRUE
12.0.I | 12.132.I | COMPOSIÇÃO | COMP-SAQ/466 | CAIXA DE EQUALIZAÇÃO TERRA 210X210X90 TEL-901. FORNECIMENTO E INSTALAÇÃO | UN | 1 | 551.1 | 551.1 | 680.77 | 680.77 | SERVIÇOS | TABELA | SEM CASAS DEPOIS DA VÍRGULA |  |  | 3 | 5 | 7 | 0% | 0% | 0% | 0% | 0.03491% | 0.03491% | 0.03491% | 0% | 0% | 0% | 0% | 0% | 0% | 0% | 0% | 0% | 0% | 0% | 0% | 0% | 0% | 0% | 0% | 0% | 0.1047% | 0.1047% | TRUE
12.0.I | 12.133.I | COMPOSIÇÃO | COMP-SAQ/467 | CONECTOR MECÂNICO PARAFUSO FENDIDO (SPLIT-BOLT), CORPO E PORCA, FABRICAÇÃO EM COBRE, PARA CABOS ATÉ 70MM². FORNECIMENTO E COLOCAÇÃO. | UN | 12 | 40.72 | 488.64 | 50.3 | 603.6 | SERVIÇOS | TABELA | SEM CASAS DEPOIS DA VÍRGULA |  |  | 3 | 5 | 7 | 0% | 0% | 0% | 0% | 0.03095% | 0.03095% | 0.03095% | 0% | 0% | 0% | 0% | 0% | 0% | 0% | 0% | 0% | 0% | 0% | 0% | 0% | 0% | 0% | 0% | 0% | 0.09286% | 0.09286% | TRUE
12.0.I | 12.134.I | COMPOSIÇÃO | COMP-SAQ/468 | CONECTOR CABO HASTE EM BRONZE PARA DOIS CABOS DE 16 ATÉ 70 MM². FORNECIMENTO E INSTALAÇÃO. | UN | 41 | 74.36 | 3048.76 | 91.85 | 3765.85 | SERVIÇOS | TABELA | SEM CASAS DEPOIS DA VÍRGULA |  |  | 3 | 5 | 7 | 0% | 0% | 0% | 0% | 0.1931% | 0.1931% | 0.1931% | 0% | 0% | 0% | 0% | 0% | 0% | 0% | 0% | 0% | 0% | 0% | 0% | 0% | 0% | 0% | 0% | 0% | 0.5793% | 0.5793% | TRUE
12.0.I | 12.135.I | SINAPI | 96985 | HASTE DE ATERRAMENTO 5/8 PARA SPDA - FORNECIMENTO E INSTALAÇÃO. AF_12/2017 | UN | 41 | 72.74 | 2982.34 | 89.85 | 3683.85 | SERVIÇOS | TABELA | SEM CASAS DEPOIS DA VÍRGULA |  |  | 3 | 5 | 7 | 0% | 0% | 0% | 0% | 0.1889% | 0.1889% | 0.1889% | 0% | 0% | 0% | 0% | 0% | 0% | 0% | 0% | 0% | 0% | 0% | 0% | 0% | 0% | 0% | 0% | 0% | 0.5667% | 0.5667% | TRUE
12.0.I | 12.136.I | COMPOSIÇÃO | COMP-SAQ/469 | CAIXA DE INSPEÇÃO PARA ATERRAMENTO, CIRCULAR, EM POLIETILENO, DIÂMETRO INTERNO = 0,30 M, COM TAMPA DE FERRO FUNDIDO. INCLUSIVE FORNECIMENTO E INSTALAÇÃO (ESCAVAÇÃO, PREPARO DE FUNDO DE VALA E ASSENTAMENTO). | UN | 11 | 118.3 | 1301.3 | 146.13 | 1607.43 | SERVIÇOS | TABELA | SEM CASAS DEPOIS DA VÍRGULA |  |  | 3 | 5 | 7 | 0% | 0% | 0% | 0% | 0.08243% | 0.08243% | 0.08243% | 0% | 0% | 0% | 0% | 0% | 0% | 0% | 0% | 0% | 0% | 0% | 0% | 0% | 0% | 0% | 0% | 0% | 0.2473% | 0.2473% | TRUE
12.0.I | 12.137.I | SINAPI | 97893 | CAIXA ENTERRADA ELÉTRICA RETANGULAR, EM ALVENARIA COM BLOCOS DE CONCRETO, FUNDO COM BRITA, DIMENSÕES INTERNAS: 0,8X0,8X0,6 M. AF_12/2020 | UN | 3 | 566.94 | 1700.82 | 700.34 | 2101.02 | SERVIÇOS | TABELA | SEM CASAS DEPOIS DA VÍRGULA |  |  | 3 | 5 | 7 | 0% | 0% | 0% | 0% | 0.1077% | 0.1077% | 0.1077% | 0% | 0% | 0% | 0% | 0% | 0% | 0% | 0% | 0% | 0% | 0% | 0% | 0% | 0% | 0% | 0% | 0% | 0.3232% | 0.3232% | TRUE
12.0.I | 12.138.I | COMPOSIÇÃO | COMP-SAQ/201 | CABO DE COBRE, RÍGIDO, ISOLAÇÃO EM PVC/A, ANTICHAMA BWF-B, 1 CONDUTOR, 0,6/1,0 KV, SEÇÃO NOMINAL 150 MM², PARA DISTRIBUIÇÃO - FORNECIMENTO E INSTALAÇÃO | M | 466 | 186.1 | 86722.6 | 229.88 | 107124.08 | SERVIÇOS | TABELA | SEM CASAS DEPOIS DA VÍRGULA |  |  | 3 | 5 | 7 | 0% | 0% | 0% | 0% | 5.493% | 5.493% | 5.493% | 0% | 0% | 0% | 0% | 0% | 0% | 0% | 0% | 0% | 0% | 0% | 0% | 0% | 0% | 0% | 0% | 0% | 16.48% | 16.48% | TRUE
12.0.I | 12.139.I | COMPOSIÇÃO | COMP-SAQ/315 | CABO DE COBRE, RÍGIDO, ISOLAÇÃO EM XLPE OU EPR, ANTICHAMA, 1 CONDUTOR, 0,6/1,0 KV, SEÇÃO NOMINAL 95 MM², PARA DISTRIBUIÇÃO - FORNECIMENTO E INSTALAÇÃO | M | 155 | 117.43 | 18201.65 | 145.06 | 22484.3 | SERVIÇOS | TABELA | SEM CASAS DEPOIS DA VÍRGULA |  |  | 3 | 6 | 8 | 0% | 0% | 0% | 0% | 0% | 1.153% | 1.153% | 1.153% | 0% | 0% | 0% | 0% | 0% | 0% | 0% | 0% | 0% | 0% | 0% | 0% | 0% | 0% | 0% | 0% | 3.459% | 3.459% | TRUE
12.0.I | 12.140.I | SINAPI | 93017 | LUVA PARA ELETRODUTO, PVC, ROSCÁVEL, DN 110 MM (4"), PARA REDE ENTERRADA DE DISTRIBUIÇÃO DE ENERGIA ELÉTRICA - FORNECIMENTO E INSTALAÇÃO. AF_12/2021 | UN | 2 | 55.98 | 111.96 | 69.15 | 138.3 | SERVIÇOS | TABELA | SEM CASAS DEPOIS DA VÍRGULA |  |  | 3 | 5 | 7 | 0% | 0% | 0% | 0% | 0.007092% | 0.007092% | 0.007092% | 0% | 0% | 0% | 0% | 0% | 0% | 0% | 0% | 0% | 0% | 0% | 0% | 0% | 0% | 0% | 0% | 0% | 0.02128% | 0.02128% | TRUE
12.0.I | 12.141.I | SINAPI | 93203 | FIXAÇÃO (ENCUNHAMENTO) DE ALVENARIA DE VEDAÇÃO COM ESPUMA DE POLIURETANO EXPANSIVA. AF_03/2016 | M | 4.15 | 18.58 | 77.1 | 22.95 | 95.24 | SERVIÇOS | TABELA | 2 |  |  | 3 | 5 | 7 | 0% | 0% | 0% | 0% | 0.004884% | 0.004884% | 0.004884% | 0% | 0% | 0% | 0% | 0% | 0% | 0% | 0% | 0% | 0% | 0% | 0% | 0% | 0% | 0% | 0% | 0% | 0.01465% | 0.01465% | TRUE
12.0.I | 12.142.I | COMPOSIÇÃO | COMP-SAQ/345 | TERMINAL MECÂNICO A COMPRESSÃO, FABRICADO EM BRONZE, PARA CABO DE 150MM2. FORNECIMENTO E COLOCAÇÃO | UN | 12 | 40.09 | 481.08 | 49.52 | 594.24 | SERVIÇOS | TABELA | SEM CASAS DEPOIS DA VÍRGULA |  |  | 3 | 5 | 7 | 0% | 0% | 0% | 0% | 0.03047% | 0.03047% | 0.03047% | 0% | 0% | 0% | 0% | 0% | 0% | 0% | 0% | 0% | 0% | 0% | 0% | 0% | 0% | 0% | 0% | 0% | 0.09142% | 0.09142% | TRUE
12.0.I | 12.143.I | COMPOSIÇÃO | COMP-SAQ/344 | TERMINAL MECÂNICO A COMPRESSÃO, FABRICADO EM BRONZE, PARA CABO DE 70MM2. FORNECIMENTO E COLOCAÇÃO | UN | 4 | 27.14 | 108.56 | 33.52 | 134.08 | SERVIÇOS | TABELA | SEM CASAS DEPOIS DA VÍRGULA |  |  | 3 | 5 | 7 | 0% | 0% | 0% | 0% | 0.006876% | 0.006876% | 0.006876% | 0% | 0% | 0% | 0% | 0% | 0% | 0% | 0% | 0% | 0% | 0% | 0% | 0% | 0% | 0% | 0% | 0% | 0.02063% | 0.02063% | TRUE
12.0.I | 12.144.I | SINAPI | 97670 | ELETRODUTO FLEXÍVEL CORRUGADO, PEAD, DN 100 (4"), PARA REDE ENTERRADA DE DISTRIBUIÇÃO DE ENERGIA ELÉTRICA - FORNECIMENTO E INSTALAÇÃO. AF_12/2021 | M | 180 | 32.04 | 5767.2 | 39.57 | 7122.6 | SERVIÇOS | TABELA | SEM CASAS DEPOIS DA VÍRGULA |  |  | 3 | 5 | 7 | 0% | 0% | 0% | 0% | 0.3653% | 0.3653% | 0.3653% | 0% | 0% | 0% | 0% | 0% | 0% | 0% | 0% | 0% | 0% | 0% | 0% | 0% | 0% | 0% | 0% | 0% | 1.096% | 1.096% | TRUE
12.0.I | 12.145.I | SINAPI | 89362 | JOELHO 90 GRAUS, PVC, SOLDÁVEL, DN 25MM, INSTALADO EM RAMAL OU SUB-RAMAL DE ÁGUA - FORNECIMENTO E INSTALAÇÃO. AF_06/2022 | UN | 2 | 11.15 | 22.3 | 13.77 | 27.54 | SERVIÇOS | TABELA | SEM CASAS DEPOIS DA VÍRGULA |  |  | 3 | 5 | 7 | 0% | 0% | 0% | 0% | 0.001412% | 0.001412% | 0.001412% | 0% | 0% | 0% | 0% | 0% | 0% | 0% | 0% | 0% | 0% | 0% | 0% | 0% | 0% | 0% | 0% | 0% | 0.004237% | 0.004237% | TRUE
12.0.I | 12.146.I | SINAPI | 89366 | JOELHO 90 GRAUS COM BUCHA DE LATÃO, PVC, SOLDÁVEL, DN 25MM, X 3/4 INSTALADO EM RAMAL OU SUB-RAMAL DE ÁGUA - FORNECIMENTO E INSTALAÇÃO. AF_06/2022 | UN | 3 | 18.83 | 56.49 | 23.26 | 69.78 | SERVIÇOS | TABELA | SEM CASAS DEPOIS DA VÍRGULA |  |  | 3 | 5 | 7 | 0% | 0% | 0% | 0% | 0.003578% | 0.003578% | 0.003578% | 0% | 0% | 0% | 0% | 0% | 0% | 0% | 0% | 0% | 0% | 0% | 0% | 0% | 0% | 0% | 0% | 0% | 0.01074% | 0.01074% | TRUE
12.0.I | 12.147.I | SINAPI | 89356 | TUBO, PVC, SOLDÁVEL, DN 25MM, INSTALADO EM RAMAL OU SUB-RAMAL DE ÁGUA - FORNECIMENTO E INSTALAÇÃO. AF_06/2022 | M | 1.25 | 27.77 | 34.71 | 34.3 | 42.87 | SERVIÇOS | TABELA | 2 |  |  | 3 | 5 | 7 | 0% | 0% | 0% | 0% | 0.002198% | 0.002198% | 0.002198% | 0% | 0% | 0% | 0% | 0% | 0% | 0% | 0% | 0% | 0% | 0% | 0% | 0% | 0% | 0% | 0% | 0% | 0.006595% | 0.006595% | TRUE
12.0.I | 12.148.I | SINAPI | 89355 | TUBO, PVC, SOLDÁVEL, DN 20MM, INSTALADO EM RAMAL OU SUB-RAMAL DE ÁGUA - FORNECIMENTO E INSTALAÇÃO. AF_06/2022 | M | 101.9 | 24.07 | 2452.73 | 29.73 | 3029.48 | SERVIÇOS | TABELA | 1 |  |  | 3 | 5 | 7 | 0% | 0% | 0% | 0% | 0.1554% | 0.1554% | 0.1554% | 0% | 0% | 0% | 0% | 0% | 0% | 0% | 0% | 0% | 0% | 0% | 0% | 0% | 0% | 0% | 0% | 0% | 0.4661% | 0.4661% | TRUE
12.0.I | 12.149.I | SINAPI | 89401 | TUBO, PVC, SOLDÁVEL, DN 20MM, INSTALADO EM RAMAL DE DISTRIBUIÇÃO DE ÁGUA - FORNECIMENTO E INSTALAÇÃO. AF_06/2022 | M | 60 | 12.61 | 756.6 | 15.57 | 934.2 | SERVIÇOS | TABELA | SEM CASAS DEPOIS DA VÍRGULA |  |  | 3 | 5 | 7 | 0% | 0% | 0% | 0% | 0.04791% | 0.04791% | 0.04791% | 0% | 0% | 0% | 0% | 0% | 0% | 0% | 0% | 0% | 0% | 0% | 0% | 0% | 0% | 0% | 0% | 0% | 0.1437% | 0.1437% | TRUE
12.0.I | 12.150.I | COMPOSIÇÃO | COMP-SAQ/688 | TUBO, PVC, SOLDÁVEL, DN 20MM, INSTALADO EM PRUMADA DE ÁGUA - FORNECIMENTO E INSTALAÇÃO. | M | 23.4 | 5.6 | 131.04 | 6.91 | 161.69 | SERVIÇOS | TABELA | 1 |  |  | 3 | 5 | 7 | 0% | 0% | 0% | 0% | 0.008292% | 0.008292% | 0.008292% | 0% | 0% | 0% | 0% | 0% | 0% | 0% | 0% | 0% | 0% | 0% | 0% | 0% | 0% | 0% | 0% | 0% | 0.02487% | 0.02487% | TRUE
12.0.I | 12.151.I | SINAPI | 89402 | TUBO, PVC, SOLDÁVEL, DN 25MM, INSTALADO EM RAMAL DE DISTRIBUIÇÃO DE ÁGUA - FORNECIMENTO E INSTALAÇÃO. AF_06/2022 | M | 73.58 | 14.51 | 1067.64 | 17.92 | 1318.55 | SERVIÇOS | TABELA | 2 |  |  | 3 | 5 | 7 | 0% | 0% | 0% | 0% | 0.06762% | 0.06762% | 0.06762% | 0% | 0% | 0% | 0% | 0% | 0% | 0% | 0% | 0% | 0% | 0% | 0% | 0% | 0% | 0% | 0% | 0% | 0.2028% | 0.2028% | TRUE
12.0.I | 12.152.I | SINAPI | 89403 | TUBO, PVC, SOLDÁVEL, DN 32MM, INSTALADO EM RAMAL DE DISTRIBUIÇÃO DE ÁGUA - FORNECIMENTO E INSTALAÇÃO. AF_06/2022 | M | 42.55 | 22.18 | 943.75 | 27.39 | 1165.44 | SERVIÇOS | TABELA | 2 |  |  | 3 | 5 | 7 | 0% | 0% | 0% | 0% | 0.05976% | 0.05976% | 0.05976% | 0% | 0% | 0% | 0% | 0% | 0% | 0% | 0% | 0% | 0% | 0% | 0% | 0% | 0% | 0% | 0% | 0% | 0.1793% | 0.1793% | TRUE
12.0.I | 12.153.I | SINAPI | 89357 | TUBO, PVC, SOLDÁVEL, DN 32MM, INSTALADO EM RAMAL OU SUB-RAMAL DE ÁGUA - FORNECIMENTO E INSTALAÇÃO. AF_06/2022 | M | 2.58 | 37.98 | 97.98 | 46.91 | 121.02 | SERVIÇOS | TABELA | 2 |  |  | 3 | 5 | 7 | 0% | 0% | 0% | 0% | 0.006206% | 0.006206% | 0.006206% | 0% | 0% | 0% | 0% | 0% | 0% | 0% | 0% | 0% | 0% | 0% | 0% | 0% | 0% | 0% | 0% | 0% | 0.01862% | 0.01862% | TRUE
12.0.I | 12.154.I | COMPOSIÇÃO | COMP-SAQ/440 | LUVA COM BUCHA DE LATÃO, PVC, SOLDÁVEL, DN 25MM X 1/2, INSTALADO EM RAMAL OU SUB-RAMAL DE ÁGUA - FORNECIMENTO E INSTALAÇÃO. | UN | 1 | 12.9 | 12.9 | 15.93 | 15.93 | SERVIÇOS | TABELA | SEM CASAS DEPOIS DA VÍRGULA |  |  | 3 | 5 | 7 | 0% | 0% | 0% | 0% | 0.0008169% | 0.0008169% | 0.0008169% | 0% | 0% | 0% | 0% | 0% | 0% | 0% | 0% | 0% | 0% | 0% | 0% | 0% | 0% | 0% | 0% | 0% | 0.002451% | 0.002451% | TRUE
12.0.I | 12.155.I | SINAPI | 89446 | TUBO, PVC, SOLDÁVEL, DN 25MM, INSTALADO EM PRUMADA DE ÁGUA - FORNECIMENTO E INSTALAÇÃO. AF_06/2022 | M | 48.92 | 6.18 | 302.32 | 7.63 | 373.25 | SERVIÇOS | TABELA | 2 |  |  | 3 | 5 | 7 | 0% | 0% | 0% | 0% | 0.01914% | 0.01914% | 0.01914% | 0% | 0% | 0% | 0% | 0% | 0% | 0% | 0% | 0% | 0% | 0% | 0% | 0% | 0% | 0% | 0% | 0% | 0.05742% | 0.05742% | TRUE
12.0.I | 12.156.I | SINAPI | 89447 | TUBO, PVC, SOLDÁVEL, DN 32MM, INSTALADO EM PRUMADA DE ÁGUA - FORNECIMENTO E INSTALAÇÃO. AF_06/2022 | M | 36.78 | 12.26 | 450.92 | 15.14 | 556.84 | SERVIÇOS | TABELA | 2 |  |  | 3 | 5 | 7 | 0% | 0% | 0% | 0% | 0.02856% | 0.02856% | 0.02856% | 0% | 0% | 0% | 0% | 0% | 0% | 0% | 0% | 0% | 0% | 0% | 0% | 0% | 0% | 0% | 0% | 0% | 0.08567% | 0.08567% | TRUE
12.0.I | 12.157.I | SINAPI | 89448 | TUBO, PVC, SOLDÁVEL, DN 40MM, INSTALADO EM PRUMADA DE ÁGUA - FORNECIMENTO E INSTALAÇÃO. AF_06/2022 | M | 8.93 | 18.75 | 167.43 | 23.16 | 206.81 | SERVIÇOS | TABELA | 2 |  |  | 3 | 5 | 7 | 0% | 0% | 0% | 0% | 0.01061% | 0.01061% | 0.01061% | 0% | 0% | 0% | 0% | 0% | 0% | 0% | 0% | 0% | 0% | 0% | 0% | 0% | 0% | 0% | 0% | 0% | 0.03182% | 0.03182% | TRUE
12.0.I | 12.158.I | SINAPI | 89536 | UNIÃO, PVC, SOLDÁVEL, DN 25MM, INSTALADO EM PRUMADA DE ÁGUA - FORNECIMENTO E INSTALAÇÃO. AF_06/2022 | UN | 7 | 13.26 | 92.82 | 16.38 | 114.66 | SERVIÇOS | TABELA | SEM CASAS DEPOIS DA VÍRGULA |  |  | 3 | 5 | 7 | 0% | 0% | 0% | 0% | 0.00588% | 0.00588% | 0.00588% | 0% | 0% | 0% | 0% | 0% | 0% | 0% | 0% | 0% | 0% | 0% | 0% | 0% | 0% | 0% | 0% | 0% | 0.01764% | 0.01764% | TRUE
12.0.I | 12.159.I | SINAPI | 89408 | JOELHO 90 GRAUS, PVC, SOLDÁVEL, DN 25MM, INSTALADO EM RAMAL DE DISTRIBUIÇÃO DE ÁGUA - FORNECIMENTO E INSTALAÇÃO. AF_06/2022 | UN | 10 | 10.19 | 101.9 | 12.58 | 125.8 | SERVIÇOS | TABELA | SEM CASAS DEPOIS DA VÍRGULA |  |  | 3 | 5 | 7 | 0% | 0% | 0% | 0% | 0.006451% | 0.006451% | 0.006451% | 0% | 0% | 0% | 0% | 0% | 0% | 0% | 0% | 0% | 0% | 0% | 0% | 0% | 0% | 0% | 0% | 0% | 0.01935% | 0.01935% | TRUE
12.0.I | 12.160.I | SINAPI | 89481 | JOELHO 90 GRAUS, PVC, SOLDÁVEL, DN 25MM, INSTALADO EM PRUMADA DE ÁGUA - FORNECIMENTO E INSTALAÇÃO. AF_06/2022 | UN | 15 | 6.27 | 94.05 | 7.74 | 116.1 | SERVIÇOS | TABELA | SEM CASAS DEPOIS DA VÍRGULA |  |  | 3 | 5 | 7 | 0% | 0% | 0% | 0% | 0.005954% | 0.005954% | 0.005954% | 0% | 0% | 0% | 0% | 0% | 0% | 0% | 0% | 0% | 0% | 0% | 0% | 0% | 0% | 0% | 0% | 0% | 0.01786% | 0.01786% | TRUE
12.0.I | 12.161.I | SINAPI | 89489 | CURVA 90 GRAUS, PVC, SOLDÁVEL, DN 25MM, INSTALADO EM PRUMADA DE ÁGUA - FORNECIMENTO E INSTALAÇÃO. AF_06/2022 | UN | 10 | 8.88 | 88.8 | 10.96 | 109.6 | SERVIÇOS | TABELA | SEM CASAS DEPOIS DA VÍRGULA |  |  | 3 | 5 | 7 | 0% | 0% | 0% | 0% | 0.00562% | 0.00562% | 0.00562% | 0% | 0% | 0% | 0% | 0% | 0% | 0% | 0% | 0% | 0% | 0% | 0% | 0% | 0% | 0% | 0% | 0% | 0.01686% | 0.01686% | TRUE
12.0.I | 12.162.I | SINAPI | 89410 | CURVA 90 GRAUS, PVC, SOLDÁVEL, DN 25MM, INSTALADO EM RAMAL DE DISTRIBUIÇÃO DE ÁGUA - FORNECIMENTO E INSTALAÇÃO. AF_06/2022 | UN | 2 | 12.8 | 25.6 | 15.81 | 31.62 | SERVIÇOS | TABELA | SEM CASAS DEPOIS DA VÍRGULA |  |  | 3 | 5 | 7 | 0% | 0% | 0% | 0% | 0.001622% | 0.001622% | 0.001622% | 0% | 0% | 0% | 0% | 0% | 0% | 0% | 0% | 0% | 0% | 0% | 0% | 0% | 0% | 0% | 0% | 0% | 0.004865% | 0.004865% | TRUE
12.0.I | 12.163.I | SINAPI | 89492 | JOELHO 90 GRAUS, PVC, SOLDÁVEL, DN 32MM, INSTALADO EM PRUMADA DE ÁGUA - FORNECIMENTO E INSTALAÇÃO. AF_06/2022 | UN | 10 | 9.58 | 95.8 | 11.83 | 118.3 | SERVIÇOS | TABELA | SEM CASAS DEPOIS DA VÍRGULA |  |  | 3 | 5 | 7 | 0% | 0% | 0% | 0% | 0.006067% | 0.006067% | 0.006067% | 0% | 0% | 0% | 0% | 0% | 0% | 0% | 0% | 0% | 0% | 0% | 0% | 0% | 0% | 0% | 0% | 0% | 0.0182% | 0.0182% | TRUE
12.0.I | 12.164.I | SINAPI | 89413 | JOELHO 90 GRAUS, PVC, SOLDÁVEL, DN 32MM, INSTALADO EM RAMAL DE DISTRIBUIÇÃO DE ÁGUA - FORNECIMENTO E INSTALAÇÃO. AF_06/2022 | UN | 2 | 14.15 | 28.3 | 17.47 | 34.94 | SERVIÇOS | TABELA | SEM CASAS DEPOIS DA VÍRGULA |  |  | 3 | 5 | 7 | 0% | 0% | 0% | 0% | 0.001792% | 0.001792% | 0.001792% | 0% | 0% | 0% | 0% | 0% | 0% | 0% | 0% | 0% | 0% | 0% | 0% | 0% | 0% | 0% | 0% | 0% | 0.005375% | 0.005375% | TRUE
12.0.I | 12.165.I | SINAPI | 89497 | JOELHO 90 GRAUS, PVC, SOLDÁVEL, DN 40MM, INSTALADO EM PRUMADA DE ÁGUA - FORNECIMENTO E INSTALAÇÃO. AF_06/2022 | UN | 4 | 15.17 | 60.68 | 18.73 | 74.92 | SERVIÇOS | TABELA | SEM CASAS DEPOIS DA VÍRGULA |  |  | 3 | 5 | 7 | 0% | 0% | 0% | 0% | 0.003842% | 0.003842% | 0.003842% | 0% | 0% | 0% | 0% | 0% | 0% | 0% | 0% | 0% | 0% | 0% | 0% | 0% | 0% | 0% | 0% | 0% | 0.01153% | 0.01153% | TRUE
12.0.I | 12.166.I | SINAPI | 89528 | LUVA, PVC, SOLDÁVEL, DN 25MM, INSTALADO EM PRUMADA DE ÁGUA - FORNECIMENTO E INSTALAÇÃO. AF_06/2022 | UN | 3 | 4.98 | 14.94 | 6.15 | 18.45 | SERVIÇOS | TABELA | SEM CASAS DEPOIS DA VÍRGULA |  |  | 3 | 5 | 7 | 0% | 0% | 0% | 0% | 0.0009461% | 0.0009461% | 0.0009461% | 0% | 0% | 0% | 0% | 0% | 0% | 0% | 0% | 0% | 0% | 0% | 0% | 0% | 0% | 0% | 0% | 0% | 0.002838% | 0.002838% | TRUE
12.0.I | 12.167.I | SINAPI | 89415 | CURVA 90 GRAUS, PVC, SOLDÁVEL, DN 32MM, INSTALADO EM RAMAL DE DISTRIBUIÇÃO DE ÁGUA - FORNECIMENTO E INSTALAÇÃO. AF_06/2022 | UN | 2 | 18.81 | 37.62 | 23.23 | 46.46 | SERVIÇOS | TABELA | SEM CASAS DEPOIS DA VÍRGULA |  |  | 3 | 5 | 7 | 0% | 0% | 0% | 0% | 0.002383% | 0.002383% | 0.002383% | 0% | 0% | 0% | 0% | 0% | 0% | 0% | 0% | 0% | 0% | 0% | 0% | 0% | 0% | 0% | 0% | 0% | 0.007148% | 0.007148% | TRUE
12.0.I | 12.168.I | SINAPI | 89494 | CURVA 90 GRAUS, PVC, SOLDÁVEL, DN 32MM, INSTALADO EM PRUMADA DE ÁGUA - FORNECIMENTO E INSTALAÇÃO. AF_06/2022 | UN | 5 | 14.24 | 71.2 | 17.59 | 87.95 | SERVIÇOS | TABELA | SEM CASAS DEPOIS DA VÍRGULA |  |  | 3 | 5 | 7 | 0% | 0% | 0% | 0% | 0.00451% | 0.00451% | 0.00451% | 0% | 0% | 0% | 0% | 0% | 0% | 0% | 0% | 0% | 0% | 0% | 0% | 0% | 0% | 0% | 0% | 0% | 0.01353% | 0.01353% | TRUE
12.0.I | 12.169.I | SINAPI | 89541 | LUVA, PVC, SOLDÁVEL, DN 32MM, INSTALADO EM PRUMADA DE ÁGUA - FORNECIMENTO E INSTALAÇÃO. AF_06/2022 | UN | 1 | 7.42 | 7.42 | 9.16 | 9.16 | SERVIÇOS | TABELA | SEM CASAS DEPOIS DA VÍRGULA |  |  | 3 | 5 | 7 | 0% | 0% | 0% | 0% | 0.0004697% | 0.0004697% | 0.0004697% | 0% | 0% | 0% | 0% | 0% | 0% | 0% | 0% | 0% | 0% | 0% | 0% | 0% | 0% | 0% | 0% | 0% | 0.001409% | 0.001409% | TRUE
12.0.I | 12.170.I | SINAPI | 89358 | JOELHO 90 GRAUS, PVC, SOLDÁVEL, DN 20MM, INSTALADO EM RAMAL OU SUB-RAMAL DE ÁGUA - FORNECIMENTO E INSTALAÇÃO. AF_06/2022 | UN | 11 | 9.39 | 103.29 | 11.59 | 127.49 | SERVIÇOS | TABELA | SEM CASAS DEPOIS DA VÍRGULA |  |  | 3 | 5 | 7 | 0% | 0% | 0% | 0% | 0.006538% | 0.006538% | 0.006538% | 0% | 0% | 0% | 0% | 0% | 0% | 0% | 0% | 0% | 0% | 0% | 0% | 0% | 0% | 0% | 0% | 0% | 0.01961% | 0.01961% | TRUE
12.0.I | 12.171.I | SINAPI | 89404 | JOELHO 90 GRAUS, PVC, SOLDÁVEL, DN 20MM, INSTALADO EM RAMAL DE DISTRIBUIÇÃO DE ÁGUA - FORNECIMENTO E INSTALAÇÃO. AF_06/2022 | UN | 29 | 8.56 | 248.24 | 10.57 | 306.53 | SERVIÇOS | TABELA | SEM CASAS DEPOIS DA VÍRGULA |  |  | 3 | 5 | 7 | 0% | 0% | 0% | 0% | 0.01572% | 0.01572% | 0.01572% | 0% | 0% | 0% | 0% | 0% | 0% | 0% | 0% | 0% | 0% | 0% | 0% | 0% | 0% | 0% | 0% | 0% | 0.04716% | 0.04716% | TRUE
12.0.I | 12.172.I | COMPOSIÇÃO | COMP-SAQ/1000 | ADAPTADOR CURTO COM BOLSA E ROSCA PARA REGISTRO, PVC, SOLDÁVEL, DN 25MM X 3/4, INSTALADO EM PRUMADA DE ÁGUA - FORNECIMENTO E INSTALAÇÃO. | UN | 8 | 5.06 | 40.48 | 6.25 | 50 | SERVIÇOS | TABELA | SEM CASAS DEPOIS DA VÍRGULA |  |  | 3 | 5 | 7 | 0% | 0% | 0% | 0% | 0.002564% | 0.002564% | 0.002564% | 0% | 0% | 0% | 0% | 0% | 0% | 0% | 0% | 0% | 0% | 0% | 0% | 0% | 0% | 0% | 0% | 0% | 0.007692% | 0.007692% | TRUE
12.0.I | 12.173.I | SINAPI | 89363 | JOELHO 45 GRAUS, PVC, SOLDÁVEL, DN 25MM, INSTALADO EM RAMAL OU SUB-RAMAL DE ÁGUA - FORNECIMENTO E INSTALAÇÃO. AF_06/2022 | UN | 2 | 12.04 | 24.08 | 14.87 | 29.74 | SERVIÇOS | TABELA | SEM CASAS DEPOIS DA VÍRGULA |  |  | 3 | 5 | 7 | 0% | 0% | 0% | 0% | 0.001525% | 0.001525% | 0.001525% | 0% | 0% | 0% | 0% | 0% | 0% | 0% | 0% | 0% | 0% | 0% | 0% | 0% | 0% | 0% | 0% | 0% | 0.004575% | 0.004575% | TRUE
12.0.I | 12.174.I | SINAPI | 89368 | JOELHO 45 GRAUS, PVC, SOLDÁVEL, DN 32MM, INSTALADO EM RAMAL OU SUB-RAMAL DE ÁGUA - FORNECIMENTO E INSTALAÇÃO. AF_06/2022 | UN | 1 | 17.29 | 17.29 | 21.35 | 21.35 | SERVIÇOS | TABELA | SEM CASAS DEPOIS DA VÍRGULA |  |  | 3 | 5 | 7 | 0% | 0% | 0% | 0% | 0.001095% | 0.001095% | 0.001095% | 0% | 0% | 0% | 0% | 0% | 0% | 0% | 0% | 0% | 0% | 0% | 0% | 0% | 0% | 0% | 0% | 0% | 0.003285% | 0.003285% | TRUE
12.0.I | 12.175.I | SINAPI | 89359 | JOELHO 45 GRAUS, PVC, SOLDÁVEL, DN 20MM, INSTALADO EM RAMAL OU SUB-RAMAL DE ÁGUA - FORNECIMENTO E INSTALAÇÃO. AF_06/2022 | UN | 3 | 10.02 | 30.06 | 12.37 | 37.11 | SERVIÇOS | TABELA | SEM CASAS DEPOIS DA VÍRGULA |  |  | 3 | 5 | 7 | 0% | 0% | 0% | 0% | 0.001903% | 0.001903% | 0.001903% | 0% | 0% | 0% | 0% | 0% | 0% | 0% | 0% | 0% | 0% | 0% | 0% | 0% | 0% | 0% | 0% | 0% | 0.005709% | 0.005709% | TRUE
12.0.I | 12.176.I | SINAPI | 89390 | UNIÃO, PVC, SOLDÁVEL, DN 32MM, INSTALADO EM RAMAL OU SUB-RAMAL DE ÁGUA - FORNECIMENTO E INSTALAÇÃO. AF_06/2022 | UN | 2 | 24.46 | 48.92 | 30.21 | 60.42 | SERVIÇOS | TABELA | SEM CASAS DEPOIS DA VÍRGULA |  |  | 3 | 5 | 7 | 0% | 0% | 0% | 0% | 0.003098% | 0.003098% | 0.003098% | 0% | 0% | 0% | 0% | 0% | 0% | 0% | 0% | 0% | 0% | 0% | 0% | 0% | 0% | 0% | 0% | 0% | 0.009295% | 0.009295% | TRUE
12.0.I | 12.177.I | SINAPI | 89552 | UNIÃO, PVC, SOLDÁVEL, DN 32MM, INSTALADO EM PRUMADA DE ÁGUA - FORNECIMENTO E INSTALAÇÃO. AF_06/2022 | UN | 16 | 20.66 | 330.56 | 25.52 | 408.32 | SERVIÇOS | TABELA | SEM CASAS DEPOIS DA VÍRGULA |  |  | 3 | 5 | 7 | 0% | 0% | 0% | 0% | 0.02094% | 0.02094% | 0.02094% | 0% | 0% | 0% | 0% | 0% | 0% | 0% | 0% | 0% | 0% | 0% | 0% | 0% | 0% | 0% | 0% | 0% | 0.06282% | 0.06282% | TRUE
12.0.I | 12.178.I | SINAPI | 89568 | UNIÃO, PVC, SOLDÁVEL, DN 40MM, INSTALADO EM PRUMADA DE ÁGUA - FORNECIMENTO E INSTALAÇÃO. AF_06/2022 | UN | 3 | 36.16 | 108.48 | 44.66 | 133.98 | SERVIÇOS | TABELA | SEM CASAS DEPOIS DA VÍRGULA |  |  | 3 | 5 | 7 | 0% | 0% | 0% | 0% | 0.006871% | 0.006871% | 0.006871% | 0% | 0% | 0% | 0% | 0% | 0% | 0% | 0% | 0% | 0% | 0% | 0% | 0% | 0% | 0% | 0% | 0% | 0.02061% | 0.02061% | TRUE
12.0.I | 12.179.I | SINAPI | 89426 | LUVA DE REDUÇÃO, PVC, SOLDÁVEL, DN 32MM X 25MM, INSTALADO EM RAMAL DE DISTRIBUIÇÃO DE ÁGUA - FORNECIMENTO E INSTALAÇÃO. AF_06/2022 | UN | 3 | 11 | 33 | 13.58 | 40.74 | SERVIÇOS | TABELA | SEM CASAS DEPOIS DA VÍRGULA |  |  | 3 | 5 | 7 | 0% | 0% | 0% | 0% | 0.002089% | 0.002089% | 0.002089% | 0% | 0% | 0% | 0% | 0% | 0% | 0% | 0% | 0% | 0% | 0% | 0% | 0% | 0% | 0% | 0% | 0% | 0.006268% | 0.006268% | TRUE
12.0.I | 12.180.I | SINAPI | 89440 | TE, PVC, SOLDÁVEL, DN 25MM, INSTALADO EM RAMAL DE DISTRIBUIÇÃO DE ÁGUA - FORNECIMENTO E INSTALAÇÃO. AF_06/2022 | UN | 3 | 14.08 | 42.24 | 17.39 | 52.17 | SERVIÇOS | TABELA | SEM CASAS DEPOIS DA VÍRGULA |  |  | 3 | 5 | 7 | 0% | 0% | 0% | 0% | 0.002675% | 0.002675% | 0.002675% | 0% | 0% | 0% | 0% | 0% | 0% | 0% | 0% | 0% | 0% | 0% | 0% | 0% | 0% | 0% | 0% | 0% | 0.008026% | 0.008026% | TRUE
12.0.I | 12.181.I | SINAPI | 89617 | TE, PVC, SOLDÁVEL, DN 25MM, INSTALADO EM PRUMADA DE ÁGUA - FORNECIMENTO E INSTALAÇÃO. AF_06/2022 | UN | 3 | 8.85 | 26.55 | 10.93 | 32.79 | SERVIÇOS | TABELA | SEM CASAS DEPOIS DA VÍRGULA |  |  | 3 | 5 | 7 | 0% | 0% | 0% | 0% | 0.001682% | 0.001682% | 0.001682% | 0% | 0% | 0% | 0% | 0% | 0% | 0% | 0% | 0% | 0% | 0% | 0% | 0% | 0% | 0% | 0% | 0% | 0.005045% | 0.005045% | TRUE
12.0.I | 12.182.I | SINAPI | 94690 | TÊ, PVC, SOLDÁVEL, DN 32 MM INSTALADO EM RESERVAÇÃO DE ÁGUA DE EDIFICAÇÃO QUE POSSUA RESERVATÓRIO DE FIBRA/FIBROCIMENTO FORNECIMENTO E INSTALAÇÃO. AF_06/2016 | UN | 7 | 16.55 | 115.85 | 20.44 | 143.08 | SERVIÇOS | TABELA | SEM CASAS DEPOIS DA VÍRGULA |  |  | 3 | 5 | 7 | 0% | 0% | 0% | 0% | 0.007337% | 0.007337% | 0.007337% | 0% | 0% | 0% | 0% | 0% | 0% | 0% | 0% | 0% | 0% | 0% | 0% | 0% | 0% | 0% | 0% | 0% | 0.02201% | 0.02201% | TRUE
12.0.I | 12.183.I | SINAPI | 94692 | TÊ, PVC, SOLDÁVEL, DN 40 MM INSTALADO EM RESERVAÇÃO DE ÁGUA DE EDIFICAÇÃO QUE POSSUA RESERVATÓRIO DE FIBRA/FIBROCIMENTO FORNECIMENTO E INSTALAÇÃO. AF_06/2016 | UN | 4 | 29.23 | 116.92 | 36.1 | 144.4 | SERVIÇOS | TABELA | SEM CASAS DEPOIS DA VÍRGULA |  |  | 3 | 5 | 7 | 0% | 0% | 0% | 0% | 0.007405% | 0.007405% | 0.007405% | 0% | 0% | 0% | 0% | 0% | 0% | 0% | 0% | 0% | 0% | 0% | 0% | 0% | 0% | 0% | 0% | 0% | 0.02221% | 0.02221% | TRUE
12.0.I | 12.184.I | SINAPI | 89438 | TE, PVC, SOLDÁVEL, DN 20MM, INSTALADO EM RAMAL DE DISTRIBUIÇÃO DE ÁGUA - FORNECIMENTO E INSTALAÇÃO. AF_06/2022 | UN | 3 | 11.9 | 35.7 | 14.7 | 44.1 | SERVIÇOS | TABELA | SEM CASAS DEPOIS DA VÍRGULA |  |  | 3 | 5 | 7 | 0% | 0% | 0% | 0% | 0.002261% | 0.002261% | 0.002261% | 0% | 0% | 0% | 0% | 0% | 0% | 0% | 0% | 0% | 0% | 0% | 0% | 0% | 0% | 0% | 0% | 0% | 0.006784% | 0.006784% | TRUE
12.0.I | 12.185.I | SINAPI | 89393 | TE, PVC, SOLDÁVEL, DN 20MM, INSTALADO EM RAMAL OU SUB-RAMAL DE ÁGUA - FORNECIMENTO E INSTALAÇÃO. AF_06/2022 | UN | 20 | 13.01 | 260.2 | 16.07 | 321.4 | SERVIÇOS | TABELA | SEM CASAS DEPOIS DA VÍRGULA |  |  | 3 | 5 | 7 | 0% | 0% | 0% | 0% | 0.01648% | 0.01648% | 0.01648% | 0% | 0% | 0% | 0% | 0% | 0% | 0% | 0% | 0% | 0% | 0% | 0% | 0% | 0% | 0% | 0% | 0% | 0.04945% | 0.04945% | TRUE
12.0.I | 12.186.I | SINAPI | 103011 | VÁLVULA DE RETENÇÃO, DE BRONZE, PÉ COM CRIVOS, ROSCÁVEL, 1" - FORNECIMENTO E INSTALAÇÃO. AF_08/2021 | UN | 2 | 43.72 | 87.44 | 54 | 108 | SERVIÇOS | TABELA | SEM CASAS DEPOIS DA VÍRGULA |  |  | 3 | 5 | 7 | 0% | 0% | 0% | 0% | 0.005538% | 0.005538% | 0.005538% | 0% | 0% | 0% | 0% | 0% | 0% | 0% | 0% | 0% | 0% | 0% | 0% | 0% | 0% | 0% | 0% | 0% | 0.01662% | 0.01662% | TRUE
12.0.I | 12.187.I | SINAPI | 99628 | VÁLVULA DE RETENÇÃO VERTICAL, DE BRONZE, ROSCÁVEL, 3/4" - FORNECIMENTO E INSTALAÇÃO. AF_08/2021 | UN | 1 | 43.03 | 43.03 | 53.15 | 53.15 | SERVIÇOS | TABELA | SEM CASAS DEPOIS DA VÍRGULA |  |  | 3 | 5 | 7 | 0% | 0% | 0% | 0% | 0.002726% | 0.002726% | 0.002726% | 0% | 0% | 0% | 0% | 0% | 0% | 0% | 0% | 0% | 0% | 0% | 0% | 0% | 0% | 0% | 0% | 0% | 0.008177% | 0.008177% | TRUE
12.0.I | 12.188.I | SINAPI | 94703 | ADAPTADOR COM FLANGE E ANEL DE VEDAÇÃO, PVC, SOLDÁVEL, DN 25 MM X 3/4 , INSTALADO EM RESERVAÇÃO DE ÁGUA DE EDIFICAÇÃO QUE POSSUA RESERVATÓRIO DE FIBRA/FIBROCIMENTO FORNECIMENTO E INSTALAÇÃO. AF_06/2016 | UN | 3 | 24.42 | 73.26 | 30.16 | 90.48 | SERVIÇOS | TABELA | SEM CASAS DEPOIS DA VÍRGULA |  |  | 3 | 5 | 7 | 0% | 0% | 0% | 0% | 0.00464% | 0.00464% | 0.00464% | 0% | 0% | 0% | 0% | 0% | 0% | 0% | 0% | 0% | 0% | 0% | 0% | 0% | 0% | 0% | 0% | 0% | 0.01392% | 0.01392% | TRUE
12.0.I | 12.189.I | SINAPI | 94704 | ADAPTADOR COM FLANGE E ANEL DE VEDAÇÃO, PVC, SOLDÁVEL, DN 32 MM X 1 , INSTALADO EM RESERVAÇÃO DE ÁGUA DE EDIFICAÇÃO QUE POSSUA RESERVATÓRIO DE FIBRA/FIBROCIMENTO FORNECIMENTO E INSTALAÇÃO. AF_06/2016 | UN | 10 | 31.6 | 316 | 39.03 | 390.3 | SERVIÇOS | TABELA | SEM CASAS DEPOIS DA VÍRGULA |  |  | 3 | 5 | 7 | 0% | 0% | 0% | 0% | 0.02001% | 0.02001% | 0.02001% | 0% | 0% | 0% | 0% | 0% | 0% | 0% | 0% | 0% | 0% | 0% | 0% | 0% | 0% | 0% | 0% | 0% | 0.06004% | 0.06004% | TRUE
12.0.I | 12.190.I | SINAPI | 94705 | ADAPTADOR COM FLANGE E ANEL DE VEDAÇÃO, PVC, SOLDÁVEL, DN 40 MM X 1 1/4 , INSTALADO EM RESERVAÇÃO DE ÁGUA DE EDIFICAÇÃO QUE POSSUA RESERVATÓRIO DE FIBRA/FIBROCIMENTO FORNECIMENTO E INSTALAÇÃO. AF_06/2016 | UN | 3 | 42.25 | 126.75 | 52.19 | 156.57 | SERVIÇOS | TABELA | SEM CASAS DEPOIS DA VÍRGULA |  |  | 3 | 5 | 7 | 0% | 0% | 0% | 0% | 0.008029% | 0.008029% | 0.008029% | 0% | 0% | 0% | 0% | 0% | 0% | 0% | 0% | 0% | 0% | 0% | 0% | 0% | 0% | 0% | 0% | 0% | 0.02409% | 0.02409% | TRUE
12.0.I | 12.191.I | SINAPI | 94796 | TORNEIRA DE BOIA PARA CAIXA D'ÁGUA, ROSCÁVEL, 3/4" - FORNECIMENTO E INSTALAÇÃO. AF_08/2021 | UN | 2 | 82.01 | 164.02 | 101.3 | 202.6 | SERVIÇOS | TABELA | SEM CASAS DEPOIS DA VÍRGULA |  |  | 3 | 5 | 7 | 0% | 0% | 0% | 0% | 0.01039% | 0.01039% | 0.01039% | 0% | 0% | 0% | 0% | 0% | 0% | 0% | 0% | 0% | 0% | 0% | 0% | 0% | 0% | 0% | 0% | 0% | 0.03117% | 0.03117% | TRUE
12.0.I | 12.192.I | SINAPI | 95675 | HIDRÔMETRO DN 25 (¾ ), 5,0 M³/H FORNECIMENTO E INSTALAÇÃO. AF_11/2016 | UN | 1 | 278.94 | 278.94 | 344.57 | 344.57 | SERVIÇOS | TABELA | SEM CASAS DEPOIS DA VÍRGULA |  |  | 3 | 5 | 7 | 0% | 0% | 0% | 0% | 0.01767% | 0.01767% | 0.01767% | 0% | 0% | 0% | 0% | 0% | 0% | 0% | 0% | 0% | 0% | 0% | 0% | 0% | 0% | 0% | 0% | 0% | 0.05301% | 0.05301% | TRUE
12.0.I | 12.193.I | SINAPI | 95643 | KIT CAVALETE PARA MEDIÇÃO DE ÁGUA - ENTRADA INDIVIDUALIZADA, EM PVC DN 25 (¾), PARA 4 MEDIDORES  FORNECIMENTO E INSTALAÇÃO (EXCLUSIVE HIDRÔMETRO). AF_11/2016 | UN | 1 | 621.31 | 621.31 | 767.5 | 767.5 | SERVIÇOS | TABELA | SEM CASAS DEPOIS DA VÍRGULA |  |  | 3 | 5 | 7 | 0% | 0% | 0% | 0% | 0.03936% | 0.03936% | 0.03936% | 0% | 0% | 0% | 0% | 0% | 0% | 0% | 0% | 0% | 0% | 0% | 0% | 0% | 0% | 0% | 0% | 0% | 0.1181% | 0.1181% | TRUE
12.0.I | 12.194.I | SINAPI | 102591 | FURO EM CAIXA D'ÁGUA COM ESPESSURA DE 2 ATÉ 5 MM E DIÂMETRO DE 25 MM. AF_06/2021 | UN | 3 | 5.08 | 15.24 | 6.27 | 18.81 | SERVIÇOS | TABELA | SEM CASAS DEPOIS DA VÍRGULA |  |  | 3 | 5 | 7 | 0% | 0% | 0% | 0% | 0.0009646% | 0.0009646% | 0.0009646% | 0% | 0% | 0% | 0% | 0% | 0% | 0% | 0% | 0% | 0% | 0% | 0% | 0% | 0% | 0% | 0% | 0% | 0.002894% | 0.002894% | TRUE
12.0.I | 12.195.I | SINAPI | 102593 | FURO EM CAIXA D'ÁGUA COM ESPESSURA DE 2 ATÉ 5 MM E DIÂMETRO DE 32 MM. AF_06/2021 | UN | 10 | 5.74 | 57.4 | 7.09 | 70.9 | SERVIÇOS | TABELA | SEM CASAS DEPOIS DA VÍRGULA |  |  | 3 | 5 | 7 | 0% | 0% | 0% | 0% | 0.003636% | 0.003636% | 0.003636% | 0% | 0% | 0% | 0% | 0% | 0% | 0% | 0% | 0% | 0% | 0% | 0% | 0% | 0% | 0% | 0% | 0% | 0.01091% | 0.01091% | TRUE
12.0.I | 12.196.I | SINAPI | 102595 | FURO EM CAIXA D'ÁGUA COM ESPESSURA DE 2 ATÉ 5 MM E DIÂMETRO DE 40 MM. AF_06/2021 | UN | 3 | 6.48 | 19.44 | 8 | 24 | SERVIÇOS | TABELA | SEM CASAS DEPOIS DA VÍRGULA |  |  | 3 | 5 | 7 | 0% | 0% | 0% | 0% | 0.001231% | 0.001231% | 0.001231% | 0% | 0% | 0% | 0% | 0% | 0% | 0% | 0% | 0% | 0% | 0% | 0% | 0% | 0% | 0% | 0% | 0% | 0.003692% | 0.003692% | TRUE
12.0.I | 12.197.I | SINAPI | 89399 | TÊ COM BUCHA DE LATÃO NA BOLSA CENTRAL, PVC, SOLDÁVEL, DN 32MM X 3/4 , INSTALADO EM RAMAL OU SUB-RAMAL DE ÁGUA - FORNECIMENTO E INSTALAÇÃO. AF_06/2022 | UN | 4 | 28.61 | 114.44 | 35.34 | 141.36 | SERVIÇOS | TABELA | SEM CASAS DEPOIS DA VÍRGULA |  |  | 3 | 5 | 7 | 0% | 0% | 0% | 0% | 0.007249% | 0.007249% | 0.007249% | 0% | 0% | 0% | 0% | 0% | 0% | 0% | 0% | 0% | 0% | 0% | 0% | 0% | 0% | 0% | 0% | 0% | 0.02175% | 0.02175% | TRUE
12.0.I | 12.198.I | SINAPI | 89394 | TÊ COM BUCHA DE LATÃO NA BOLSA CENTRAL, PVC, SOLDÁVEL, DN 20MM X 1/2 , INSTALADO EM RAMAL OU SUB-RAMAL DE ÁGUA - FORNECIMENTO E INSTALAÇÃO. AF_06/2022 | UN | 14 | 21.54 | 301.56 | 26.6 | 372.4 | SERVIÇOS | TABELA | SEM CASAS DEPOIS DA VÍRGULA |  |  | 3 | 5 | 7 | 0% | 0% | 0% | 0% | 0.0191% | 0.0191% | 0.0191% | 0% | 0% | 0% | 0% | 0% | 0% | 0% | 0% | 0% | 0% | 0% | 0% | 0% | 0% | 0% | 0% | 0% | 0.05729% | 0.05729% | TRUE
12.0.I | 12.199.I | SINAPI | 89397 | TÊ DE REDUÇÃO, PVC, SOLDÁVEL, DN 25MM X 20MM, INSTALADO EM RAMAL OU SUB-RAMAL DE ÁGUA - FORNECIMENTO E INSTALAÇÃO. AF_06/2022 | UN | 8 | 17.3 | 138.4 | 21.37 | 170.96 | SERVIÇOS | TABELA | SEM CASAS DEPOIS DA VÍRGULA |  |  | 3 | 5 | 7 | 0% | 0% | 0% | 0% | 0.008767% | 0.008767% | 0.008767% | 0% | 0% | 0% | 0% | 0% | 0% | 0% | 0% | 0% | 0% | 0% | 0% | 0% | 0% | 0% | 0% | 0% | 0.0263% | 0.0263% | TRUE
12.0.I | 12.200.I | SINAPI | 89442 | TÊ DE REDUÇÃO, PVC, SOLDÁVEL, DN 25MM X 20MM, INSTALADO EM RAMAL DE DISTRIBUIÇÃO DE ÁGUA - FORNECIMENTO E INSTALAÇÃO. AF_06/2022 | UN | 4 | 16.11 | 64.44 | 19.9 | 79.6 | SERVIÇOS | TABELA | SEM CASAS DEPOIS DA VÍRGULA |  |  | 3 | 5 | 7 | 0% | 0% | 0% | 0% | 0.004082% | 0.004082% | 0.004082% | 0% | 0% | 0% | 0% | 0% | 0% | 0% | 0% | 0% | 0% | 0% | 0% | 0% | 0% | 0% | 0% | 0% | 0.01225% | 0.01225% | TRUE
12.0.I | 12.201.I | SINAPI | 89622 | TÊ DE REDUÇÃO, PVC, SOLDÁVEL, DN 32MM X 25MM, INSTALADO EM PRUMADA DE ÁGUA - FORNECIMENTO E INSTALAÇÃO. AF_06/2022 | UN | 1 | 16.15 | 16.15 | 19.95 | 19.95 | SERVIÇOS | TABELA | SEM CASAS DEPOIS DA VÍRGULA |  |  | 3 | 5 | 7 | 0% | 0% | 0% | 0% | 0.001023% | 0.001023% | 0.001023% | 0% | 0% | 0% | 0% | 0% | 0% | 0% | 0% | 0% | 0% | 0% | 0% | 0% | 0% | 0% | 0% | 0% | 0.003069% | 0.003069% | TRUE
12.0.I | 12.202.I | SINAPI | 94691 | TÊ DE REDUÇÃO, PVC, SOLDÁVEL, DN 32 MM X 25 MM, INSTALADO EM RESERVAÇÃO DE ÁGUA DE EDIFICAÇÃO QUE POSSUA RESERVATÓRIO DE FIBRA/FIBROCIMENTO FORNECIMENTO E INSTALAÇÃO. AF_06/2016 | UN | 5 | 19.91 | 99.55 | 24.59 | 122.95 | SERVIÇOS | TABELA | SEM CASAS DEPOIS DA VÍRGULA |  |  | 3 | 5 | 7 | 0% | 0% | 0% | 0% | 0.006305% | 0.006305% | 0.006305% | 0% | 0% | 0% | 0% | 0% | 0% | 0% | 0% | 0% | 0% | 0% | 0% | 0% | 0% | 0% | 0% | 0% | 0.01891% | 0.01891% | TRUE
12.0.I | 12.203.I | SINAPI | 94693 | TÊ DE REDUÇÃO, PVC, SOLDÁVEL, DN 40 MM X 32 MM, INSTALADO EM RESERVAÇÃO DE ÁGUA DE EDIFICAÇÃO QUE POSSUA RESERVATÓRIO DE FIBRA/FIBROCIMENTO FORNECIMENTO E INSTALAÇÃO. AF_06/2016 | UN | 4 | 28.59 | 114.36 | 35.31 | 141.24 | SERVIÇOS | TABELA | SEM CASAS DEPOIS DA VÍRGULA |  |  | 3 | 5 | 7 | 0% | 0% | 0% | 0% | 0.007243% | 0.007243% | 0.007243% | 0% | 0% | 0% | 0% | 0% | 0% | 0% | 0% | 0% | 0% | 0% | 0% | 0% | 0% | 0% | 0% | 0% | 0.02173% | 0.02173% | TRUE
12.0.I | 12.204.I | SINAPI | 94489 | REGISTRO DE ESFERA, PVC, SOLDÁVEL, COM VOLANTE, DN 25 MM - FORNECIMENTO E INSTALAÇÃO. AF_08/2021 | UN | 6 | 38.8 | 232.8 | 47.92 | 287.52 | SERVIÇOS | TABELA | SEM CASAS DEPOIS DA VÍRGULA |  |  | 3 | 5 | 7 | 0% | 0% | 0% | 0% | 0.01474% | 0.01474% | 0.01474% | 0% | 0% | 0% | 0% | 0% | 0% | 0% | 0% | 0% | 0% | 0% | 0% | 0% | 0% | 0% | 0% | 0% | 0.04423% | 0.04423% | TRUE
12.0.I | 12.205.I | SINAPI | 94490 | REGISTRO DE ESFERA, PVC, SOLDÁVEL, COM VOLANTE, DN 32 MM - FORNECIMENTO E INSTALAÇÃO. AF_08/2021 | UN | 16 | 57.76 | 924.16 | 71.35 | 1141.6 | SERVIÇOS | TABELA | SEM CASAS DEPOIS DA VÍRGULA |  |  | 3 | 5 | 7 | 0% | 0% | 0% | 0% | 0.05854% | 0.05854% | 0.05854% | 0% | 0% | 0% | 0% | 0% | 0% | 0% | 0% | 0% | 0% | 0% | 0% | 0% | 0% | 0% | 0% | 0% | 0.1756% | 0.1756% | TRUE
12.0.I | 12.206.I | SINAPI | 94491 | REGISTRO DE ESFERA, PVC, SOLDÁVEL, COM VOLANTE, DN 40 MM - FORNECIMENTO E INSTALAÇÃO. AF_08/2021 | UN | 4 | 78.6 | 314.4 | 97.09 | 388.36 | SERVIÇOS | TABELA | SEM CASAS DEPOIS DA VÍRGULA |  |  | 3 | 5 | 7 | 0% | 0% | 0% | 0% | 0.01992% | 0.01992% | 0.01992% | 0% | 0% | 0% | 0% | 0% | 0% | 0% | 0% | 0% | 0% | 0% | 0% | 0% | 0% | 0% | 0% | 0% | 0.05975% | 0.05975% | TRUE
12.0.I | 12.207.I | COMPOSIÇÃO | COMP-SAQ/744 | JOELHO 90 GRAUS COM BUCHA DE LATÃO, PVC, SOLDÁVEL, DN 20MM, X 1/2 INSTALADO EM RAMAL OU SUB-RAMAL DE ÁGUA - FORNECIMENTO E INSTALAÇÃO. | UN | 44 | 16.42 | 722.48 | 20.28 | 892.32 | SERVIÇOS | TABELA | SEM CASAS DEPOIS DA VÍRGULA |  |  | 3 | 5 | 7 | 0% | 0% | 0% | 0% | 0.04576% | 0.04576% | 0.04576% | 0% | 0% | 0% | 0% | 0% | 0% | 0% | 0% | 0% | 0% | 0% | 0% | 0% | 0% | 0% | 0% | 0% | 0.1373% | 0.1373% | TRUE
12.0.I | 12.208.I | SINAPI | 89374 | LUVA COM BUCHA DE LATÃO, PVC, SOLDÁVEL, DN 20MM X 1/2", INSTALADO EM RAMAL OU SUB-RAMAL DE ÁGUA - FORNECIMENTO E INSTALAÇÃO. AF_06/2022 | UN | 12 | 11.68 | 140.16 | 14.42 | 173.04 | SERVIÇOS | TABELA | SEM CASAS DEPOIS DA VÍRGULA |  |  | 3 | 5 | 7 | 0% | 0% | 0% | 0% | 0.008874% | 0.008874% | 0.008874% | 0% | 0% | 0% | 0% | 0% | 0% | 0% | 0% | 0% | 0% | 0% | 0% | 0% | 0% | 0% | 0% | 0% | 0.02662% | 0.02662% | TRUE
12.0.I | 12.209.I | COMPOSIÇÃO | COMP-SAQ/54 | LUVA SOLDÁVEL E COM BUCHA DE LATÃO, PVC, SOLDÁVEL, DN 25MM X 3/4 , INSTALADO EM PRUMADA DE ÁGUA. FORNECIMENTO E INSTALAÇÃO | UN | 1 | 11.62 | 11.62 | 14.35 | 14.35 | SERVIÇOS | TABELA | SEM CASAS DEPOIS DA VÍRGULA |  |  | 3 | 5 | 7 | 0% | 0% | 0% | 0% | 0.0007359% | 0.0007359% | 0.0007359% | 0% | 0% | 0% | 0% | 0% | 0% | 0% | 0% | 0% | 0% | 0% | 0% | 0% | 0% | 0% | 0% | 0% | 0.002208% | 0.002208% | TRUE
12.0.I | 12.210.I | COMPOSIÇÃO | COMP-SAQ/745 | JOELHO 90 GRAUS COM BUCHA DE LATÃO, PVC, SOLDÁVEL, DN 32MM, X 1/2 INSTALADO EM RAMAL OU SUB-RAMAL DE ÁGUA - FORNECIMENTO E INSTALAÇÃO. | UN | 2 | 32.52 | 65.04 | 40.17 | 80.34 | SERVIÇOS | TABELA | SEM CASAS DEPOIS DA VÍRGULA |  |  | 3 | 5 | 7 | 0% | 0% | 0% | 0% | 0.00412% | 0.00412% | 0.00412% | 0% | 0% | 0% | 0% | 0% | 0% | 0% | 0% | 0% | 0% | 0% | 0% | 0% | 0% | 0% | 0% | 0% | 0.01236% | 0.01236% | TRUE
12.0.I | 12.211.I | SINAPI | 89984 | REGISTRO DE PRESSÃO BRUTO, LATÃO, ROSCÁVEL, 1/2", COM ACABAMENTO E CANOPLA CROMADOS - FORNECIMENTO E INSTALAÇÃO. AF_08/2021 | UN | 10 | 60.12 | 601.2 | 74.26 | 742.6 | SERVIÇOS | TABELA | SEM CASAS DEPOIS DA VÍRGULA |  |  | 3 | 5 | 7 | 0% | 0% | 0% | 0% | 0.03808% | 0.03808% | 0.03808% | 0% | 0% | 0% | 0% | 0% | 0% | 0% | 0% | 0% | 0% | 0% | 0% | 0% | 0% | 0% | 0% | 0% | 0.1142% | 0.1142% | TRUE
12.0.I | 12.212.I | SINAPI | 94792 | REGISTRO DE GAVETA BRUTO, LATÃO, ROSCÁVEL, 1", COM ACABAMENTO E CANOPLA CROMADOS - FORNECIMENTO E INSTALAÇÃO. AF_08/2021 | UN | 2 | 81.53 | 163.06 | 100.71 | 201.42 | SERVIÇOS | TABELA | SEM CASAS DEPOIS DA VÍRGULA |  |  | 3 | 5 | 7 | 0% | 0% | 0% | 0% | 0.01033% | 0.01033% | 0.01033% | 0% | 0% | 0% | 0% | 0% | 0% | 0% | 0% | 0% | 0% | 0% | 0% | 0% | 0% | 0% | 0% | 0% | 0.03099% | 0.03099% | TRUE
12.0.I | 12.213.I | SINAPI | 89986 | REGISTRO DE GAVETA BRUTO, LATÃO, ROSCÁVEL, 1/2", COM ACABAMENTO E CANOPLA CROMADOS - FORNECIMENTO E INSTALAÇÃO. AF_08/2021 | UN | 18 | 58.72 | 1056.96 | 72.53 | 1305.54 | SERVIÇOS | TABELA | SEM CASAS DEPOIS DA VÍRGULA |  |  | 3 | 5 | 7 | 0% | 0% | 0% | 0% | 0.06695% | 0.06695% | 0.06695% | 0% | 0% | 0% | 0% | 0% | 0% | 0% | 0% | 0% | 0% | 0% | 0% | 0% | 0% | 0% | 0% | 0% | 0.2008% | 0.2008% | TRUE
12.0.I | 12.214.I | SINAPI | 89987 | REGISTRO DE GAVETA BRUTO, LATÃO, ROSCÁVEL, 3/4", COM ACABAMENTO E CANOPLA CROMADOS - FORNECIMENTO E INSTALAÇÃO. AF_08/2021 | UN | 4 | 67.15 | 268.6 | 82.95 | 331.8 | SERVIÇOS | TABELA | SEM CASAS DEPOIS DA VÍRGULA |  |  | 3 | 5 | 7 | 0% | 0% | 0% | 0% | 0.01702% | 0.01702% | 0.01702% | 0% | 0% | 0% | 0% | 0% | 0% | 0% | 0% | 0% | 0% | 0% | 0% | 0% | 0% | 0% | 0% | 0% | 0.05105% | 0.05105% | TRUE
12.0.I | 12.215.I | SINAPI | 89376 | ADAPTADOR CURTO COM BOLSA E ROSCA PARA REGISTRO, PVC, SOLDÁVEL, DN 20MM X 1/2 , INSTALADO EM RAMAL OU SUB-RAMAL DE ÁGUA - FORNECIMENTO E INSTALAÇÃO. AF_06/2022 | UN | 46 | 6.65 | 305.9 | 8.21 | 377.66 | SERVIÇOS | TABELA | SEM CASAS DEPOIS DA VÍRGULA |  |  | 3 | 5 | 7 | 0% | 0% | 0% | 0% | 0.01937% | 0.01937% | 0.01937% | 0% | 0% | 0% | 0% | 0% | 0% | 0% | 0% | 0% | 0% | 0% | 0% | 0% | 0% | 0% | 0% | 0% | 0.0581% | 0.0581% | TRUE
12.0.I | 12.216.I | SINAPI | 89436 | ADAPTADOR CURTO COM BOLSA E ROSCA PARA REGISTRO, PVC, SOLDÁVEL, DN 32MM X 1 , INSTALADO EM RAMAL DE DISTRIBUIÇÃO DE ÁGUA - FORNECIMENTO E INSTALAÇÃO. AF_06/2022 | UN | 4 | 9.48 | 37.92 | 11.71 | 46.84 | SERVIÇOS | TABELA | SEM CASAS DEPOIS DA VÍRGULA |  |  | 3 | 5 | 7 | 0% | 0% | 0% | 0% | 0.002402% | 0.002402% | 0.002402% | 0% | 0% | 0% | 0% | 0% | 0% | 0% | 0% | 0% | 0% | 0% | 0% | 0% | 0% | 0% | 0% | 0% | 0.007206% | 0.007206% | TRUE
12.0.I | 12.217.I | COMPOSIÇÃO | COMP-SAQ/439 | BUCHA DE REDUÇÃO, PVC, SOLDÁVEL, CURTA DN 32MM X 25MM, INSTALADO EM PRUMADA DE ÁGUA - FORNECIMENTO E INSTALAÇÃO. | UN | 5 | 5.67 | 28.35 | 7 | 35 | SERVIÇOS | TABELA | SEM CASAS DEPOIS DA VÍRGULA |  |  | 3 | 5 | 7 | 0% | 0% | 0% | 0% | 0.001795% | 0.001795% | 0.001795% | 0% | 0% | 0% | 0% | 0% | 0% | 0% | 0% | 0% | 0% | 0% | 0% | 0% | 0% | 0% | 0% | 0% | 0.005384% | 0.005384% | TRUE
12.0.I | 12.218.I | COMPOSIÇÃO | COMP-SAQ/696 | BUCHA DE REDUÇÃO, PVC, SOLDÁVEL, CURTA DN 25MM X 20MM, INSTALADO EM RAMAL OU SUB-RAMAL DE ÁGUA - FORNECIMENTO E INSTALAÇÃO. | UN | 6 | 7.38 | 44.28 | 9.11 | 54.66 | SERVIÇOS | TABELA | SEM CASAS DEPOIS DA VÍRGULA |  |  | 3 | 5 | 7 | 0% | 0% | 0% | 0% | 0.002803% | 0.002803% | 0.002803% | 0% | 0% | 0% | 0% | 0% | 0% | 0% | 0% | 0% | 0% | 0% | 0% | 0% | 0% | 0% | 0% | 0% | 0.008409% | 0.008409% | TRUE
12.0.I | 12.219.I | COMPOSIÇÃO | COMP-SAQ/691 | BUCHA DE REDUÇÃO, PVC, SOLDÁVEL, CURTA DN 25MM X 20MM, INSTALADO EM RAMAL DE DISTRIBUIÇÃO DE ÁGUA - FORNECIMENTO E INSTALAÇÃO. | UN | 3 | 6.78 | 20.34 | 8.37 | 25.11 | SERVIÇOS | TABELA | SEM CASAS DEPOIS DA VÍRGULA |  |  | 3 | 5 | 7 | 0% | 0% | 0% | 0% | 0.001288% | 0.001288% | 0.001288% | 0% | 0% | 0% | 0% | 0% | 0% | 0% | 0% | 0% | 0% | 0% | 0% | 0% | 0% | 0% | 0% | 0% | 0.003863% | 0.003863% | TRUE
12.0.I | 12.220.I | SINAPI | 89419 | LUVA DE REDUÇÃO, PVC, SOLDÁVEL, DN 25MM X 20MM, INSTALADO EM RAMAL DE DISTRIBUIÇÃO DE ÁGUA - FORNECIMENTO E INSTALAÇÃO. AF_06/2022 | UN | 2 | 7.72 | 15.44 | 9.53 | 19.06 | SERVIÇOS | TABELA | SEM CASAS DEPOIS DA VÍRGULA |  |  | 3 | 5 | 7 | 0% | 0% | 0% | 0% | 0.0009774% | 0.0009774% | 0.0009774% | 0% | 0% | 0% | 0% | 0% | 0% | 0% | 0% | 0% | 0% | 0% | 0% | 0% | 0% | 0% | 0% | 0% | 0.002932% | 0.002932% | TRUE
12.0.I | 12.221.I | SINAPI | 89417 | LUVA, PVC, SOLDÁVEL, DN 20MM, INSTALADO EM RAMAL DE DISTRIBUIÇÃO DE ÁGUA - FORNECIMENTO E INSTALAÇÃO. AF_06/2022 | UN | 2 | 6.45 | 12.9 | 7.96 | 15.92 | SERVIÇOS | TABELA | SEM CASAS DEPOIS DA VÍRGULA |  |  | 3 | 5 | 7 | 0% | 0% | 0% | 0% | 0.0008164% | 0.0008164% | 0.0008164% | 0% | 0% | 0% | 0% | 0% | 0% | 0% | 0% | 0% | 0% | 0% | 0% | 0% | 0% | 0% | 0% | 0% | 0.002449% | 0.002449% | TRUE
12.0.I | 12.222.I | COMPOSIÇÃO | COMP-SAQ/687 | BUCHA DE REDUÇÃO, PVC, SOLDÁVEL, CURTA DN 40MM X 32MM, INSTALADO EM RAMAL DE DISTRIBUIÇÃO DE ÁGUA - FORNECIMENTO E INSTALAÇÃO. | UN | 2 | 11.41 | 22.82 | 14.09 | 28.18 | SERVIÇOS | TABELA | SEM CASAS DEPOIS DA VÍRGULA |  |  | 3 | 5 | 7 | 0% | 0% | 0% | 0% | 0.001445% | 0.001445% | 0.001445% | 0% | 0% | 0% | 0% | 0% | 0% | 0% | 0% | 0% | 0% | 0% | 0% | 0% | 0% | 0% | 0% | 0% | 0.004335% | 0.004335% | TRUE
12.0.I | 12.223.I | SINAPI | 89707 | CAIXA SIFONADA, PVC, DN 100 X 100 X 50 MM, JUNTA ELÁSTICA, FORNECIDA E INSTALADA EM RAMAL DE DESCARGA OU EM RAMAL DE ESGOTO SANITÁRIO. AF_08/2022 | UN | 8 | 60.39 | 483.12 | 74.59 | 596.72 | SERVIÇOS | TABELA | SEM CASAS DEPOIS DA VÍRGULA |  |  | 3 | 5 | 7 | 0% | 0% | 0% | 0% | 0.0306% | 0.0306% | 0.0306% | 0% | 0% | 0% | 0% | 0% | 0% | 0% | 0% | 0% | 0% | 0% | 0% | 0% | 0% | 0% | 0% | 0% | 0.0918% | 0.0918% | FALSE
12.0.I | 12.224.I | SINAPI | 89708 | CAIXA SIFONADA, PVC, DN 150 X 185 X 75 MM, JUNTA ELÁSTICA, FORNECIDA E INSTALADA EM RAMAL DE DESCARGA OU EM RAMAL DE ESGOTO SANITÁRIO. AF_08/2022 | UN | 9 | 130.31 | 1172.79 | 160.97 | 1448.73 | SERVIÇOS | TABELA | SEM CASAS DEPOIS DA VÍRGULA |  |  | 3 | 5 | 7 | 0% | 0% | 0% | 0% | 0.07429% | 0.07429% | 0.07429% | 0% | 0% | 0% | 0% | 0% | 0% | 0% | 0% | 0% | 0% | 0% | 0% | 0% | 0% | 0% | 0% | 0% | 0.2229% | 0.2229% | TRUE
12.0.I | 12.225.I | SINAPI | 89709 | RALO SIFONADO, PVC, DN 100 X 40 MM, JUNTA SOLDÁVEL, FORNECIDO E INSTALADO EM RAMAL DE DESCARGA OU EM RAMAL DE ESGOTO SANITÁRIO. AF_08/2022 | UN | 10 | 26.25 | 262.5 | 32.42 | 324.2 | SERVIÇOS | TABELA | SEM CASAS DEPOIS DA VÍRGULA |  |  | 3 | 5 | 7 | 0% | 0% | 0% | 0% | 0.01663% | 0.01663% | 0.01663% | 0% | 0% | 0% | 0% | 0% | 0% | 0% | 0% | 0% | 0% | 0% | 0% | 0% | 0% | 0% | 0% | 0% | 0.04988% | 0.04988% | TRUE
12.0.I | 12.226.I | SINAPI | 89711 | TUBO PVC, SERIE NORMAL, ESGOTO PREDIAL, DN 40 MM, FORNECIDO E INSTALADO EM RAMAL DE DESCARGA OU RAMAL DE ESGOTO SANITÁRIO. AF_08/2022 | M | 44 | 24.32 | 1070.08 | 30.04 | 1321.76 | SERVIÇOS | TABELA | SEM CASAS DEPOIS DA VÍRGULA |  |  | 3 | 5 | 7 | 0% | 0% | 0% | 0% | 0.06778% | 0.06778% | 0.06778% | 0% | 0% | 0% | 0% | 0% | 0% | 0% | 0% | 0% | 0% | 0% | 0% | 0% | 0% | 0% | 0% | 0% | 0.2033% | 0.2033% | TRUE
12.0.I | 12.227.I | SINAPI | 89712 | TUBO PVC, SERIE NORMAL, ESGOTO PREDIAL, DN 50 MM, FORNECIDO E INSTALADO EM RAMAL DE DESCARGA OU RAMAL DE ESGOTO SANITÁRIO. AF_08/2022 | M | 7 | 30.32 | 212.24 | 37.45 | 262.15 | SERVIÇOS | TABELA | SEM CASAS DEPOIS DA VÍRGULA |  |  | 3 | 5 | 7 | 0% | 0% | 0% | 0% | 0.01344% | 0.01344% | 0.01344% | 0% | 0% | 0% | 0% | 0% | 0% | 0% | 0% | 0% | 0% | 0% | 0% | 0% | 0% | 0% | 0% | 0% | 0.04033% | 0.04033% | TRUE
12.0.I | 12.228.I | SINAPI | 89713 | TUBO PVC, SERIE NORMAL, ESGOTO PREDIAL, DN 75 MM, FORNECIDO E INSTALADO EM RAMAL DE DESCARGA OU RAMAL DE ESGOTO SANITÁRIO. AF_08/2022 | M | 14 | 37.63 | 526.82 | 46.48 | 650.72 | SERVIÇOS | TABELA | SEM CASAS DEPOIS DA VÍRGULA |  |  | 3 | 5 | 7 | 0% | 0% | 0% | 0% | 0.03337% | 0.03337% | 0.03337% | 0% | 0% | 0% | 0% | 0% | 0% | 0% | 0% | 0% | 0% | 0% | 0% | 0% | 0% | 0% | 0% | 0% | 0.1001% | 0.1001% | TRUE
12.0.I | 12.229.I | SINAPI | 89714 | TUBO PVC, SERIE NORMAL, ESGOTO PREDIAL, DN 100 MM, FORNECIDO E INSTALADO EM RAMAL DE DESCARGA OU RAMAL DE ESGOTO SANITÁRIO. AF_08/2022 | M | 21 | 42.24 | 887.04 | 52.17 | 1095.57 | SERVIÇOS | TABELA | SEM CASAS DEPOIS DA VÍRGULA |  |  | 3 | 5 | 7 | 0% | 0% | 0% | 0% | 0.05618% | 0.05618% | 0.05618% | 0% | 0% | 0% | 0% | 0% | 0% | 0% | 0% | 0% | 0% | 0% | 0% | 0% | 0% | 0% | 0% | 0% | 0.1685% | 0.1685% | TRUE
12.0.I | 12.230.I | SINAPI | 89724 | JOELHO 90 GRAUS, PVC, SERIE NORMAL, ESGOTO PREDIAL, DN 40 MM, JUNTA SOLDÁVEL, FORNECIDO E INSTALADO EM RAMAL DE DESCARGA OU RAMAL DE ESGOTO SANITÁRIO. AF_08/2022 | UN | 11 | 11.72 | 128.92 | 14.47 | 159.17 | SERVIÇOS | TABELA | SEM CASAS DEPOIS DA VÍRGULA |  |  | 3 | 5 | 7 | 0% | 0% | 0% | 0% | 0.008162% | 0.008162% | 0.008162% | 0% | 0% | 0% | 0% | 0% | 0% | 0% | 0% | 0% | 0% | 0% | 0% | 0% | 0% | 0% | 0% | 0% | 0.02449% | 0.02449% | TRUE
12.0.I | 12.231.I | SINAPI | 89726 | JOELHO 45 GRAUS, PVC, SERIE NORMAL, ESGOTO PREDIAL, DN 40 MM, JUNTA SOLDÁVEL, FORNECIDO E INSTALADO EM RAMAL DE DESCARGA OU RAMAL DE ESGOTO SANITÁRIO. AF_08/2022 | UN | 7 | 11.95 | 83.65 | 14.76 | 103.32 | SERVIÇOS | TABELA | SEM CASAS DEPOIS DA VÍRGULA |  |  | 3 | 5 | 7 | 0% | 0% | 0% | 0% | 0.005298% | 0.005298% | 0.005298% | 0% | 0% | 0% | 0% | 0% | 0% | 0% | 0% | 0% | 0% | 0% | 0% | 0% | 0% | 0% | 0% | 0% | 0.0159% | 0.0159% | TRUE
12.0.I | 12.232.I | SINAPI | 89731 | JOELHO 90 GRAUS, PVC, SERIE NORMAL, ESGOTO PREDIAL, DN 50 MM, JUNTA ELÁSTICA, FORNECIDO E INSTALADO EM RAMAL DE DESCARGA OU RAMAL DE ESGOTO SANITÁRIO. AF_08/2022 | UN | 8 | 16.8 | 134.4 | 20.75 | 166 | SERVIÇOS | TABELA | SEM CASAS DEPOIS DA VÍRGULA |  |  | 3 | 5 | 7 | 0% | 0% | 0% | 0% | 0.008513% | 0.008513% | 0.008513% | 0% | 0% | 0% | 0% | 0% | 0% | 0% | 0% | 0% | 0% | 0% | 0% | 0% | 0% | 0% | 0% | 0% | 0.02554% | 0.02554% | TRUE
12.0.I | 12.233.I | SINAPI | 89732 | JOELHO 45 GRAUS, PVC, SERIE NORMAL, ESGOTO PREDIAL, DN 50 MM, JUNTA ELÁSTICA, FORNECIDO E INSTALADO EM RAMAL DE DESCARGA OU RAMAL DE ESGOTO SANITÁRIO. AF_08/2022 | UN | 3 | 17.53 | 52.59 | 21.65 | 64.95 | SERVIÇOS | TABELA | SEM CASAS DEPOIS DA VÍRGULA |  |  | 3 | 5 | 7 | 0% | 0% | 0% | 0% | 0.003331% | 0.003331% | 0.003331% | 0% | 0% | 0% | 0% | 0% | 0% | 0% | 0% | 0% | 0% | 0% | 0% | 0% | 0% | 0% | 0% | 0% | 0.009992% | 0.009992% | TRUE
12.0.I | 12.234.I | SINAPI | 89737 | JOELHO 90 GRAUS, PVC, SERIE NORMAL, ESGOTO PREDIAL, DN 75 MM, JUNTA ELÁSTICA, FORNECIDO E INSTALADO EM RAMAL DE DESCARGA OU RAMAL DE ESGOTO SANITÁRIO. AF_08/2022 | UN | 3 | 24.98 | 74.94 | 30.85 | 92.55 | SERVIÇOS | TABELA | SEM CASAS DEPOIS DA VÍRGULA |  |  | 3 | 5 | 7 | 0% | 0% | 0% | 0% | 0.004746% | 0.004746% | 0.004746% | 0% | 0% | 0% | 0% | 0% | 0% | 0% | 0% | 0% | 0% | 0% | 0% | 0% | 0% | 0% | 0% | 0% | 0.01424% | 0.01424% | TRUE
12.0.I | 12.235.I | SINAPI | 89739 | JOELHO 45 GRAUS, PVC, SERIE NORMAL, ESGOTO PREDIAL, DN 75 MM, JUNTA ELÁSTICA, FORNECIDO E INSTALADO EM RAMAL DE DESCARGA OU RAMAL DE ESGOTO SANITÁRIO. AF_08/2022 | UN | 1 | 25.96 | 25.96 | 32.06 | 32.06 | SERVIÇOS | TABELA | SEM CASAS DEPOIS DA VÍRGULA |  |  | 3 | 5 | 7 | 0% | 0% | 0% | 0% | 0.001644% | 0.001644% | 0.001644% | 0% | 0% | 0% | 0% | 0% | 0% | 0% | 0% | 0% | 0% | 0% | 0% | 0% | 0% | 0% | 0% | 0% | 0.004932% | 0.004932% | TRUE
12.0.I | 12.236.I | SINAPI | 89746 | JOELHO 45 GRAUS, PVC, SERIE NORMAL, ESGOTO PREDIAL, DN 100 MM, JUNTA ELÁSTICA, FORNECIDO E INSTALADO EM RAMAL DE DESCARGA OU RAMAL DE ESGOTO SANITÁRIO. AF_08/2022 | UN | 4 | 31.27 | 125.08 | 38.62 | 154.48 | SERVIÇOS | TABELA | SEM CASAS DEPOIS DA VÍRGULA |  |  | 3 | 5 | 7 | 0% | 0% | 0% | 0% | 0.007922% | 0.007922% | 0.007922% | 0% | 0% | 0% | 0% | 0% | 0% | 0% | 0% | 0% | 0% | 0% | 0% | 0% | 0% | 0% | 0% | 0% | 0.02377% | 0.02377% | TRUE
12.0.I | 12.237.I | SINAPI | 89748 | CURVA CURTA 90 GRAUS, PVC, SERIE NORMAL, ESGOTO PREDIAL, DN 100 MM, JUNTA ELÁSTICA, FORNECIDO E INSTALADO EM RAMAL DE DESCARGA OU RAMAL DE ESGOTO SANITÁRIO. AF_08/2022 | UN | 9 | 45.52 | 409.68 | 56.23 | 506.07 | SERVIÇOS | TABELA | SEM CASAS DEPOIS DA VÍRGULA |  |  | 3 | 5 | 7 | 0% | 0% | 0% | 0% | 0.02595% | 0.02595% | 0.02595% | 0% | 0% | 0% | 0% | 0% | 0% | 0% | 0% | 0% | 0% | 0% | 0% | 0% | 0% | 0% | 0% | 0% | 0.07786% | 0.07786% | TRUE
12.0.I | 12.238.I | SINAPI | 89754 | LUVA DE CORRER, PVC, SERIE NORMAL, ESGOTO PREDIAL, DN 50 MM, JUNTA ELÁSTICA, FORNECIDO E INSTALADO EM RAMAL DE DESCARGA OU RAMAL DE ESGOTO SANITÁRIO. AF_08/2022 | UN | 4 | 22.31 | 89.24 | 27.55 | 110.2 | SERVIÇOS | TABELA | SEM CASAS DEPOIS DA VÍRGULA |  |  | 3 | 5 | 7 | 0% | 0% | 0% | 0% | 0.005651% | 0.005651% | 0.005651% | 0% | 0% | 0% | 0% | 0% | 0% | 0% | 0% | 0% | 0% | 0% | 0% | 0% | 0% | 0% | 0% | 0% | 0.01695% | 0.01695% | TRUE
12.0.I | 12.239.I | SINAPI | 89776 | LUVA DE CORRER, PVC, SERIE NORMAL, ESGOTO PREDIAL, DN 75 MM, JUNTA ELÁSTICA, FORNECIDO E INSTALADO EM RAMAL DE DESCARGA OU RAMAL DE ESGOTO SANITÁRIO. AF_08/2022 | UN | 10 | 27.3 | 273 | 33.72 | 337.2 | SERVIÇOS | TABELA | SEM CASAS DEPOIS DA VÍRGULA |  |  | 3 | 5 | 7 | 0% | 0% | 0% | 0% | 0.01729% | 0.01729% | 0.01729% | 0% | 0% | 0% | 0% | 0% | 0% | 0% | 0% | 0% | 0% | 0% | 0% | 0% | 0% | 0% | 0% | 0% | 0.05188% | 0.05188% | TRUE
12.0.I | 12.240.I | SINAPI | 104341 | BUCHA DE REDUÇÃO LONGA, PVC, SÉRIE NORMAL, ESGOTO PREDIAL, DN 50 X 40 MM, JUNTA SOLDÁVEL E ELÁSTICA, FORNECIDO E INSTALADO EM RAMAL DE DESCARGA OU RAMAL DE ESGOTO SANITÁRIO. AF_08/2022 | UN | 2 | 12.13 | 24.26 | 14.98 | 29.96 | SERVIÇOS | TABELA | SEM CASAS DEPOIS DA VÍRGULA |  |  | 3 | 5 | 7 | 0% | 0% | 0% | 0% | 0.001536% | 0.001536% | 0.001536% | 0% | 0% | 0% | 0% | 0% | 0% | 0% | 0% | 0% | 0% | 0% | 0% | 0% | 0% | 0% | 0% | 0% | 0.004609% | 0.004609% | TRUE
12.0.I | 12.241.I | SINAPI | 89783 | JUNÇÃO SIMPLES, PVC, SERIE NORMAL, ESGOTO PREDIAL, DN 40 MM, JUNTA SOLDÁVEL, FORNECIDO E INSTALADO EM RAMAL DE DESCARGA OU RAMAL DE ESGOTO SANITÁRIO. AF_08/2022 | UN | 6 | 16.94 | 101.64 | 20.92 | 125.52 | SERVIÇOS | TABELA | SEM CASAS DEPOIS DA VÍRGULA |  |  | 3 | 5 | 7 | 0% | 0% | 0% | 0% | 0.006437% | 0.006437% | 0.006437% | 0% | 0% | 0% | 0% | 0% | 0% | 0% | 0% | 0% | 0% | 0% | 0% | 0% | 0% | 0% | 0% | 0% | 0.01931% | 0.01931% | TRUE
12.0.I | 12.242.I | COMPOSIÇÃO | COMP-SAQ/694 | JUNÇÃO SIMPLES, PVC, SÉRIE NORMAL, ESGOTO PREDIAL, DN 100 X 50 MM, JUNTA ELÁSTICA, FORNECIDO E INSTALADO EM RAMAL DE DESCARGA OU RAMAL DE ESGOTO SANITÁRIO | UN | 2 | 48.51 | 97.02 | 59.92 | 119.84 | SERVIÇOS | TABELA | SEM CASAS DEPOIS DA VÍRGULA |  |  | 3 | 5 | 7 | 0% | 0% | 0% | 0% | 0.006146% | 0.006146% | 0.006146% | 0% | 0% | 0% | 0% | 0% | 0% | 0% | 0% | 0% | 0% | 0% | 0% | 0% | 0% | 0% | 0% | 0% | 0.01844% | 0.01844% | TRUE
12.0.I | 12.243.I | COMPOSIÇÃO | COMP-SAQ/695 | JUNÇÃO SIMPLES, PVC, SÉRIE NORMAL, ESGOTO PREDIAL, DN 100 X 75 MM, JUNTA ELÁSTICA, FORNECIDO E INSTALADO EM RAMAL DE DESCARGA OU RAMAL DE ESGOTO SANITÁRIO | UN | 2 | 54.95 | 109.9 | 67.87 | 135.74 | SERVIÇOS | TABELA | SEM CASAS DEPOIS DA VÍRGULA |  |  | 3 | 5 | 7 | 0% | 0% | 0% | 0% | 0.006961% | 0.006961% | 0.006961% | 0% | 0% | 0% | 0% | 0% | 0% | 0% | 0% | 0% | 0% | 0% | 0% | 0% | 0% | 0% | 0% | 0% | 0.02088% | 0.02088% | FALSE
12.0.I | 12.244.I | COMPOSIÇÃO | COMP-SAQ/442 | REDUÇÃO EXCÊNTRICA, PVC, SÉRIE NORMAL, ESGOTO PREDIAL, DN 75 X 50 MM, JUNTA ELÁSTICA, FORNECIDO E INSTALADO EM INSTALADO EM RAMAL DE DESCARGA OU RAMAL DE ESGOTO SANITÁRIO. | UN | 7 | 17.75 | 124.25 | 21.92 | 153.44 | SERVIÇOS | TABELA | SEM CASAS DEPOIS DA VÍRGULA |  |  | 3 | 5 | 7 | 0% | 0% | 0% | 0% | 0.007869% | 0.007869% | 0.007869% | 0% | 0% | 0% | 0% | 0% | 0% | 0% | 0% | 0% | 0% | 0% | 0% | 0% | 0% | 0% | 0% | 0% | 0.02361% | 0.02361% | TRUE
12.0.I | 12.245.I | COMPOSIÇÃO | COMP-SAQ/697 | TE, PVC, SÉRIE NORMAL, ESGOTO PREDIAL, DN 75 X 50 MM, JUNTA ELÁSTICA, FORNECIDO E INSTALADO EM RAMAL DE DESCARGA OU RAMAL DE ESGOTO SANITÁRIO | UN | 1 | 63.72 | 63.72 | 78.71 | 78.71 | SERVIÇOS | TABELA | SEM CASAS DEPOIS DA VÍRGULA |  |  | 3 | 5 | 7 | 0% | 0% | 0% | 0% | 0.004036% | 0.004036% | 0.004036% | 0% | 0% | 0% | 0% | 0% | 0% | 0% | 0% | 0% | 0% | 0% | 0% | 0% | 0% | 0% | 0% | 0% | 0.01211% | 0.01211% | TRUE
12.0.I | 12.246.I | COMPOSIÇÃO | COMP-SAQ/445 | TE, PVC, SÉRIE NORMAL, ESGOTO PREDIAL, DN 100 X 75 MM, JUNTA ELÁSTICA, FORNECIDO E INSTALADO EM RAMAL DE DESCARGA OU RAMAL DE ESGOTO SANITÁRIO. | UN | 2 | 50.26 | 100.52 | 62.08 | 124.16 | SERVIÇOS | TABELA | SEM CASAS DEPOIS DA VÍRGULA |  |  | 3 | 5 | 7 | 0% | 0% | 0% | 0% | 0.006367% | 0.006367% | 0.006367% | 0% | 0% | 0% | 0% | 0% | 0% | 0% | 0% | 0% | 0% | 0% | 0% | 0% | 0% | 0% | 0% | 0% | 0.0191% | 0.0191% | TRUE
12.0.I | 12.247.I | SINAPI | 89779 | LUVA DE CORRER, PVC, SERIE NORMAL, ESGOTO PREDIAL, DN 100 MM, JUNTA ELÁSTICA, FORNECIDO E INSTALADO EM RAMAL DE DESCARGA OU RAMAL DE ESGOTO SANITÁRIO. AF_08/2022 | UN | 15 | 36.81 | 552.15 | 45.47 | 682.05 | SERVIÇOS | TABELA | SEM CASAS DEPOIS DA VÍRGULA |  |  | 3 | 5 | 7 | 0% | 0% | 0% | 0% | 0.03498% | 0.03498% | 0.03498% | 0% | 0% | 0% | 0% | 0% | 0% | 0% | 0% | 0% | 0% | 0% | 0% | 0% | 0% | 0% | 0% | 0% | 0.1049% | 0.1049% | TRUE
12.0.I | 12.248.I | SINAPI | 89784 | TE, PVC, SERIE NORMAL, ESGOTO PREDIAL, DN 50 X 50 MM, JUNTA ELÁSTICA, FORNECIDO E INSTALADO EM RAMAL DE DESCARGA OU RAMAL DE ESGOTO SANITÁRIO. AF_08/2022 | UN | 5 | 26.78 | 133.9 | 33.08 | 165.4 | SERVIÇOS | TABELA | SEM CASAS DEPOIS DA VÍRGULA |  |  | 3 | 5 | 7 | 0% | 0% | 0% | 0% | 0.008482% | 0.008482% | 0.008482% | 0% | 0% | 0% | 0% | 0% | 0% | 0% | 0% | 0% | 0% | 0% | 0% | 0% | 0% | 0% | 0% | 0% | 0.02545% | 0.02545% | TRUE
12.0.I | 12.249.I | SINAPI | 89786 | TE, PVC, SERIE NORMAL, ESGOTO PREDIAL, DN 75 X 75 MM, JUNTA ELÁSTICA, FORNECIDO E INSTALADO EM RAMAL DE DESCARGA OU RAMAL DE ESGOTO SANITÁRIO. AF_08/2022 | UN | 3 | 42.06 | 126.18 | 51.95 | 155.85 | SERVIÇOS | TABELA | SEM CASAS DEPOIS DA VÍRGULA |  |  | 3 | 5 | 7 | 0% | 0% | 0% | 0% | 0.007992% | 0.007992% | 0.007992% | 0% | 0% | 0% | 0% | 0% | 0% | 0% | 0% | 0% | 0% | 0% | 0% | 0% | 0% | 0% | 0% | 0% | 0.02398% | 0.02398% | TRUE
12.0.I | 12.250.I | SINAPI | 89795 | JUNÇÃO SIMPLES, PVC, SERIE NORMAL, ESGOTO PREDIAL, DN 75 X 75 MM, JUNTA ELÁSTICA, FORNECIDO E INSTALADO EM RAMAL DE DESCARGA OU RAMAL DE ESGOTO SANITÁRIO. AF_08/2022 | UN | 2 | 44.14 | 88.28 | 54.52 | 109.04 | SERVIÇOS | TABELA | SEM CASAS DEPOIS DA VÍRGULA |  |  | 3 | 5 | 7 | 0% | 0% | 0% | 0% | 0.005592% | 0.005592% | 0.005592% | 0% | 0% | 0% | 0% | 0% | 0% | 0% | 0% | 0% | 0% | 0% | 0% | 0% | 0% | 0% | 0% | 0% | 0.01678% | 0.01678% | TRUE
12.0.I | 12.251.I | SINAPI | 89797 | JUNÇÃO SIMPLES, PVC, SERIE NORMAL, ESGOTO PREDIAL, DN 100 X 100 MM, JUNTA ELÁSTICA, FORNECIDO E INSTALADO EM RAMAL DE DESCARGA OU RAMAL DE ESGOTO SANITÁRIO. AF_08/2022 | UN | 4 | 55.37 | 221.48 | 68.39 | 273.56 | SERVIÇOS | TABELA | SEM CASAS DEPOIS DA VÍRGULA |  |  | 3 | 5 | 7 | 0% | 0% | 0% | 0% | 0.01403% | 0.01403% | 0.01403% | 0% | 0% | 0% | 0% | 0% | 0% | 0% | 0% | 0% | 0% | 0% | 0% | 0% | 0% | 0% | 0% | 0% | 0.04209% | 0.04209% | TRUE
12.0.I | 12.252.I | SINAPI | 89798 | TUBO PVC, SERIE NORMAL, ESGOTO PREDIAL, DN 50 MM, FORNECIDO E INSTALADO EM PRUMADA DE ESGOTO SANITÁRIO OU VENTILAÇÃO. AF_08/2022 | M | 27 | 13.89 | 375.03 | 17.15 | 463.05 | SERVIÇOS | TABELA | SEM CASAS DEPOIS DA VÍRGULA |  |  | 3 | 5 | 7 | 0% | 0% | 0% | 0% | 0.02375% | 0.02375% | 0.02375% | 0% | 0% | 0% | 0% | 0% | 0% | 0% | 0% | 0% | 0% | 0% | 0% | 0% | 0% | 0% | 0% | 0% | 0.07124% | 0.07124% | TRUE
12.0.I | 12.253.I | SINAPI | 89799 | TUBO PVC, SERIE NORMAL, ESGOTO PREDIAL, DN 75 MM, FORNECIDO E INSTALADO EM PRUMADA DE ESGOTO SANITÁRIO OU VENTILAÇÃO. AF_08/2022 | M | 60 | 24.01 | 1440.6 | 29.65 | 1779 | SERVIÇOS | TABELA | SEM CASAS DEPOIS DA VÍRGULA |  |  | 3 | 5 | 7 | 0% | 0% | 0% | 0% | 0.09123% | 0.09123% | 0.09123% | 0% | 0% | 0% | 0% | 0% | 0% | 0% | 0% | 0% | 0% | 0% | 0% | 0% | 0% | 0% | 0% | 0% | 0.2737% | 0.2737% | TRUE
12.0.I | 12.254.I | COMPOSIÇÃO | COMP-SAQ/689 | TUBO PVC, SÉRIE NORMAL, ESGOTO PREDIAL, DN 40 MM, FORNECIDO E INSTALADO EM PRUMADA DE ESGOTO SANITÁRIO OU VENTILAÇÃO. | M | 43 | 9.39 | 403.77 | 11.59 | 498.37 | SERVIÇOS | TABELA | SEM CASAS DEPOIS DA VÍRGULA |  |  | 3 | 5 | 7 | 0% | 0% | 0% | 0% | 0.02556% | 0.02556% | 0.02556% | 0% | 0% | 0% | 0% | 0% | 0% | 0% | 0% | 0% | 0% | 0% | 0% | 0% | 0% | 0% | 0% | 0% | 0.07667% | 0.07667% | TRUE
12.0.I | 12.255.I | SINAPI | 89801 | JOELHO 90 GRAUS, PVC, SERIE NORMAL, ESGOTO PREDIAL, DN 50 MM, JUNTA ELÁSTICA, FORNECIDO E INSTALADO EM PRUMADA DE ESGOTO SANITÁRIO OU VENTILAÇÃO. AF_08/2022 | UN | 4 | 10.65 | 42.6 | 13.15 | 52.6 | SERVIÇOS | TABELA | SEM CASAS DEPOIS DA VÍRGULA |  |  | 3 | 5 | 7 | 0% | 0% | 0% | 0% | 0.002697% | 0.002697% | 0.002697% | 0% | 0% | 0% | 0% | 0% | 0% | 0% | 0% | 0% | 0% | 0% | 0% | 0% | 0% | 0% | 0% | 0% | 0.008092% | 0.008092% | TRUE
12.0.I | 12.256.I | SINAPI | 89802 | JOELHO 45 GRAUS, PVC, SERIE NORMAL, ESGOTO PREDIAL, DN 50 MM, JUNTA ELÁSTICA, FORNECIDO E INSTALADO EM PRUMADA DE ESGOTO SANITÁRIO OU VENTILAÇÃO. AF_08/2022 | UN | 2 | 11.38 | 22.76 | 14.05 | 28.1 | SERVIÇOS | TABELA | SEM CASAS DEPOIS DA VÍRGULA |  |  | 3 | 5 | 7 | 0% | 0% | 0% | 0% | 0.001441% | 0.001441% | 0.001441% | 0% | 0% | 0% | 0% | 0% | 0% | 0% | 0% | 0% | 0% | 0% | 0% | 0% | 0% | 0% | 0% | 0% | 0.004323% | 0.004323% | TRUE
12.0.I | 12.257.I | SINAPI | 89805 | JOELHO 90 GRAUS, PVC, SERIE NORMAL, ESGOTO PREDIAL, DN 75 MM, JUNTA ELÁSTICA, FORNECIDO E INSTALADO EM PRUMADA DE ESGOTO SANITÁRIO OU VENTILAÇÃO. AF_08/2022 | UN | 7 | 22.63 | 158.41 | 27.95 | 195.65 | SERVIÇOS | TABELA | SEM CASAS DEPOIS DA VÍRGULA |  |  | 3 | 5 | 7 | 0% | 0% | 0% | 0% | 0.01003% | 0.01003% | 0.01003% | 0% | 0% | 0% | 0% | 0% | 0% | 0% | 0% | 0% | 0% | 0% | 0% | 0% | 0% | 0% | 0% | 0% | 0.0301% | 0.0301% | TRUE
12.0.I | 12.258.I | SINAPI | 89806 | JOELHO 45 GRAUS, PVC, SERIE NORMAL, ESGOTO PREDIAL, DN 75 MM, JUNTA ELÁSTICA, FORNECIDO E INSTALADO EM PRUMADA DE ESGOTO SANITÁRIO OU VENTILAÇÃO. AF_08/2022 | UN | 4 | 23.61 | 94.44 | 29.16 | 116.64 | SERVIÇOS | TABELA | SEM CASAS DEPOIS DA VÍRGULA |  |  | 3 | 5 | 7 | 0% | 0% | 0% | 0% | 0.005981% | 0.005981% | 0.005981% | 0% | 0% | 0% | 0% | 0% | 0% | 0% | 0% | 0% | 0% | 0% | 0% | 0% | 0% | 0% | 0% | 0% | 0.01794% | 0.01794% | TRUE
12.0.I | 12.259.I | COMPOSIÇÃO | COMP-SAQ/690 | JOELHO 90 GRAUS, PVC, SÉRIE NORMAL, ESGOTO PREDIAL, DN 40 MM, JUNTA SOLDAVÉL, FORNECIDO E INSTALADO EM PRUMADA DE ESGOTO SANITÁRIO OU VENTILAÇÃO. | UN | 4 | 8.59 | 34.36 | 10.61 | 42.44 | SERVIÇOS | TABELA | SEM CASAS DEPOIS DA VÍRGULA |  |  | 3 | 5 | 7 | 0% | 0% | 0% | 0% | 0.002176% | 0.002176% | 0.002176% | 0% | 0% | 0% | 0% | 0% | 0% | 0% | 0% | 0% | 0% | 0% | 0% | 0% | 0% | 0% | 0% | 0% | 0.006529% | 0.006529% | TRUE
12.0.I | 12.260.I | COMPOSIÇÃO | COMP-SAQ/448 | JUNÇÃO DE REDUÇÃO INVERTIDA, PVC, SÉRIE NORMAL, ESGOTO PREDIAL, DN 75 X 50 MM, JUNTA ELÁSTICA, FORNECIDO E INSTALADO EM PRUMADA DE ESGOTO SANITÁRIO OU VENTILAÇÃO. | UN | 2 | 35.01 | 70.02 | 43.24 | 86.48 | SERVIÇOS | TABELA | SEM CASAS DEPOIS DA VÍRGULA |  |  | 3 | 5 | 7 | 0% | 0% | 0% | 0% | 0.004435% | 0.004435% | 0.004435% | 0% | 0% | 0% | 0% | 0% | 0% | 0% | 0% | 0% | 0% | 0% | 0% | 0% | 0% | 0% | 0% | 0% | 0.0133% | 0.0133% | TRUE
12.0.I | 12.261.I | COMPOSIÇÃO | COMP-SAQ/692 | BUCHA DE REDUÇÃO LONGA, PVC, SÉRIE NORMAL, ESGOTO PREDIAL, DN 50 X 40 MM, JUNTA ELÁSTICA, FORNECIDO E INSTALADO EM PRUMADA DE ESGOTO SANITÁRIO OU VENTILAÇÃO. | UN | 9 | 9.05 | 81.45 | 11.17 | 100.53 | SERVIÇOS | TABELA | SEM CASAS DEPOIS DA VÍRGULA |  |  | 3 | 5 | 7 | 0% | 0% | 0% | 0% | 0.005155% | 0.005155% | 0.005155% | 0% | 0% | 0% | 0% | 0% | 0% | 0% | 0% | 0% | 0% | 0% | 0% | 0% | 0% | 0% | 0% | 0% | 0.01547% | 0.01547% | TRUE
12.0.I | 12.262.I | SINAPI | 89819 | LUVA DE CORRER, PVC, SERIE NORMAL, ESGOTO PREDIAL, DN 75 MM, JUNTA ELÁSTICA, FORNECIDO E INSTALADO EM PRUMADA DE ESGOTO SANITÁRIO OU VENTILAÇÃO. AF_08/2022 | UN | 4 | 25.72 | 102.88 | 31.77 | 127.08 | SERVIÇOS | TABELA | SEM CASAS DEPOIS DA VÍRGULA |  |  | 3 | 5 | 7 | 0% | 0% | 0% | 0% | 0.006517% | 0.006517% | 0.006517% | 0% | 0% | 0% | 0% | 0% | 0% | 0% | 0% | 0% | 0% | 0% | 0% | 0% | 0% | 0% | 0% | 0% | 0.01955% | 0.01955% | TRUE
12.0.I | 12.263.I | SINAPI | 89829 | TE, PVC, SERIE NORMAL, ESGOTO PREDIAL, DN 75 X 75 MM, JUNTA ELÁSTICA, FORNECIDO E INSTALADO EM PRUMADA DE ESGOTO SANITÁRIO OU VENTILAÇÃO. AF_08/2022 | UN | 3 | 38.93 | 116.79 | 48.09 | 144.27 | SERVIÇOS | TABELA | SEM CASAS DEPOIS DA VÍRGULA |  |  | 3 | 5 | 7 | 0% | 0% | 0% | 0% | 0.007398% | 0.007398% | 0.007398% | 0% | 0% | 0% | 0% | 0% | 0% | 0% | 0% | 0% | 0% | 0% | 0% | 0% | 0% | 0% | 0% | 0% | 0.02219% | 0.02219% | TRUE
12.0.I | 12.264.I | SINAPI | 104348 | TERMINAL DE VENTILAÇÃO, PVC, SÉRIE NORMAL, ESGOTO PREDIAL, DN 50 MM, JUNTA SOLDÁVEL, FORNECIDO E INSTALADO EM PRUMADA DE ESGOTO SANITÁRIO OU VENTILAÇÃO. AF_08/2022 | UN | 5 | 11.37 | 56.85 | 14.04 | 70.2 | SERVIÇOS | TABELA | SEM CASAS DEPOIS DA VÍRGULA |  |  | 3 | 5 | 7 | 0% | 0% | 0% | 0% | 0.0036% | 0.0036% | 0.0036% | 0% | 0% | 0% | 0% | 0% | 0% | 0% | 0% | 0% | 0% | 0% | 0% | 0% | 0% | 0% | 0% | 0% | 0.0108% | 0.0108% | TRUE
12.0.I | 12.265.I | SINAPI | 104351 | TERMINAL DE VENTILAÇÃO, PVC, SÉRIE NORMAL, ESGOTO PREDIAL, DN 75 MM, JUNTA SOLDÁVEL, FORNECIDO E INSTALADO EM PRUMADA DE ESGOTO SANITÁRIO OU VENTILAÇÃO. AF_08/2022 | UN | 4 | 23.72 | 94.88 | 29.3 | 117.2 | SERVIÇOS | TABELA | SEM CASAS DEPOIS DA VÍRGULA |  |  | 3 | 5 | 7 | 0% | 0% | 0% | 0% | 0.00601% | 0.00601% | 0.00601% | 0% | 0% | 0% | 0% | 0% | 0% | 0% | 0% | 0% | 0% | 0% | 0% | 0% | 0% | 0% | 0% | 0% | 0.01803% | 0.01803% | TRUE
12.0.I | 12.266.I | SINAPI | 89830 | JUNÇÃO SIMPLES, PVC, SERIE NORMAL, ESGOTO PREDIAL, DN 75 X 75 MM, JUNTA ELÁSTICA, FORNECIDO E INSTALADO EM PRUMADA DE ESGOTO SANITÁRIO OU VENTILAÇÃO. AF_08/2022 | UN | 4 | 41.01 | 164.04 | 50.65 | 202.6 | SERVIÇOS | TABELA | SEM CASAS DEPOIS DA VÍRGULA |  |  | 3 | 5 | 7 | 0% | 0% | 0% | 0% | 0.01039% | 0.01039% | 0.01039% | 0% | 0% | 0% | 0% | 0% | 0% | 0% | 0% | 0% | 0% | 0% | 0% | 0% | 0% | 0% | 0% | 0% | 0.03117% | 0.03117% | TRUE
12.0.I | 12.267.I | SINAPI | 89849 | TUBO PVC, SERIE NORMAL, ESGOTO PREDIAL, DN 150 MM, FORNECIDO E INSTALADO EM SUBCOLETOR AÉREO DE ESGOTO SANITÁRIO. AF_08/2022 | M | 3.45 | 59.84 | 206.44 | 73.92 | 255.02 | SERVIÇOS | TABELA | 2 |  |  | 3 | 5 | 7 | 0% | 0% | 0% | 0% | 0.01308% | 0.01308% | 0.01308% | 0% | 0% | 0% | 0% | 0% | 0% | 0% | 0% | 0% | 0% | 0% | 0% | 0% | 0% | 0% | 0% | 0% | 0.03923% | 0.03923% | TRUE
12.0.I | 12.268.I | COMPOSIÇÃO | COMP-SAQ/699 | TUBO PVC, SÉRIE REFORÇADA, ESGOTO PREDIAL, DN 40 MM, FORNECIDO E INSTALADO EM RAMAL DE DESCARGA OU RAMAL DE ESGOTO SANITÁRIO. | M | 45 | 27.07 | 1218.15 | 33.43 | 1504.35 | SERVIÇOS | TABELA | SEM CASAS DEPOIS DA VÍRGULA |  |  | 3 | 5 | 7 | 0% | 0% | 0% | 0% | 0.07714% | 0.07714% | 0.07714% | 0% | 0% | 0% | 0% | 0% | 0% | 0% | 0% | 0% | 0% | 0% | 0% | 0% | 0% | 0% | 0% | 0% | 0.2314% | 0.2314% | TRUE
12.0.I | 12.269.I | COMPOSIÇÃO | COMP-SAQ/700 | TUBO PVC, SÉRIE REFORÇADA, ESGOTO PREDIAL, DN 50 MM, FORNECIDO E INSTALADO EM RAMAL DE DESCARGA OU RAMAL DE ESGOTO SANITÁRIO. | M | 11 | 32.51 | 357.61 | 40.15 | 441.65 | SERVIÇOS | TABELA | SEM CASAS DEPOIS DA VÍRGULA |  |  | 3 | 5 | 7 | 0% | 0% | 0% | 0% | 0.02265% | 0.02265% | 0.02265% | 0% | 0% | 0% | 0% | 0% | 0% | 0% | 0% | 0% | 0% | 0% | 0% | 0% | 0% | 0% | 0% | 0% | 0.06794% | 0.06794% | TRUE
12.0.I | 12.270.I | COMPOSIÇÃO | COMP-SAQ/701 | TUBO PVC, SÉRIE REFORÇADA, ESGOTO PREDIAL, DN 75 MM, FORNECIDO E INSTALADO EM RAMAL DE DESCARGA OU RAMAL DE ESGOTO SANITÁRIO. | M | 45 | 47.33 | 2129.85 | 58.46 | 2630.7 | SERVIÇOS | TABELA | SEM CASAS DEPOIS DA VÍRGULA |  |  | 3 | 5 | 7 | 0% | 0% | 0% | 0% | 0.1349% | 0.1349% | 0.1349% | 0% | 0% | 0% | 0% | 0% | 0% | 0% | 0% | 0% | 0% | 0% | 0% | 0% | 0% | 0% | 0% | 0% | 0.4047% | 0.4047% | TRUE
12.0.I | 12.271.I | COMPOSIÇÃO | COMP-SAQ/702 | TUBO PVC, SÉRIE REFORÇADA, ESGOTO PREDIAL, DN 100 MM, FORNECIDO E INSTALADO EM RAMAL DE DESCARGA OU RAMAL DE ESGOTO SANITÁRIO. | M | 30 | 56.2 | 1686 | 69.42 | 2082.6 | SERVIÇOS | TABELA | SEM CASAS DEPOIS DA VÍRGULA |  |  | 3 | 5 | 7 | 0% | 0% | 0% | 0% | 0.1068% | 0.1068% | 0.1068% | 0% | 0% | 0% | 0% | 0% | 0% | 0% | 0% | 0% | 0% | 0% | 0% | 0% | 0% | 0% | 0% | 0% | 0.3204% | 0.3204% | TRUE
12.0.I | 12.272.I | COMPOSIÇÃO | COMP-SAQ/703 | JOELHO 45 GRAUS, PVC, SÉRIE REFORÇADA, ESGOTO PREDIAL, DN 40 MM, JUNTA SOLDÁVEL, FORNECIDO E INSTALADO EM RAMAL DE DESCARGA OU RAMAL DE ESGOTO SANITÁRIO. | UN | 9 | 13.64 | 122.76 | 16.84 | 151.56 | SERVIÇOS | TABELA | SEM CASAS DEPOIS DA VÍRGULA |  |  | 3 | 5 | 7 | 0% | 0% | 0% | 0% | 0.007772% | 0.007772% | 0.007772% | 0% | 0% | 0% | 0% | 0% | 0% | 0% | 0% | 0% | 0% | 0% | 0% | 0% | 0% | 0% | 0% | 0% | 0.02332% | 0.02332% | TRUE
12.0.I | 12.273.I | COMPOSIÇÃO | COMP-SAQ/704 | JOELHO 45 GRAUS, PVC, SÉRIE REFORÇADA, ESGOTO PREDIAL, DN 50 MM, JUNTA ELÁSTICA, FORNECIDO E INSTALADO EM RAMAL DE DESCARGA OU RAMAL DE ESGOTO SANITÁRIO. | UN | 1 | 21.69 | 21.69 | 26.79 | 26.79 | SERVIÇOS | TABELA | SEM CASAS DEPOIS DA VÍRGULA |  |  | 3 | 5 | 7 | 0% | 0% | 0% | 0% | 0.001374% | 0.001374% | 0.001374% | 0% | 0% | 0% | 0% | 0% | 0% | 0% | 0% | 0% | 0% | 0% | 0% | 0% | 0% | 0% | 0% | 0% | 0.004121% | 0.004121% | TRUE
12.0.I | 12.274.I | COMPOSIÇÃO | COMP-SAQ/705 | JOELHO 45 GRAUS, PVC, SÉRIE REFORÇADA, ESGOTO PREDIAL, DN 75 MM, JUNTA ELÁSTICA, FORNECIDO E INSTALADO EM RAMAL DE DESCARGA OU RAMAL DE ESGOTO SANITÁRIO. | UN | 8 | 35.86 | 286.88 | 44.29 | 354.32 | SERVIÇOS | TABELA | SEM CASAS DEPOIS DA VÍRGULA |  |  | 3 | 5 | 7 | 0% | 0% | 0% | 0% | 0.01817% | 0.01817% | 0.01817% | 0% | 0% | 0% | 0% | 0% | 0% | 0% | 0% | 0% | 0% | 0% | 0% | 0% | 0% | 0% | 0% | 0% | 0.05451% | 0.05451% | TRUE
12.0.I | 12.275.I | COMPOSIÇÃO | COMP-SAQ/706 | JOELHO 45 GRAUS, PVC, SÉRIE REFORÇADA, ESGOTO PREDIAL, DN 100 MM, JUNTA ELÁSTICA, FORNECIDO E INSTALADO EM RAMAL DE DESCARGA OU RAMAL DE ESGOTO SANITÁRIO. | UN | 4 | 43.82 | 175.28 | 54.13 | 216.52 | SERVIÇOS | TABELA | SEM CASAS DEPOIS DA VÍRGULA |  |  | 3 | 5 | 7 | 0% | 0% | 0% | 0% | 0.0111% | 0.0111% | 0.0111% | 0% | 0% | 0% | 0% | 0% | 0% | 0% | 0% | 0% | 0% | 0% | 0% | 0% | 0% | 0% | 0% | 0% | 0.03331% | 0.03331% | TRUE
12.0.I | 12.276.I | COMPOSIÇÃO | COMP-SAQ/707 | JOELHO 90 GRAUS, PVC, SÉRIE REFORÇADA, ESGOTO PREDIAL, DN 40 MM, JUNTA SOLDÁVEL, FORNECIDO E INSTALADO EM RAMAL DE DESCARGA OU RAMAL DE ESGOTO SANITÁRIO. | UN | 13 | 13.55 | 176.15 | 16.73 | 217.49 | SERVIÇOS | TABELA | SEM CASAS DEPOIS DA VÍRGULA |  |  | 3 | 5 | 7 | 0% | 0% | 0% | 0% | 0.01115% | 0.01115% | 0.01115% | 0% | 0% | 0% | 0% | 0% | 0% | 0% | 0% | 0% | 0% | 0% | 0% | 0% | 0% | 0% | 0% | 0% | 0.03346% | 0.03346% | TRUE
12.0.I | 12.277.I | COMPOSIÇÃO | COMP-SAQ/708 | JOELHO 90 GRAUS, PVC, SÉRIE REFORÇADA, ESGOTO PREDIAL, DN 50 MM, JUNTA ELÁSTICA, FORNECIDO E INSTALADO EM RAMAL DE DESCARGA OU RAMAL DE ESGOTO SANITÁRIO. | UN | 6 | 20.96 | 125.76 | 25.89 | 155.34 | SERVIÇOS | TABELA | SEM CASAS DEPOIS DA VÍRGULA |  |  | 3 | 5 | 7 | 0% | 0% | 0% | 0% | 0.007966% | 0.007966% | 0.007966% | 0% | 0% | 0% | 0% | 0% | 0% | 0% | 0% | 0% | 0% | 0% | 0% | 0% | 0% | 0% | 0% | 0% | 0.0239% | 0.0239% | TRUE
12.0.I | 12.278.I | COMPOSIÇÃO | COMP-SAQ/709 | JOELHO 90 GRAUS, PVC, SÉRIE REFORÇADA, ESGOTO PREDIAL, DN 75 MM, JUNTA ELÁSTICA, FORNECIDO E INSTALADO EM RAMAL DE DESCARGA OU RAMAL DE ESGOTO SANITÁRIO. | UN | 5 | 35.4 | 177 | 43.72 | 218.6 | SERVIÇOS | TABELA | SEM CASAS DEPOIS DA VÍRGULA |  |  | 3 | 5 | 7 | 0% | 0% | 0% | 0% | 0.01121% | 0.01121% | 0.01121% | 0% | 0% | 0% | 0% | 0% | 0% | 0% | 0% | 0% | 0% | 0% | 0% | 0% | 0% | 0% | 0% | 0% | 0.03363% | 0.03363% | TRUE
12.0.I | 12.279.I | COMPOSIÇÃO | COMP-SAQ/710 | LUVA DE CORRER, PVC, SÉRIE REFORÇADA, ESGOTO PREDIAL, DN 50 MM, JUNTA ELÁSTICA, FORNECIDO E INSTALADO EM RAMAL DE DESCARGA OU RAMAL DE ESGOTO SANITÁRIO. | UN | 6 | 23.57 | 141.42 | 29.11 | 174.66 | SERVIÇOS | TABELA | SEM CASAS DEPOIS DA VÍRGULA |  |  | 3 | 5 | 7 | 0% | 0% | 0% | 0% | 0.008957% | 0.008957% | 0.008957% | 0% | 0% | 0% | 0% | 0% | 0% | 0% | 0% | 0% | 0% | 0% | 0% | 0% | 0% | 0% | 0% | 0% | 0.02687% | 0.02687% | TRUE
12.0.I | 12.280.I | COMPOSIÇÃO | COMP-SAQ/711 | LUVA DE CORRER, PVC, SÉRIE REFORÇADA, ESGOTO PREDIAL, DN 75 MM, JUNTA ELÁSTICA, FORNECIDO E INSTALADO EM RAMAL DE DESCARGA OU RAMAL DE ESGOTO SANITÁRIO. | UN | 20 | 27.05 | 541 | 33.41 | 668.2 | SERVIÇOS | TABELA | SEM CASAS DEPOIS DA VÍRGULA |  |  | 3 | 5 | 7 | 0% | 0% | 0% | 0% | 0.03427% | 0.03427% | 0.03427% | 0% | 0% | 0% | 0% | 0% | 0% | 0% | 0% | 0% | 0% | 0% | 0% | 0% | 0% | 0% | 0% | 0% | 0.1028% | 0.1028% | TRUE
12.0.I | 12.281.I | COMPOSIÇÃO | COMP-SAQ/712 | LUVA DE CORRER, PVC, SÉRIE REFORÇADA, ESGOTO PREDIAL, DN 100 MM, JUNTA ELÁSTICA, FORNECIDO E INSTALADO EM RAMAL DE DESCARGA OU RAMAL DE ESGOTO SANITÁRIO. | UN | 19 | 44.09 | 837.71 | 54.46 | 1034.74 | SERVIÇOS | TABELA | SEM CASAS DEPOIS DA VÍRGULA |  |  | 3 | 5 | 7 | 0% | 0% | 0% | 0% | 0.05306% | 0.05306% | 0.05306% | 0% | 0% | 0% | 0% | 0% | 0% | 0% | 0% | 0% | 0% | 0% | 0% | 0% | 0% | 0% | 0% | 0% | 0.1592% | 0.1592% | TRUE
12.0.I | 12.282.I | COMPOSIÇÃO | COMP-SAQ/713 | TUBO PVC, SÉRIE REFORÇADA, ESGOTO PREDIAL, DN 150 MM, FORNECIDO E INSTALADO EM SUBCOLETOR AÉREO DE ESGOTO SANITÁRIO. | M | 4 | 81.41 | 325.64 | 100.56 | 402.24 | SERVIÇOS | TABELA | SEM CASAS DEPOIS DA VÍRGULA |  |  | 3 | 5 | 7 | 0% | 0% | 0% | 0% | 0.02063% | 0.02063% | 0.02063% | 0% | 0% | 0% | 0% | 0% | 0% | 0% | 0% | 0% | 0% | 0% | 0% | 0% | 0% | 0% | 0% | 0% | 0.06188% | 0.06188% | TRUE
12.0.I | 12.283.I | COMPOSIÇÃO | COMP-SAQ/714 | JUNÇÃO SIMPLES, PVC, SÉRIE REFORÇADA, ESGOTO PREDIAL, DN 40 X 40 MM, JUNTA SOLDÁVEL, FORNECIDO E INSTALADO EM RAMAL DE DESCARGA OU RAMAL DE ESGOTO SANITÁRIO. | UN | 6 | 21.76 | 130.56 | 26.88 | 161.28 | SERVIÇOS | TABELA | SEM CASAS DEPOIS DA VÍRGULA |  |  | 3 | 5 | 7 | 0% | 0% | 0% | 0% | 0.008271% | 0.008271% | 0.008271% | 0% | 0% | 0% | 0% | 0% | 0% | 0% | 0% | 0% | 0% | 0% | 0% | 0% | 0% | 0% | 0% | 0% | 0.02481% | 0.02481% | TRUE
12.0.I | 12.284.I | COMPOSIÇÃO | COMP-SAQ/715 | JUNÇÃO SIMPLES, PVC, SÉRIE REFORÇADA, ESGOTO PREDIAL, DN 75 X 75 MM, JUNTA ELÁSTICA, FORNECIDO E INSTALADO EM RAMAL DE DESCARGA OU RAMAL DE ESGOTO SANITÁRIO. | UN | 4 | 63.23 | 252.92 | 78.1 | 312.4 | SERVIÇOS | TABELA | SEM CASAS DEPOIS DA VÍRGULA |  |  | 3 | 5 | 7 | 0% | 0% | 0% | 0% | 0.01602% | 0.01602% | 0.01602% | 0% | 0% | 0% | 0% | 0% | 0% | 0% | 0% | 0% | 0% | 0% | 0% | 0% | 0% | 0% | 0% | 0% | 0.04806% | 0.04806% | TRUE
12.0.I | 12.285.I | COMPOSIÇÃO | COMP-SAQ/716 | JUNÇÃO SIMPLES, PVC, SÉRIE REFORÇADA, ESGOTO PREDIAL, DN 100 X 100 MM, JUNTA ELÁSTICA, FORNECIDO E INSTALADO EM RAMAL DE DESCARGA OU RAMAL DE ESGOTO SANITÁRIO. | UN | 13 | 87.5 | 1137.5 | 108.08 | 1405.04 | SERVIÇOS | TABELA | SEM CASAS DEPOIS DA VÍRGULA |  |  | 3 | 5 | 7 | 0% | 0% | 0% | 0% | 0.07205% | 0.07205% | 0.07205% | 0% | 0% | 0% | 0% | 0% | 0% | 0% | 0% | 0% | 0% | 0% | 0% | 0% | 0% | 0% | 0% | 0% | 0.2162% | 0.2162% | TRUE
12.0.I | 12.286.I | COMPOSIÇÃO | COMP-SAQ/717 | JUNÇÃO SIMPLES, PVC, SÉRIE REFORÇADA, ESGOTO PREDIAL, DN 100 X 75 MM, JUNTA ELÁSTICA, FORNECIDO E INSTALADO EM RAMAL DE DESCARGA OU RAMAL DE ESGOTO SANITÁRIO. | UN | 8 | 101.77 | 814.16 | 125.71 | 1005.68 | SERVIÇOS | TABELA | SEM CASAS DEPOIS DA VÍRGULA |  |  | 3 | 5 | 7 | 0% | 0% | 0% | 0% | 0.05157% | 0.05157% | 0.05157% | 0% | 0% | 0% | 0% | 0% | 0% | 0% | 0% | 0% | 0% | 0% | 0% | 0% | 0% | 0% | 0% | 0% | 0.1547% | 0.1547% | TRUE
12.0.I | 12.287.I | COMPOSIÇÃO | COMP-SAQ/718 | CURVA CURTA 87.30 GRAUS, PVC, SÉRIE REFORÇADA, ESGOTO PREDIAL, DN 75 MM, JUNTA ELÁSTICA, FORNECIDO E INSTALADO EM RAMAL DE DESCARGA OU RAMAL DE ESGOTO SANITÁRIO. | UN | 1 | 44.32 | 44.32 | 54.74 | 54.74 | SERVIÇOS | TABELA | SEM CASAS DEPOIS DA VÍRGULA |  |  | 3 | 5 | 7 | 0% | 0% | 0% | 0% | 0.002807% | 0.002807% | 0.002807% | 0% | 0% | 0% | 0% | 0% | 0% | 0% | 0% | 0% | 0% | 0% | 0% | 0% | 0% | 0% | 0% | 0% | 0.008421% | 0.008421% | TRUE
12.0.I | 12.288.I | COMPOSIÇÃO | COMP-SAQ/719 | CURVA CURTA 87.30 GRAUS, PVC, SÉRIE REFORÇADA, ESGOTO PREDIAL, DN 100 MM, JUNTA ELÁSTICA, FORNECIDO E INSTALADO EM RAMAL DE DESCARGA OU RAMAL DE ESGOTO SANITÁRIO. | UN | 10 | 48.25 | 482.5 | 59.6 | 596 | SERVIÇOS | TABELA | SEM CASAS DEPOIS DA VÍRGULA |  |  | 3 | 5 | 7 | 0% | 0% | 0% | 0% | 0.03056% | 0.03056% | 0.03056% | 0% | 0% | 0% | 0% | 0% | 0% | 0% | 0% | 0% | 0% | 0% | 0% | 0% | 0% | 0% | 0% | 0% | 0.09169% | 0.09169% | TRUE
12.0.I | 12.289.I | COMPOSIÇÃO | COMP-SAQ/720 | TE, PVC, SÉRIE REFORÇADA, ESGOTO PREDIAL, DN 100 X 75 MM, JUNTA ELÁSTICA, FORNECIDO E INSTALADO EM RAMAL DE DESCARGA OU RAMAL DE ESGOTO SANITÁRIO. | UN | 3 | 84.83 | 254.49 | 104.79 | 314.37 | SERVIÇOS | TABELA | SEM CASAS DEPOIS DA VÍRGULA |  |  | 3 | 5 | 7 | 0% | 0% | 0% | 0% | 0.01612% | 0.01612% | 0.01612% | 0% | 0% | 0% | 0% | 0% | 0% | 0% | 0% | 0% | 0% | 0% | 0% | 0% | 0% | 0% | 0% | 0% | 0.04836% | 0.04836% | TRUE
12.0.I | 12.290.I | COMPOSIÇÃO | COMP-SAQ/721 | REDUÇÃO EXCÊNTRICA, PVC, SÉRIE REFORÇADA, ESGOTO PREDIAL, DN 75 X 50 MM, JUNTA ELÁSTICA, FORNECIDO E INSTALADO EM RAMAL DE DESCARGA OU RAMAL DE ESGOTO SANITÁRIO | UN | 1 | 20.14 | 20.14 | 24.87 | 24.87 | SERVIÇOS | TABELA | SEM CASAS DEPOIS DA VÍRGULA |  |  | 3 | 5 | 7 | 0% | 0% | 0% | 0% | 0.001275% | 0.001275% | 0.001275% | 0% | 0% | 0% | 0% | 0% | 0% | 0% | 0% | 0% | 0% | 0% | 0% | 0% | 0% | 0% | 0% | 0% | 0.003826% | 0.003826% | TRUE
12.0.I | 12.291.I | COMPOSIÇÃO | COMP-SAQ/726 | JUNÇÃO SIMPLES, PVC, SÉRIE REFORÇADA ESGOTO PREDIAL, DN 75 X 50 MM, JUNTA ELÁSTICA, FORNECIDO E INSTALADO EM RAMAL DE DESCARGA OU RAMAL DE ESGOTO SANITÁRIO. | UN | 1 | 39.23 | 39.23 | 48.46 | 48.46 | SERVIÇOS | TABELA | SEM CASAS DEPOIS DA VÍRGULA |  |  | 3 | 5 | 7 | 0% | 0% | 0% | 0% | 0.002485% | 0.002485% | 0.002485% | 0% | 0% | 0% | 0% | 0% | 0% | 0% | 0% | 0% | 0% | 0% | 0% | 0% | 0% | 0% | 0% | 0% | 0.007455% | 0.007455% | TRUE
12.0.I | 12.292.I | COMPOSIÇÃO | COMP-SAQ/727 | TE, PVC, SÉRIE REFORÇADA, ESGOTO PREDIAL, DN 75 X 75 MM, JUNTA ELÁSTICA, FORNECIDO E INSTALADO EM RAMAL DE DESCARGA OU RAMAL DE ESGOTO SANITÁRIO. | UN | 5 | 54.92 | 274.6 | 67.84 | 339.2 | SERVIÇOS | TABELA | SEM CASAS DEPOIS DA VÍRGULA |  |  | 3 | 5 | 7 | 0% | 0% | 0% | 0% | 0.01739% | 0.01739% | 0.01739% | 0% | 0% | 0% | 0% | 0% | 0% | 0% | 0% | 0% | 0% | 0% | 0% | 0% | 0% | 0% | 0% | 0% | 0.05218% | 0.05218% | TRUE
12.0.I | 12.293.I | COMPOSIÇÃO | COMP-SAQ/728 | TE, PVC, SÉRIE REFORÇADA, ESGOTO PREDIAL, DN 75 X 50 MM, JUNTA ELÁSTICA, FORNECIDO E INSTALADO EM RAMAL DE DESCARGA OU RAMAL DE ESGOTO SANITÁRIO. | UN | 2 | 64.81 | 129.62 | 80.05 | 160.1 | SERVIÇOS | TABELA | SEM CASAS DEPOIS DA VÍRGULA |  |  | 3 | 5 | 7 | 0% | 0% | 0% | 0% | 0.00821% | 0.00821% | 0.00821% | 0% | 0% | 0% | 0% | 0% | 0% | 0% | 0% | 0% | 0% | 0% | 0% | 0% | 0% | 0% | 0% | 0% | 0.02463% | 0.02463% | TRUE
12.0.I | 12.294.I | COMPOSIÇÃO | COMP-SAQ/729 | JOELHO 90 GRAUS, PVC COM VISITA, SÉRIE REFORÇADA, ESGOTO PREDIAL, DN 100 X 75 MM, JUNTA ELÁSTICA, FORNECIDO E INSTALADO EM RAMAL DE DESCARGA OU RAMAL DE ESGOTO SANITÁRIO. | UN | 4 | 75.33 | 301.32 | 93.05 | 372.2 | SERVIÇOS | TABELA | SEM CASAS DEPOIS DA VÍRGULA |  |  | 3 | 5 | 7 | 0% | 0% | 0% | 0% | 0.01909% | 0.01909% | 0.01909% | 0% | 0% | 0% | 0% | 0% | 0% | 0% | 0% | 0% | 0% | 0% | 0% | 0% | 0% | 0% | 0% | 0% | 0.05726% | 0.05726% | TRUE
12.0.I | 12.295.I | COMPOSIÇÃO | COMP-SAQ/730 | JOELHO 90 GRAUS, PVC P/ PÉ DE COLUNA, SÉRIE REFORÇADA COM FIBRA DE VIDRO, ESGOTO PREDIAL, DN 100 MM, JUNTA ELÁSTICA, FORNECIDO E INSTALADO EM RAMAL DE DESCARGA OU RAMAL DE ESGOTO SANITÁRIO. | UN | 4 | 223.09 | 892.36 | 275.58 | 1102.32 | SERVIÇOS | TABELA | SEM CASAS DEPOIS DA VÍRGULA |  |  | 3 | 5 | 7 | 0% | 0% | 0% | 0% | 0.05653% | 0.05653% | 0.05653% | 0% | 0% | 0% | 0% | 0% | 0% | 0% | 0% | 0% | 0% | 0% | 0% | 0% | 0% | 0% | 0% | 0% | 0.1696% | 0.1696% | TRUE
12.0.I | 12.296.I | COMPOSIÇÃO | COMP-SAQ/731 | TE, PVC, SÉRIE REFORÇADA, ESGOTO PREDIAL, DN 50 X 50 MM, JUNTA ELÁSTICA, FORNECIDO E INSTALADO EM RAMAL DE DESCARGA OU RAMAL DE ESGOTO SANITÁRIO. | UN | 3 | 42.95 | 128.85 | 53.05 | 159.15 | SERVIÇOS | TABELA | SEM CASAS DEPOIS DA VÍRGULA |  |  | 3 | 5 | 7 | 0% | 0% | 0% | 0% | 0.008161% | 0.008161% | 0.008161% | 0% | 0% | 0% | 0% | 0% | 0% | 0% | 0% | 0% | 0% | 0% | 0% | 0% | 0% | 0% | 0% | 0% | 0.02448% | 0.02448% | TRUE
12.0.I | 12.297.I | COMPOSIÇÃO | COMP-SAQ/732 | TUBO PVC, SÉRIE REFORÇADA, ESGOTO PREDIAL, DN 100 MM, FORNECIDO E INSTALADO EM PRUMADA DE ESGOTO SANITÁRIO OU VENTILAÇÃO. | M | 18 | 45.42 | 817.56 | 56.1 | 1009.8 | SERVIÇOS | TABELA | SEM CASAS DEPOIS DA VÍRGULA |  |  | 3 | 5 | 7 | 0% | 0% | 0% | 0% | 0.05178% | 0.05178% | 0.05178% | 0% | 0% | 0% | 0% | 0% | 0% | 0% | 0% | 0% | 0% | 0% | 0% | 0% | 0% | 0% | 0% | 0% | 0.1554% | 0.1554% | TRUE
12.0.I | 12.298.I | COMPOSIÇÃO | COMP-SAQ/733 | TUBO PVC, SÉRIE REFORÇADA, ESGOTO PREDIAL, DN 75 MM, FORNECIDO E INSTALADO EM PRUMADA DE ESGOTO SANITÁRIO OU VENTILAÇÃO. | M | 30 | 33.71 | 1011.3 | 41.64 | 1249.2 | SERVIÇOS | TABELA | SEM CASAS DEPOIS DA VÍRGULA |  |  | 3 | 5 | 7 | 0% | 0% | 0% | 0% | 0.06406% | 0.06406% | 0.06406% | 0% | 0% | 0% | 0% | 0% | 0% | 0% | 0% | 0% | 0% | 0% | 0% | 0% | 0% | 0% | 0% | 0% | 0.1922% | 0.1922% | TRUE
12.0.I | 12.299.I | COMPOSIÇÃO | COMP-SAQ/734 | TUBO PVC, SÉRIE REFORÇADA, ESGOTO PREDIAL, DN 50 MM, FORNECIDO E INSTALADO EM PRUMADA DE ESGOTO SANITÁRIO OU VENTILAÇÃO. | M | 21 | 16.08 | 337.68 | 19.86 | 417.06 | SERVIÇOS | TABELA | SEM CASAS DEPOIS DA VÍRGULA |  |  | 3 | 5 | 7 | 0% | 0% | 0% | 0% | 0.02139% | 0.02139% | 0.02139% | 0% | 0% | 0% | 0% | 0% | 0% | 0% | 0% | 0% | 0% | 0% | 0% | 0% | 0% | 0% | 0% | 0% | 0.06416% | 0.06416% | TRUE
12.0.I | 12.300.I | COMPOSIÇÃO | COMP-SAQ/735 | TUBO PVC, SÉRIE REFORÇADA, ESGOTO PREDIAL, DN 40 MM, FORNECIDO E INSTALADO EM PRUMADA DE ESGOTO SANITÁRIO OU VENTILAÇÃO. | M | 2 | 12.14 | 24.28 | 14.99 | 29.98 | SERVIÇOS | TABELA | SEM CASAS DEPOIS DA VÍRGULA |  |  | 3 | 5 | 7 | 0% | 0% | 0% | 0% | 0.001537% | 0.001537% | 0.001537% | 0% | 0% | 0% | 0% | 0% | 0% | 0% | 0% | 0% | 0% | 0% | 0% | 0% | 0% | 0% | 0% | 0% | 0.004612% | 0.004612% | TRUE
12.0.I | 12.301.I | COMPOSIÇÃO | COMP-SAQ/736 | JOELHO 90 GRAUS, PVC, SÉRIE REFORÇADA, ESGOTO PREDIAL, DN 40 MM, JUNTA SOLDAVÉL, FORNECIDO E INSTALADO EM PRUMADA DE ESGOTO SANITÁRIO OU VENTILAÇÃO. | UN | 2 | 8.08 | 16.16 | 9.98 | 19.96 | SERVIÇOS | TABELA | SEM CASAS DEPOIS DA VÍRGULA |  |  | 3 | 5 | 7 | 0% | 0% | 0% | 0% | 0.001024% | 0.001024% | 0.001024% | 0% | 0% | 0% | 0% | 0% | 0% | 0% | 0% | 0% | 0% | 0% | 0% | 0% | 0% | 0% | 0% | 0% | 0.003071% | 0.003071% | TRUE
12.0.I | 12.302.I | COMPOSIÇÃO | COMP-SAQ/737 | JOELHO 90 GRAUS, PVC, SÉRIE REFORÇADA, ESGOTO PREDIAL, DN 50 MM, JUNTA ELÁSTICA, FORNECIDO E INSTALADO EM PRUMADA DE ESGOTO SANITÁRIO OU VENTILAÇÃO. | UN | 4 | 14.81 | 59.24 | 18.29 | 73.16 | SERVIÇOS | TABELA | SEM CASAS DEPOIS DA VÍRGULA |  |  | 3 | 5 | 7 | 0% | 0% | 0% | 0% | 0.003752% | 0.003752% | 0.003752% | 0% | 0% | 0% | 0% | 0% | 0% | 0% | 0% | 0% | 0% | 0% | 0% | 0% | 0% | 0% | 0% | 0% | 0.01126% | 0.01126% | TRUE
12.0.I | 12.303.I | COMPOSIÇÃO | COMP-SAQ/738 | JOELHO 90 GRAUS, PVC, SÉRIE REFORÇADA, ESGOTO PREDIAL, DN 75 MM, JUNTA ELÁSTICA, FORNECIDO E INSTALADO EM PRUMADA DE ESGOTO SANITÁRIO OU VENTILAÇÃO. | UN | 14 | 33.05 | 462.7 | 40.82 | 571.48 | SERVIÇOS | TABELA | SEM CASAS DEPOIS DA VÍRGULA |  |  | 3 | 5 | 7 | 0% | 0% | 0% | 0% | 0.02931% | 0.02931% | 0.02931% | 0% | 0% | 0% | 0% | 0% | 0% | 0% | 0% | 0% | 0% | 0% | 0% | 0% | 0% | 0% | 0% | 0% | 0.08792% | 0.08792% | TRUE
12.0.I | 12.304.I | COMPOSIÇÃO | COMP-SAQ/571 | JUNÇÃO SIMPLES, PVC, SÉRIE REFORÇADA, ESGOTO PREDIAL, DN 75 X 75 MM, JUNTA ELÁSTICA, FORNECIDO E INSTALADO EM PRUMADA DE ESGOTO SANITÁRIO OU VENTILAÇÃO. | UN | 2 | 60.1 | 120.2 | 74.24 | 148.48 | SERVIÇOS | TABELA | SEM CASAS DEPOIS DA VÍRGULA |  |  | 3 | 5 | 7 | 0% | 0% | 0% | 0% | 0.007614% | 0.007614% | 0.007614% | 0% | 0% | 0% | 0% | 0% | 0% | 0% | 0% | 0% | 0% | 0% | 0% | 0% | 0% | 0% | 0% | 0% | 0.02284% | 0.02284% | TRUE
12.0.I | 12.305.I | COMPOSIÇÃO | COMP-SAQ/740 | TÊ PVC, SÉRIE REFORÇADA, ESGOTO PREDIAL, DN 75 X 50 MM, JUNTA ELÁSTICA, FORNECIDO E INSTALADO EM PRUMADA DE ESGOTO SANITÁRIO OU VENTILAÇÃO. | UN | 4 | 61.68 | 246.72 | 76.19 | 304.76 | SERVIÇOS | TABELA | SEM CASAS DEPOIS DA VÍRGULA |  |  | 3 | 5 | 7 | 0% | 0% | 0% | 0% | 0.01563% | 0.01563% | 0.01563% | 0% | 0% | 0% | 0% | 0% | 0% | 0% | 0% | 0% | 0% | 0% | 0% | 0% | 0% | 0% | 0% | 0% | 0.04689% | 0.04689% | TRUE
12.0.I | 12.306.I | COMPOSIÇÃO | COMP-SAQ/741 | BUCHA DE REDUÇÃO, PVC, LONGA, SÉRIE REFORÇADA, ESGOTO PREDIAL, DN 50 X 40 MM, JUNTA ELÁSTICA, FORNECIDO E INSTALADO EM PRUMADA DE ESGOTO SANITÁRIO OU VENTILAÇÃO. | UN | 1 | 12.99 | 12.99 | 16.04 | 16.04 | SERVIÇOS | TABELA | SEM CASAS DEPOIS DA VÍRGULA |  |  | 3 | 5 | 7 | 0% | 0% | 0% | 0% | 0.0008225% | 0.0008225% | 0.0008225% | 0% | 0% | 0% | 0% | 0% | 0% | 0% | 0% | 0% | 0% | 0% | 0% | 0% | 0% | 0% | 0% | 0% | 0.002468% | 0.002468% | TRUE
12.0.I | 12.307.I | COMPOSIÇÃO | COMP-SAQ/441 | JOELHO 90 GRAUS, PVC, SÉRIE NORMAL, ESGOTO PREDIAL, COM BOLSA E ANEL DE DN 40 MM X 1.1/2", FORNECIDO E INSTALADO EM RAMAL DE DESCARGA OU RAMAL DE ESGOTO SANITÁRIO. | UN | 25 | 15.3 | 382.5 | 18.9 | 472.5 | SERVIÇOS | TABELA | SEM CASAS DEPOIS DA VÍRGULA |  |  | 3 | 5 | 7 | 0% | 0% | 0% | 0% | 0.02423% | 0.02423% | 0.02423% | 0% | 0% | 0% | 0% | 0% | 0% | 0% | 0% | 0% | 0% | 0% | 0% | 0% | 0% | 0% | 0% | 0% | 0.07269% | 0.07269% | TRUE
12.0.I | 12.308.I | COMPOSIÇÃO | COMP-SAQ/743 | JUNÇÃO SIMPLES, PVC, SÉRIE REFORÇADA, ESGOTO PREDIAL, DN 100 X 50 MM, JUNTA ELÁSTICA, FORNECIDO E INSTALADO EM RAMAL DE DESCARGA OU RAMAL DE ESGOTO SANITÁRIO. | UN | 25 | 51.4 | 1285 | 63.49 | 1587.25 | SERVIÇOS | TABELA | SEM CASAS DEPOIS DA VÍRGULA |  |  | 3 | 5 | 7 | 0% | 0% | 0% | 0% | 0.0814% | 0.0814% | 0.0814% | 0% | 0% | 0% | 0% | 0% | 0% | 0% | 0% | 0% | 0% | 0% | 0% | 0% | 0% | 0% | 0% | 0% | 0.2442% | 0.2442% | TRUE
12.0.I | 12.309.I | COMPOSIÇÃO | COMP-SAQ/722 | RALO DE COBERTURA SEMI-ESFÉRICO (TIPO ABACAXI), COM 3". FORNECIMENTO E COLOCAÇÃO | UN | 4 | 41.31 | 165.24 | 51.03 | 204.12 | SERVIÇOS | TABELA | SEM CASAS DEPOIS DA VÍRGULA |  |  | 3 | 5 | 7 | 0% | 0% | 0% | 0% | 0.01047% | 0.01047% | 0.01047% | 0% | 0% | 0% | 0% | 0% | 0% | 0% | 0% | 0% | 0% | 0% | 0% | 0% | 0% | 0% | 0% | 0% | 0.0314% | 0.0314% | TRUE
12.0.I | 12.310.I | COMPOSIÇÃO | COMP-SAQ/723 | RALO DE COBERTURA SEMI-ESFÉRICO(TIPO ABACAXI), COM 4". FORNECIMENTO E COLOCAÇÃO | UN | 3 | 59.31 | 177.93 | 73.26 | 219.78 | SERVIÇOS | TABELA | SEM CASAS DEPOIS DA VÍRGULA |  |  | 3 | 5 | 7 | 0% | 0% | 0% | 0% | 0.01127% | 0.01127% | 0.01127% | 0% | 0% | 0% | 0% | 0% | 0% | 0% | 0% | 0% | 0% | 0% | 0% | 0% | 0% | 0% | 0% | 0% | 0.03381% | 0.03381% | TRUE
12.0.I | 12.311.I | SINAPI | 89576 | TUBO PVC, SÉRIE R, ÁGUA PLUVIAL, DN 75 MM, FORNECIDO E INSTALADO EM CONDUTORES VERTICAIS DE ÁGUAS PLUVIAIS. AF_06/2022 | M | 39 | 27.1 | 1056.9 | 33.47 | 1305.33 | SERVIÇOS | TABELA | SEM CASAS DEPOIS DA VÍRGULA |  |  | 3 | 5 | 7 | 0% | 0% | 0% | 0% | 0.06694% | 0.06694% | 0.06694% | 0% | 0% | 0% | 0% | 0% | 0% | 0% | 0% | 0% | 0% | 0% | 0% | 0% | 0% | 0% | 0% | 0% | 0.2008% | 0.2008% | TRUE
12.0.I | 12.312.I | SINAPI | 89578 | TUBO PVC, SÉRIE R, ÁGUA PLUVIAL, DN 100 MM, FORNECIDO E INSTALADO EM CONDUTORES VERTICAIS DE ÁGUAS PLUVIAIS. AF_06/2022 | M | 35 | 33.79 | 1182.65 | 41.74 | 1460.9 | SERVIÇOS | TABELA | SEM CASAS DEPOIS DA VÍRGULA |  |  | 3 | 5 | 7 | 0% | 0% | 0% | 0% | 0.07492% | 0.07492% | 0.07492% | 0% | 0% | 0% | 0% | 0% | 0% | 0% | 0% | 0% | 0% | 0% | 0% | 0% | 0% | 0% | 0% | 0% | 0.2247% | 0.2247% | TRUE
12.0.I | 12.313.I | SINAPI | 89669 | LUVA SIMPLES, PVC, SERIE R, ÁGUA PLUVIAL, DN 100 MM, JUNTA ELÁSTICA, FORNECIDO E INSTALADO EM CONDUTORES VERTICAIS DE ÁGUAS PLUVIAIS. AF_06/2022 | UN | 8 | 35.82 | 286.56 | 44.24 | 353.92 | SERVIÇOS | TABELA | SEM CASAS DEPOIS DA VÍRGULA |  |  | 3 | 5 | 7 | 0% | 0% | 0% | 0% | 0.01815% | 0.01815% | 0.01815% | 0% | 0% | 0% | 0% | 0% | 0% | 0% | 0% | 0% | 0% | 0% | 0% | 0% | 0% | 0% | 0% | 0% | 0.05445% | 0.05445% | TRUE
12.0.I | 12.314.I | SINAPI | 89599 | LUVA SIMPLES, PVC, SERIE R, ÁGUA PLUVIAL, DN 75 MM, JUNTA ELÁSTICA, FORNECIDO E INSTALADO EM CONDUTORES VERTICAIS DE ÁGUAS PLUVIAIS. AF_06/2022 | UN | 9 | 26.69 | 240.21 | 32.97 | 296.73 | SERVIÇOS | TABELA | SEM CASAS DEPOIS DA VÍRGULA |  |  | 3 | 5 | 7 | 0% | 0% | 0% | 0% | 0.01522% | 0.01522% | 0.01522% | 0% | 0% | 0% | 0% | 0% | 0% | 0% | 0% | 0% | 0% | 0% | 0% | 0% | 0% | 0% | 0% | 0% | 0.04565% | 0.04565% | TRUE
12.0.I | 12.315.I | SINAPI | 89535 | CURVA 87 GRAUS E 30 MINUTOS, PVC, SERIE R, ÁGUA PLUVIAL, DN 100 MM, JUNTA ELÁSTICA, FORNECIDO E INSTALADO EM RAMAL DE ENCAMINHAMENTO. AF_06/2022 | UN | 3 | 44.46 | 133.38 | 54.92 | 164.76 | SERVIÇOS | TABELA | SEM CASAS DEPOIS DA VÍRGULA |  |  | 3 | 5 | 7 | 0% | 0% | 0% | 0% | 0.008449% | 0.008449% | 0.008449% | 0% | 0% | 0% | 0% | 0% | 0% | 0% | 0% | 0% | 0% | 0% | 0% | 0% | 0% | 0% | 0% | 0% | 0.02535% | 0.02535% | TRUE
12.0.I | 12.316.I | SINAPI | 89583 | CURVA 87 GRAUS E 30 MINUTOS, PVC, SERIE R, ÁGUA PLUVIAL, DN 75 MM, JUNTA ELÁSTICA, FORNECIDO E INSTALADO EM CONDUTORES VERTICAIS DE ÁGUAS PLUVIAIS. AF_06/2022 | UN | 4 | 44.82 | 179.28 | 55.36 | 221.44 | SERVIÇOS | TABELA | SEM CASAS DEPOIS DA VÍRGULA |  |  | 3 | 5 | 7 | 0% | 0% | 0% | 0% | 0.01136% | 0.01136% | 0.01136% | 0% | 0% | 0% | 0% | 0% | 0% | 0% | 0% | 0% | 0% | 0% | 0% | 0% | 0% | 0% | 0% | 0% | 0.03407% | 0.03407% | TRUE
12.0.I | 12.317.I | SINAPI | 89585 | JOELHO 45 GRAUS, PVC, SERIE R, ÁGUA PLUVIAL, DN 100 MM, JUNTA ELÁSTICA, FORNECIDO E INSTALADO EM CONDUTORES VERTICAIS DE ÁGUAS PLUVIAIS. AF_06/2022 | UN | 2 | 48.59 | 97.18 | 60.02 | 120.04 | SERVIÇOS | TABELA | SEM CASAS DEPOIS DA VÍRGULA |  |  | 3 | 5 | 7 | 0% | 0% | 0% | 0% | 0.006156% | 0.006156% | 0.006156% | 0% | 0% | 0% | 0% | 0% | 0% | 0% | 0% | 0% | 0% | 0% | 0% | 0% | 0% | 0% | 0% | 0% | 0.01847% | 0.01847% | TRUE
12.0.I | 12.318.I | SINAPI | 95695 | CURVA 90 GRAUS, PVC, SERIE R, ÁGUA PLUVIAL, DN 100 MM, JUNTA ELÁSTICA, FORNECIDO E INSTALADO EM CONDUTORES VERTICAIS DE ÁGUAS PLUVIAIS. AF_06/2022 | UN | 2 | 63.71 | 127.42 | 78.7 | 157.4 | SERVIÇOS | TABELA | SEM CASAS DEPOIS DA VÍRGULA |  |  | 3 | 5 | 7 | 0% | 0% | 0% | 0% | 0.008072% | 0.008072% | 0.008072% | 0% | 0% | 0% | 0% | 0% | 0% | 0% | 0% | 0% | 0% | 0% | 0% | 0% | 0% | 0% | 0% | 0% | 0.02421% | 0.02421% | TRUE
12.0.I | 12.319.I | SINAPI | 89584 | JOELHO 90 GRAUS, PVC, SERIE R, ÁGUA PLUVIAL, DN 100 MM, JUNTA ELÁSTICA, FORNECIDO E INSTALADO EM CONDUTORES VERTICAIS DE ÁGUAS PLUVIAIS. AF_06/2022 | UN | 6 | 47.56 | 285.36 | 58.75 | 352.5 | SERVIÇOS | TABELA | SEM CASAS DEPOIS DA VÍRGULA |  |  | 3 | 5 | 7 | 0% | 0% | 0% | 0% | 0.01808% | 0.01808% | 0.01808% | 0% | 0% | 0% | 0% | 0% | 0% | 0% | 0% | 0% | 0% | 0% | 0% | 0% | 0% | 0% | 0% | 0% | 0.05423% | 0.05423% | TRUE
12.0.I | 12.320.I | SINAPI | 89581 | JOELHO 90 GRAUS, PVC, SERIE R, ÁGUA PLUVIAL, DN 75 MM, JUNTA ELÁSTICA, FORNECIDO E INSTALADO EM CONDUTORES VERTICAIS DE ÁGUAS PLUVIAIS. AF_06/2022 | UN | 8 | 35.9 | 287.2 | 44.34 | 354.72 | SERVIÇOS | TABELA | SEM CASAS DEPOIS DA VÍRGULA |  |  | 3 | 5 | 7 | 0% | 0% | 0% | 0% | 0.01819% | 0.01819% | 0.01819% | 0% | 0% | 0% | 0% | 0% | 0% | 0% | 0% | 0% | 0% | 0% | 0% | 0% | 0% | 0% | 0% | 0% | 0.05457% | 0.05457% | TRUE
12.0.I | 12.321.I | COMPOSIÇÃO | COMP-SAQ/430 | CAIXA DE INCÊNDIO EXTERNA, PADRÃO CBERJ, DE AÇO,MEDINDO 75X45X17CM, COMPREENDENDO: 2 LANCES DE 15,00M DE MANGUEIRA DE FIBRA DE POLIÉSTER PURA, TIPO 1, REVESTIDA INTERNAMENTE COM BORRACHA VULCANIZADA NO DIÂMETRO DE 1.1/2", EMPATADA, COM REGISTRO, ADAPTADOR E ESGUICHO. FORNECIMENTO E COLOCAÇÃO | UN | 2 | 1825.77 | 3651.54 | 2255.37 | 4510.74 | SERVIÇOS | TABELA | SEM CASAS DEPOIS DA VÍRGULA |  |  | 3 | 5 | 7 | 0% | 0% | 0% | 0% | 0.2313% | 0.2313% | 0.2313% | 0% | 0% | 0% | 0% | 0% | 0% | 0% | 0% | 0% | 0% | 0% | 0% | 0% | 0% | 0% | 0% | 0% | 0.6939% | 0.6939% | TRUE
12.0.I | 12.322.I | COMPOSIÇÃO | COMP-SAQ/431 | INSTALAÇÃO DE HIDRANTE DE RECALQUE PARA SISTEMA DE INCÊNDIO EM CAIXA ENTERRADA DE ALVENARIA COM TIJOLO MACIÇO, PAREDE MEIA VEZ (10CM) MEDINDO 40X30X50CM, REVESTIDA INTERNAMENTE, COM TAMPA DE FERRO FUNDIDO, INCLUSIVE PEÇAS COMPREENDENDO: REGISTRO OU VÁLVULA GLOBO DE 2.1/2", TAMPÃOO CEGO C/ CORRENTE DE 2.1/2", ADAPTADOR PARA JUNTA STORZ DE 2.1/2" E FORNECIMENTO DE TODOS OS MATERIAIS. | UN | 1 | 1625.84 | 1625.84 | 2008.4 | 2008.4 | SERVIÇOS | TABELA | SEM CASAS DEPOIS DA VÍRGULA |  |  | 3 | 5 | 7 | 0% | 0% | 0% | 0% | 0.103% | 0.103% | 0.103% | 0% | 0% | 0% | 0% | 0% | 0% | 0% | 0% | 0% | 0% | 0% | 0% | 0% | 0% | 0% | 0% | 0% | 0.309% | 0.309% | TRUE
12.0.I | 12.323.I | COMPOSIÇÃO | COMP-SAQ/543 | TUBO DE AÇO GALVANIZADO COM COSTURA, CLASSE PESADO, DN 65 (2 1/2"), CONEXÃO ROSQUEADA, INSTALADO EM REDE DE ALIMENTAÇÃO PARA HIDRANTE - FORNECIMENTO E INSTALAÇÃO. | M | 44.38 | 123.82 | 5495.13 | 152.95 | 6787.92 | SERVIÇOS | TABELA | 2 |  |  | 3 | 5 | 7 | 0% | 0% | 0% | 0% | 0.3481% | 0.3481% | 0.3481% | 0% | 0% | 0% | 0% | 0% | 0% | 0% | 0% | 0% | 0% | 0% | 0% | 0% | 0% | 0% | 0% | 0% | 1.044% | 1.044% | TRUE
12.0.I | 12.324.I | COMPOSIÇÃO | COMP-SAQ/544 | TUBO DE AÇO GALVANIZADO COM COSTURA, CLASSE PESADO, DN 65 (2 1/2"), CONEXÃO ROSQUEADA, INSTALADO EM REDE DE ALIMENTAÇÃO ENTERRADAS PARA HIDRANTE, INCLUSIVE PROTEÇÃO COM FITA ANTICORROSIVA - FORNECIMENTO E INSTALAÇÃO. | M | 12.94 | 186.7 | 2415.89 | 230.63 | 2984.35 | SERVIÇOS | TABELA | 2 |  |  | 3 | 5 | 7 | 0% | 0% | 0% | 0% | 0.153% | 0.153% | 0.153% | 0% | 0% | 0% | 0% | 0% | 0% | 0% | 0% | 0% | 0% | 0% | 0% | 0% | 0% | 0% | 0% | 0% | 0.4591% | 0.4591% | TRUE
12.0.I | 12.325.I | COMPOSIÇÃO | COMP-SAQ/545 | TUBO DE AÇO GALVANIZADO COM COSTURA, CLASSE PESADO, DN 25 (1"), CONEXÃO ROSQUEADA, INSTALADO EM REDE DE ALIMENTAÇÃO ENTERRADAS PARA HIDRANTE, INCLUSIVE PROTEÇÃO COM FITA ANTICORROSIVA - FORNECIMENTO E INSTALAÇÃO. | M | 4 | 46.83 | 187.32 | 57.84 | 231.36 | SERVIÇOS | TABELA | SEM CASAS DEPOIS DA VÍRGULA |  |  | 3 | 5 | 7 | 0% | 0% | 0% | 0% | 0.01186% | 0.01186% | 0.01186% | 0% | 0% | 0% | 0% | 0% | 0% | 0% | 0% | 0% | 0% | 0% | 0% | 0% | 0% | 0% | 0% | 0% | 0.03559% | 0.03559% | TRUE
12.0.I | 12.326.I | SINAPI | 92382 | JOELHO 90 GRAUS, EM FERRO GALVANIZADO, DN 25 (1"), CONEXÃO ROSQUEADA, INSTALADO EM REDE DE ALIMENTAÇÃO PARA HIDRANTE - FORNECIMENTO E INSTALAÇÃO. AF_10/2020 | UN | 3 | 60.24 | 180.72 | 74.41 | 223.23 | SERVIÇOS | TABELA | SEM CASAS DEPOIS DA VÍRGULA |  |  | 3 | 5 | 7 | 0% | 0% | 0% | 0% | 0.01145% | 0.01145% | 0.01145% | 0% | 0% | 0% | 0% | 0% | 0% | 0% | 0% | 0% | 0% | 0% | 0% | 0% | 0% | 0% | 0% | 0% | 0.03434% | 0.03434% | TRUE
12.0.I | 12.327.I | SINAPI | 92390 | JOELHO 90 GRAUS, EM FERRO GALVANIZADO, DN 65 (2 1/2"), CONEXÃO ROSQUEADA, INSTALADO EM REDE DE ALIMENTAÇÃO PARA HIDRANTE - FORNECIMENTO E INSTALAÇÃO. AF_10/2020 | UN | 8 | 161.41 | 1291.28 | 199.38 | 1595.04 | SERVIÇOS | TABELA | SEM CASAS DEPOIS DA VÍRGULA |  |  | 3 | 5 | 7 | 0% | 0% | 0% | 0% | 0.0818% | 0.0818% | 0.0818% | 0% | 0% | 0% | 0% | 0% | 0% | 0% | 0% | 0% | 0% | 0% | 0% | 0% | 0% | 0% | 0% | 0% | 0.2454% | 0.2454% | TRUE
12.0.I | 12.328.I | SINAPI | 92642 | TÊ, EM FERRO GALVANIZADO, CONEXÃO ROSQUEADA, DN 65 (2 1/2"), INSTALADO EM REDE DE ALIMENTAÇÃO PARA HIDRANTE - FORNECIMENTO E INSTALAÇÃO. AF_10/2020 | UN | 2 | 220.43 | 440.86 | 272.29 | 544.58 | SERVIÇOS | TABELA | SEM CASAS DEPOIS DA VÍRGULA |  |  | 3 | 5 | 7 | 0% | 0% | 0% | 0% | 0.02793% | 0.02793% | 0.02793% | 0% | 0% | 0% | 0% | 0% | 0% | 0% | 0% | 0% | 0% | 0% | 0% | 0% | 0% | 0% | 0% | 0% | 0.08378% | 0.08378% | TRUE
12.0.I | 12.329.I | SINAPI | 99629 | VÁLVULA DE RETENÇÃO VERTICAL, DE BRONZE, ROSCÁVEL, 1" - FORNECIMENTO E INSTALAÇÃO. AF_08/2021 | UN | 1 | 48.7 | 48.7 | 60.15 | 60.15 | SERVIÇOS | TABELA | SEM CASAS DEPOIS DA VÍRGULA |  |  | 3 | 5 | 7 | 0% | 0% | 0% | 0% | 0.003085% | 0.003085% | 0.003085% | 0% | 0% | 0% | 0% | 0% | 0% | 0% | 0% | 0% | 0% | 0% | 0% | 0% | 0% | 0% | 0% | 0% | 0.009254% | 0.009254% | TRUE
12.0.I | 12.330.I | COMPOSIÇÃO | COMP-SAQ/546 | VÁLVULA DE GAVETA, EM BRONZE, DN 25 (1"), CONEXÃO ROSQUEADA, INSTALADO EM REDE DE ALIMENTAÇÃO PARA HIDRANTE - FORNECIMENTO E INSTALAÇÃO. | UN | 3 | 92.77 | 278.31 | 114.59 | 343.77 | SERVIÇOS | TABELA | SEM CASAS DEPOIS DA VÍRGULA |  |  | 3 | 5 | 7 | 0% | 0% | 0% | 0% | 0.01763% | 0.01763% | 0.01763% | 0% | 0% | 0% | 0% | 0% | 0% | 0% | 0% | 0% | 0% | 0% | 0% | 0% | 0% | 0% | 0% | 0% | 0.05289% | 0.05289% | TRUE
12.0.I | 12.331.I | COMPOSIÇÃO | COMP-SAQ/547 | CAIXA D´ÁGUA EM POLIETILENO, 100 LITROS - FORNECIMENTO E INSTALAÇÃO. | UN | 1 | 184.01 | 184.01 | 227.3 | 227.3 | SERVIÇOS | TABELA | SEM CASAS DEPOIS DA VÍRGULA |  |  | 3 | 5 | 7 | 0% | 0% | 0% | 0% | 0.01166% | 0.01166% | 0.01166% | 0% | 0% | 0% | 0% | 0% | 0% | 0% | 0% | 0% | 0% | 0% | 0% | 0% | 0% | 0% | 0% | 0% | 0.03497% | 0.03497% | TRUE
12.0.I | 12.332.I | SINAPI | 97327 | TUBO EM COBRE FLEXÍVEL, DN 1/4, COM ISOLAMENTO, INSTALADO EM RAMAL DE ALIMENTAÇÃO DE AR CONDICIONADO COM CONDENSADORA INDIVIDUAL FORNECIMENTO E INSTALAÇÃO. AF_12/2015 | M | 155 | 29.81 | 4620.55 | 36.82 | 5707.1 | SERVIÇOS | TABELA | SEM CASAS DEPOIS DA VÍRGULA |  |  | 3 | 5 | 7 | 0% | 0% | 0% | 0% | 0.2927% | 0.2927% | 0.2927% | 0% | 0% | 0% | 0% | 0% | 0% | 0% | 0% | 0% | 0% | 0% | 0% | 0% | 0% | 0% | 0% | 0% | 0.878% | 0.878% | TRUE
12.0.I | 12.333.I | SINAPI | 97328 | TUBO EM COBRE FLEXÍVEL, DN 3/8", COM ISOLAMENTO, INSTALADO EM RAMAL DE ALIMENTAÇÃO DE AR CONDICIONADO COM CONDENSADORA INDIVIDUAL  FORNECIMENTO E INSTALAÇÃO. AF_12/2015 | M | 245 | 52.03 | 12747.35 | 64.27 | 15746.15 | SERVIÇOS | TABELA | SEM CASAS DEPOIS DA VÍRGULA |  |  | 3 | 5 | 7 | 0% | 0% | 0% | 0% | 0.8075% | 0.8075% | 0.8075% | 0% | 0% | 0% | 0% | 0% | 0% | 0% | 0% | 0% | 0% | 0% | 0% | 0% | 0% | 0% | 0% | 0% | 2.422% | 2.422% | TRUE
12.0.I | 12.334.I | SINAPI | 97329 | TUBO EM COBRE FLEXÍVEL, DN 1/2", COM ISOLAMENTO, INSTALADO EM RAMAL DE ALIMENTAÇÃO DE AR CONDICIONADO COM CONDENSADORA INDIVIDUAL  FORNECIMENTO E INSTALAÇÃO. AF_12/2015 | M | 10 | 64.63 | 646.3 | 79.83 | 798.3 | SERVIÇOS | TABELA | SEM CASAS DEPOIS DA VÍRGULA |  |  | 3 | 5 | 7 | 0% | 0% | 0% | 0% | 0.04094% | 0.04094% | 0.04094% | 0% | 0% | 0% | 0% | 0% | 0% | 0% | 0% | 0% | 0% | 0% | 0% | 0% | 0% | 0% | 0% | 0% | 0.1228% | 0.1228% | TRUE
12.0.I | 12.335.I | SINAPI | 97330 | TUBO EM COBRE FLEXÍVEL, DN 5/8", COM ISOLAMENTO, INSTALADO EM RAMAL DE ALIMENTAÇÃO DE AR CONDICIONADO COM CONDENSADORA INDIVIDUAL  FORNECIMENTO E INSTALAÇÃO. AF_12/2015 | M | 390 | 78.66 | 30677.4 | 97.16 | 37892.4 | SERVIÇOS | TABELA | SEM CASAS DEPOIS DA VÍRGULA |  |  | 3 | 5 | 7 | 0% | 0% | 0% | 0% | 1.943% | 1.943% | 1.943% | 0% | 0% | 0% | 0% | 0% | 0% | 0% | 0% | 0% | 0% | 0% | 0% | 0% | 0% | 0% | 0% | 0% | 5.829% | 5.829% | TRUE
12.0.I | 12.336.I | COMPOSIÇÃO | COMP-SAQ/476 | ADESIVO PARA TUBO DE ESPUMA ELASTOMÉRICA - LATA 900 ML. FORNECIMENTO E APLICAÇÃO. | UN | 2 | 137.58 | 275.16 | 169.95 | 339.9 | SERVIÇOS | TABELA | SEM CASAS DEPOIS DA VÍRGULA |  |  | 3 | 5 | 7 | 0% | 0% | 0% | 0% | 0.01743% | 0.01743% | 0.01743% | 0% | 0% | 0% | 0% | 0% | 0% | 0% | 0% | 0% | 0% | 0% | 0% | 0% | 0% | 0% | 0% | 0% | 0.05229% | 0.05229% | TRUE
12.0.I | 12.337.I | COMPOSIÇÃO | COMP-SAQ/473 | CAIXA DE PASSAGEM PARA SPLIT 35X13X7CM DRENO INFERIOR DE PLÁSTICO. FORNECIMENTO E INSTALAÇÃO | UN | 28 | 49.14 | 1375.92 | 60.7 | 1699.6 | SERVIÇOS | TABELA | SEM CASAS DEPOIS DA VÍRGULA |  |  | 3 | 5 | 7 | 0% | 0% | 0% | 0% | 0.08716% | 0.08716% | 0.08716% | 0% | 0% | 0% | 0% | 0% | 0% | 0% | 0% | 0% | 0% | 0% | 0% | 0% | 0% | 0% | 0% | 0% | 0.2615% | 0.2615% | TRUE
12.0.I | 12.338.I | COTAÇÃO | COTAÇÃO 28 | CALÇO DE BORRACHA PARA CONDENSADORES DE AR CONDICIONADO SPLIT, INCLUSIVE PARAFUSO E PORCA. FORNECIMENTO | UN | 112 | 6.01 | 673.12 | 7.15 | 800.8 | CUSTO ADMINISTRATIVO MENOR | COTAÇÃO REVISAR | SEM CASAS DEPOIS DA VÍRGULA |  |  | 3 | 5 | 7 | 0% | 0% | 0% | 0% | 0.04107% | 0.04107% | 0.04107% | 0% | 0% | 0% | 0% | 0% | 0% | 0% | 0% | 0% | 0% | 0% | 0% | 0% | 0% | 0% | 0% | 0% | 0.1232% | 0.1232% | TRUE
12.0.I | 12.339.I | COMPOSIÇÃO | COMP-SAQ/477 | TUBO, PVC, SOLDÁVEL, DN 20MM, INSTALADO EM DRENO DE AR-CONDICIONADO - FORNECIMENTO E INSTALAÇÃO. | M | 170.8 | 19.66 | 3357.92 | 24.28 | 4147.02 | SERVIÇOS | TABELA | 1 |  |  | 3 | 5 | 7 | 0% | 0% | 0% | 0% | 0.2127% | 0.2127% | 0.2127% | 0% | 0% | 0% | 0% | 0% | 0% | 0% | 0% | 0% | 0% | 0% | 0% | 0% | 0% | 0% | 0% | 0% | 0.638% | 0.638% | FALSE
12.0.I | 12.340.I | COMPOSIÇÃO | COMP-SAQ/478 | JOELHO 90 GRAUS, PVC, SOLDÁVEL, DN 20MM, INSTALADO EM DRENO DE AR-CONDICIONADO - FORNECIMENTO E INSTALAÇÃO. | UN | 62 | 8.48 | 525.76 | 10.47 | 649.14 | SERVIÇOS | TABELA | SEM CASAS DEPOIS DA VÍRGULA |  |  | 3 | 5 | 7 | 0% | 0% | 0% | 0% | 0.03329% | 0.03329% | 0.03329% | 0% | 0% | 0% | 0% | 0% | 0% | 0% | 0% | 0% | 0% | 0% | 0% | 0% | 0% | 0% | 0% | 0% | 0.09987% | 0.09987% | TRUE
12.0.I | 12.341.I | COMPOSIÇÃO | COMP-SAQ/1013 | JOELHO 90 GRAUS, PVC, BOLSA SOLDÁVEL E ROSCA, DN 20MM X 1/2", INSTALADO EM DRENO DE AR-CONDICIONADO - FORNECIMENTO E INSTALAÇÃO. | UN | 28 | 10.08 | 282.24 | 12.45 | 348.6 | SERVIÇOS | TABELA | SEM CASAS DEPOIS DA VÍRGULA |  |  | 3 | 5 | 7 | 0% | 0% | 0% | 0% | 0.01788% | 0.01788% | 0.01788% | 0% | 0% | 0% | 0% | 0% | 0% | 0% | 0% | 0% | 0% | 0% | 0% | 0% | 0% | 0% | 0% | 0% | 0.05363% | 0.05363% | TRUE
12.0.I | 12.342.I | COMPOSIÇÃO | COMP-SAQ/479 | TE, PVC, SOLDÁVEL, DN 20MM, INSTALADO EM DRENO DE AR-CONDICIONADO - FORNECIMENTO E INSTALAÇÃO. | UN | 24 | 11.83 | 283.92 | 14.61 | 350.64 | SERVIÇOS | TABELA | SEM CASAS DEPOIS DA VÍRGULA |  |  | 3 | 5 | 7 | 0% | 0% | 0% | 0% | 0.01798% | 0.01798% | 0.01798% | 0% | 0% | 0% | 0% | 0% | 0% | 0% | 0% | 0% | 0% | 0% | 0% | 0% | 0% | 0% | 0% | 0% | 0.05394% | 0.05394% | TRUE
12.0.I | 12.343.I | COMPOSIÇÃO | COMP-SAQ/693 | LUVA, PVC, SOLDÁVEL, DN 20MM, INSTALADO EM DRENO DE AR-CONDICIONADO - FORNECIMENTO E INSTALAÇÃO. | UN | 3 | 8.2 | 24.6 | 10.12 | 30.36 | SERVIÇOS | TABELA | SEM CASAS DEPOIS DA VÍRGULA |  |  | 3 | 5 | 7 | 0% | 0% | 0% | 0% | 0.001557% | 0.001557% | 0.001557% | 0% | 0% | 0% | 0% | 0% | 0% | 0% | 0% | 0% | 0% | 0% | 0% | 0% | 0% | 0% | 0% | 0% | 0.004671% | 0.004671% | TRUE
12.0.I | 12.344.I | COMPOSIÇÃO | COMP-SAQ/742 | JOELHO 45 GRAUS, PVC, SOLDÁVEL, DN 20MM, INSTALADO EM DRENO DE AR-CONDICIONADO - FORNECIMENTO E INSTALAÇÃO. | UN | 8 | 9.11 | 72.88 | 11.25 | 90 | SERVIÇOS | TABELA | SEM CASAS DEPOIS DA VÍRGULA |  |  | 3 | 5 | 7 | 0% | 0% | 0% | 0% | 0.004615% | 0.004615% | 0.004615% | 0% | 0% | 0% | 0% | 0% | 0% | 0% | 0% | 0% | 0% | 0% | 0% | 0% | 0% | 0% | 0% | 0% | 0.01385% | 0.01385% | TRUE
12.0.I | 12.345.I | SINAPI | 90456 | QUEBRA EM ALVENARIA PARA INSTALAÇÃO DE CAIXA DE TOMADA (4X4 OU 4X2). AF_05/2015 | UN | 106 | 5.31 | 562.86 | 6.55 | 694.3 | SERVIÇOS | TABELA | SEM CASAS DEPOIS DA VÍRGULA |  |  | 3 | 5 | 7 | 0% | 0% | 0% | 0% | 0.0356% | 0.0356% | 0.0356% | 0% | 0% | 0% | 0% | 0% | 0% | 0% | 0% | 0% | 0% | 0% | 0% | 0% | 0% | 0% | 0% | 0% | 0.1068% | 0.1068% | TRUE
12.0.I | 12.346.I | SINAPI | 90447 | RASGO EM ALVENARIA PARA ELETRODUTOS COM DIAMETROS MENORES OU IGUAIS A 40 MM. AF_05/2015 | M | 72.38 | 8.23 | 595.68 | 10.16 | 735.38 | SERVIÇOS | TABELA | 2 |  |  | 3 | 5 | 7 | 0% | 0% | 0% | 0% | 0.03771% | 0.03771% | 0.03771% | 0% | 0% | 0% | 0% | 0% | 0% | 0% | 0% | 0% | 0% | 0% | 0% | 0% | 0% | 0% | 0% | 0% | 0.1131% | 0.1131% | TRUE
12.0.I | 12.347.I | COMPOSIÇÃO | COMP-SAQ/141 | QUEBRA EM ALVENARIA EM M2 PARA INSTALAÇÃO DE QUADRO DE DISTRIBUIÇÃO. | M2 | 0.27 | 255.07 | 68.86 | 315.08 | 85.07 | SERVIÇOS | TABELA | 2 |  |  | 3 | 5 | 7 | 0% | 0% | 0% | 0% | 0.004362% | 0.004362% | 0.004362% | 0% | 0% | 0% | 0% | 0% | 0% | 0% | 0% | 0% | 0% | 0% | 0% | 0% | 0% | 0% | 0% | 0% | 0.01309% | 0.01309% | TRUE
12.0.I | 12.348.I | SINAPI | 91179 | FIXAÇÃO DE TUBOS HORIZONTAIS DE PVC, CPVC OU COBRE DIÂMETROS MENORES OU IGUAIS A 40 MM COM ABRAÇADEIRA METÁLICA RÍGIDA TIPO D 1/2" , FIXADA DIRETAMENTE NA LAJE. AF_05/2015 | M | 28 | 8.91 | 249.48 | 11 | 308 | SERVIÇOS | TABELA | SEM CASAS DEPOIS DA VÍRGULA |  |  | 3 | 5 | 7 | 0% | 0% | 0% | 0% | 0.01579% | 0.01579% | 0.01579% | 0% | 0% | 0% | 0% | 0% | 0% | 0% | 0% | 0% | 0% | 0% | 0% | 0% | 0% | 0% | 0% | 0% | 0.04738% | 0.04738% | TRUE
12.0.I | 12.349.I | SINAPI | 91171 | FIXAÇÃO DE TUBOS HORIZONTAIS DE PVC, CPVC OU COBRE DIÂMETROS MAIORES QUE 40 MM E MENORES OU IGUAIS A 75 MM COM ABRAÇADEIRA METÁLICA RÍGIDA TIPO D 1 1/2", FIXADA EM PERFILADO EM LAJE. AF_05/2015 | M | 53.34 | 4.85 | 258.69 | 5.99 | 319.5 | SERVIÇOS | TABELA | 2 |  |  | 3 | 5 | 7 | 0% | 0% | 0% | 0% | 0.01638% | 0.01638% | 0.01638% | 0% | 0% | 0% | 0% | 0% | 0% | 0% | 0% | 0% | 0% | 0% | 0% | 0% | 0% | 0% | 0% | 0% | 0.04915% | 0.04915% | TRUE
12.0.I | 12.350.I | SINAPI | 91181 | FIXAÇÃO DE TUBOS HORIZONTAIS DE PVC, CPVC OU COBRE DIÂMETROS MAIORES QUE 75 MM COM ABRAÇADEIRA METÁLICA RÍGIDA TIPO D 3" , FIXADA DIRETAMENTE NA LAJE. AF_05/2015 | M | 10 | 9.09 | 90.9 | 11.22 | 112.2 | SERVIÇOS | TABELA | SEM CASAS DEPOIS DA VÍRGULA |  |  | 3 | 5 | 7 | 0% | 0% | 0% | 0% | 0.005754% | 0.005754% | 0.005754% | 0% | 0% | 0% | 0% | 0% | 0% | 0% | 0% | 0% | 0% | 0% | 0% | 0% | 0% | 0% | 0% | 0% | 0.01726% | 0.01726% | TRUE
12.0.I | 12.351.I | SINAPI | 91174 | FIXAÇÃO DE TUBOS VERTICAIS DE PPR DIÂMETROS MAIORES QUE 40 MM E MENORES OU IGUAIS A 75 MM COM ABRAÇADEIRA METÁLICA RÍGIDA TIPO D 1 1/2", FIXADA EM PERFILADO EM ALVENARIA. AF_05/2015 | M | 106.04 | 3.86 | 409.31 | 4.76 | 504.75 | SERVIÇOS | TABELA | 2 |  |  | 3 | 5 | 7 | 0% | 0% | 0% | 0% | 0.02588% | 0.02588% | 0.02588% | 0% | 0% | 0% | 0% | 0% | 0% | 0% | 0% | 0% | 0% | 0% | 0% | 0% | 0% | 0% | 0% | 0% | 0.07765% | 0.07765% | TRUE
12.0.I | 12.352.I | SINAPI | 91175 | FIXAÇÃO DE TUBOS VERTICAIS DE PPR DIÂMETROS MAIORES QUE 75 MM COM ABRAÇADEIRA METÁLICA RÍGIDA TIPO D 3", FIXADA EM PERFILADO EM ALVENARIA. AF_05/2015 | M | 48 | 6.27 | 300.96 | 7.74 | 371.52 | SERVIÇOS | TABELA | SEM CASAS DEPOIS DA VÍRGULA |  |  | 3 | 5 | 7 | 0% | 0% | 0% | 0% | 0.01905% | 0.01905% | 0.01905% | 0% | 0% | 0% | 0% | 0% | 0% | 0% | 0% | 0% | 0% | 0% | 0% | 0% | 0% | 0% | 0% | 0% | 0.05716% | 0.05716% | TRUE
12.0.I | 12.353.I | SINAPI | 90437 | FURO EM ALVENARIA PARA DIÂMETROS MAIORES QUE 40 MM E MENORES OU IGUAIS A 75 MM. AF_05/2015 | UN | 4 | 44.21 | 176.84 | 54.61 | 218.44 | SERVIÇOS | TABELA | SEM CASAS DEPOIS DA VÍRGULA |  |  | 3 | 5 | 7 | 0% | 0% | 0% | 0% | 0.0112% | 0.0112% | 0.0112% | 0% | 0% | 0% | 0% | 0% | 0% | 0% | 0% | 0% | 0% | 0% | 0% | 0% | 0% | 0% | 0% | 0% | 0.03361% | 0.03361% | TRUE
12.0.I | 12.354.I | SINAPI | 90451 | PASSANTE TIPO PEÇA EM POLIESTIRENO PARA ABERTURA PARA PASSAGEM DE 1 TUBO, FIXADO EM LAJE. AF_05/2015 | UN | 3 | 5.57 | 16.71 | 6.88 | 20.64 | SERVIÇOS | TABELA | SEM CASAS DEPOIS DA VÍRGULA |  |  | 3 | 5 | 7 | 0% | 0% | 0% | 0% | 0.001058% | 0.001058% | 0.001058% | 0% | 0% | 0% | 0% | 0% | 0% | 0% | 0% | 0% | 0% | 0% | 0% | 0% | 0% | 0% | 0% | 0% | 0.003175% | 0.003175% | FALSE
12.0.I | 12.355.I | SINAPI | 90454 | PASSANTE TIPO TUBO DE DIÂMETRO MAIORES QUE 40 MM E MENORES OU IGUAIS A 75 MM, FIXADO EM LAJE. AF_05/2015 | UN | 2 | 5.98 | 11.96 | 7.38 | 14.76 | SERVIÇOS | TABELA | SEM CASAS DEPOIS DA VÍRGULA |  |  | 3 | 5 | 7 | 0% | 0% | 0% | 0% | 0.0007569% | 0.0007569% | 0.0007569% | 0% | 0% | 0% | 0% | 0% | 0% | 0% | 0% | 0% | 0% | 0% | 0% | 0% | 0% | 0% | 0% | 0% | 0.002271% | 0.002271% | TRUE
12.0.I | 12.356.I | SINAPI | 91190 | CHUMBAMENTO PONTUAL EM PASSAGEM DE TUBO COM DIÂMETRO MENOR OU IGUAL A 40 MM. AF_05/2015 | UN | 63 | 6.26 | 394.38 | 7.73 | 486.99 | SERVIÇOS | TABELA | SEM CASAS DEPOIS DA VÍRGULA |  |  | 3 | 5 | 7 | 0% | 0% | 0% | 0% | 0.02497% | 0.02497% | 0.02497% | 0% | 0% | 0% | 0% | 0% | 0% | 0% | 0% | 0% | 0% | 0% | 0% | 0% | 0% | 0% | 0% | 0% | 0.07492% | 0.07492% | FALSE
12.0.I | 12.357.I | SINAPI | 91191 | CHUMBAMENTO PONTUAL EM PASSAGEM DE TUBO COM DIÂMETROS ENTRE 40 MM E 75 MM. AF_05/2015 | UN | 4 | 6.65 | 26.6 | 8.21 | 32.84 | SERVIÇOS | TABELA | SEM CASAS DEPOIS DA VÍRGULA |  |  | 3 | 5 | 7 | 0% | 0% | 0% | 0% | 0.001684% | 0.001684% | 0.001684% | 0% | 0% | 0% | 0% | 0% | 0% | 0% | 0% | 0% | 0% | 0% | 0% | 0% | 0% | 0% | 0% | 0% | 0.005052% | 0.005052% | TRUE
12.0.I | 12.358.I | SINAPI | 90453 | PASSANTE TIPO TUBO DE DIÂMETRO MENOR OU IGUAL A 40 MM, FIXADO EM LAJE. AF_05/2015 | UN | 30 | 3.53 | 105.9 | 4.36 | 130.8 | SERVIÇOS | TABELA | SEM CASAS DEPOIS DA VÍRGULA |  |  | 3 | 5 | 7 | 0% | 0% | 0% | 0% | 0.006708% | 0.006708% | 0.006708% | 0% | 0% | 0% | 0% | 0% | 0% | 0% | 0% | 0% | 0% | 0% | 0% | 0% | 0% | 0% | 0% | 0% | 0.02012% | 0.02012% | TRUE
12.0.I | 12.359.I | SINAPI | 90436 | FURO EM ALVENARIA PARA DIÂMETROS MENORES OU IGUAIS A 40 MM. AF_05/2015 | UN | 33 | 18.19 | 600.27 | 22.47 | 741.51 | SERVIÇOS | TABELA | SEM CASAS DEPOIS DA VÍRGULA |  |  | 3 | 5 | 7 | 0% | 0% | 0% | 0% | 0.03803% | 0.03803% | 0.03803% | 0% | 0% | 0% | 0% | 0% | 0% | 0% | 0% | 0% | 0% | 0% | 0% | 0% | 0% | 0% | 0% | 0% | 0.1141% | 0.1141% | TRUE
12.0.I | 12.360.I | SINAPI | 103288 | RASGO E CHUMBAMENTO EM ALVENARIA PARA TUBOS DE SPLIT PAREDE DE 9000 A 24000 BTUS/H. AF_11/2021 | UN | 24 | 21.21 | 509.04 | 26.2 | 628.8 | SERVIÇOS | TABELA | SEM CASAS DEPOIS DA VÍRGULA |  |  | 3 | 5 | 7 | 0% | 0% | 0% | 0% | 0.03225% | 0.03225% | 0.03225% | 0% | 0% | 0% | 0% | 0% | 0% | 0% | 0% | 0% | 0% | 0% | 0% | 0% | 0% | 0% | 0% | 0% | 0.09674% | 0.09674% | FALSE
12.0.I | 12.361.I | SINAPI | 90443 | RASGO EM ALVENARIA PARA RAMAIS/ DISTRIBUIÇÃO COM DIAMETROS MENORES OU IGUAIS A 40 MM. AF_05/2015 | M | 168.74 | 16.53 | 2789.27 | 20.41 | 3443.98 | SERVIÇOS | TABELA | 2 |  |  | 3 | 5 | 7 | 0% | 0% | 0% | 0% | 0.1766% | 0.1766% | 0.1766% | 0% | 0% | 0% | 0% | 0% | 0% | 0% | 0% | 0% | 0% | 0% | 0% | 0% | 0% | 0% | 0% | 0% | 0.5298% | 0.5298% | TRUE
12.0.I | 12.362.I | SINAPI | 91222 | RASGO EM ALVENARIA PARA RAMAIS/ DISTRIBUIÇÃO COM DIÂMETROS MAIORES QUE 40 MM E MENORES OU IGUAIS A 75 MM. AF_05/2015 | M | 10.16 | 17.8 | 180.84 | 21.98 | 223.31 | SERVIÇOS | TABELA | 2 |  |  | 3 | 5 | 7 | 0% | 0% | 0% | 0% | 0.01145% | 0.01145% | 0.01145% | 0% | 0% | 0% | 0% | 0% | 0% | 0% | 0% | 0% | 0% | 0% | 0% | 0% | 0% | 0% | 0% | 0% | 0.03435% | 0.03435% | TRUE
12.0.I | 12.363.I | SINAPI | 90466 | CHUMBAMENTO LINEAR EM ALVENARIA PARA RAMAIS/DISTRIBUIÇÃO COM DIÂMETROS MENORES OU IGUAIS A 40 MM. AF_05/2015 | M | 168.74 | 16.11 | 2718.4 | 19.9 | 3357.92 | SERVIÇOS | TABELA | 2 |  |  | 3 | 5 | 7 | 0% | 0% | 0% | 0% | 0.1722% | 0.1722% | 0.1722% | 0% | 0% | 0% | 0% | 0% | 0% | 0% | 0% | 0% | 0% | 0% | 0% | 0% | 0% | 0% | 0% | 0% | 0.5166% | 0.5166% | TRUE
12.0.I | 12.364.I | COMPOSIÇÃO | COMP-SAQ/698 | SUPORTE MÃO FRANCESA EM AÇO, ABAS IGUAIS 50 CM, APOIO DE TUBULAÇÕES FRIGORIFICAS - FORNECIMENTO E INSTALAÇÃO | UN | 26 | 36.39 | 946.14 | 44.95 | 1168.7 | SERVIÇOS | TABELA | SEM CASAS DEPOIS DA VÍRGULA |  |  | 3 | 5 | 7 | 0% | 0% | 0% | 0% | 0.05993% | 0.05993% | 0.05993% | 0% | 0% | 0% | 0% | 0% | 0% | 0% | 0% | 0% | 0% | 0% | 0% | 0% | 0% | 0% | 0% | 0% | 0.1798% | 0.1798% | TRUE
12.0.I | 12.365.I | COMPOSIÇÃO | COMP-SAQ/474 | SUPORTE PARA ATÉ 3 TUBOS VERTICAIS, ESPAÇADO A CADA 1,50 M, EM PERFILADO DE SEÇÃO 19X38 MM, POR METRO DE TUBULAÇÃO FIXADA. | M | 6 | 3.29 | 19.74 | 4.06 | 24.36 | SERVIÇOS | TABELA | SEM CASAS DEPOIS DA VÍRGULA |  |  | 3 | 5 | 7 | 0% | 0% | 0% | 0% | 0.001249% | 0.001249% | 0.001249% | 0% | 0% | 0% | 0% | 0% | 0% | 0% | 0% | 0% | 0% | 0% | 0% | 0% | 0% | 0% | 0% | 0% | 0.003748% | 0.003748% | TRUE
12.0.I | 12.366.I | SINAPI | 91173 | FIXAÇÃO DE TUBOS VERTICAIS DE PPR DIÂMETROS MENORES OU IGUAIS A 40 MM COM ABRAÇADEIRA METÁLICA RÍGIDA TIPO D 1/2", FIXADA EM PERFILADO EM ALVENARIA. AF_05/2015 | M | 62.98 | 1.96 | 123.44 | 2.42 | 152.41 | SERVIÇOS | TABELA | 2 |  |  | 3 | 5 | 7 | 0% | 0% | 0% | 0% | 0.007816% | 0.007816% | 0.007816% | 0% | 0% | 0% | 0% | 0% | 0% | 0% | 0% | 0% | 0% | 0% | 0% | 0% | 0% | 0% | 0% | 0% | 0.02345% | 0.02345% | TRUE
12.0.I | 12.367.I | COMPOSIÇÃO | COMP-SAQ/748 | FITA DE PVC BRANCA PARA REFRIGERAÇÃO 50MMX50M, UTILIZADA NA PROTEÇÃO DOS TUBOS DE AR-CONDICIONADO TIPO SPLIT. FORNECIMENTO E COLOCAÇÃO | UN | 15 | 4.3 | 64.5 | 5.31 | 79.65 | SERVIÇOS | TABELA | SEM CASAS DEPOIS DA VÍRGULA |  |  | 3 | 5 | 7 | 0% | 0% | 0% | 0% | 0.004085% | 0.004085% | 0.004085% | 0% | 0% | 0% | 0% | 0% | 0% | 0% | 0% | 0% | 0% | 0% | 0% | 0% | 0% | 0% | 0% | 0% | 0.01225% | 0.01225% | TRUE
12.0.I | 12.368.I | SINAPI | 91185 | FIXAÇÃO DE TUBOS HORIZONTAIS DE PVC, CPVC OU COBRE DIÂMETROS MENORES OU IGUAIS A 40 MM COM ABRAÇADEIRA METÁLICA FLEXÍVEL 18 MM, FIXADA DIRETAMENTE NA LAJE. AF_05/2015 | M | 722 | 9.12 | 6584.64 | 11.26 | 8129.72 | SERVIÇOS | TABELA | SEM CASAS DEPOIS DA VÍRGULA |  |  | 3 | 5 | 7 | 0% | 0% | 0% | 0% | 0.4169% | 0.4169% | 0.4169% | 0% | 0% | 0% | 0% | 0% | 0% | 0% | 0% | 0% | 0% | 0% | 0% | 0% | 0% | 0% | 0% | 0% | 1.251% | 1.251% | TRUE
12.0.I | 12.369.I | COMPOSIÇÃO | COMP-SAQ/567 | FIXAÇÃO DE TUBOS VERTICAIS DE AR CONDICIONADO COM DIÂMETROS MENORES OU IGUAIS A 40 MM COM ABRAÇADEIRA PLÁSTICA 390MM, FIXADA EM PERFILADO EM ALVENARIA. | M | 78 | 1.58 | 123.24 | 1.95 | 152.1 | SERVIÇOS | TABELA | SEM CASAS DEPOIS DA VÍRGULA |  |  | 3 | 5 | 7 | 0% | 0% | 0% | 0% | 0.0078% | 0.0078% | 0.0078% | 0% | 0% | 0% | 0% | 0% | 0% | 0% | 0% | 0% | 0% | 0% | 0% | 0% | 0% | 0% | 0% | 0% | 0.0234% | 0.0234% | TRUE
12.0.I | 12.370.I | COMPOSIÇÃO | COMP-SAQ/301 | CAIXA DE GORDURA ESPECIAL DE ALVENARIA DE TIJOLOS MACICOS(7X10X20CM),EM PAREDES DE UMA VEZ(0,20M),MEDINDO 1,00X1,00X0,90M,INCLUSIVE REVESTIMENTO INTERNO EM ARGAMASSA DE CIMENTO E AREIA COM ADITIVO IMPERMEABILIZANTE, NO TRACO 1:3 (CIMENTO E AREIA),COM ESPESSURA DE 1,0CM, EXCLUSIVE TAMPAO DEFERRO FUNDIDO | UN | 1 | 2317.61 | 2317.61 | 2862.94 | 2862.94 | SERVIÇOS | TABELA | SEM CASAS DEPOIS DA VÍRGULA |  |  | 3 | 5 | 7 | 0% | 0% | 0% | 0% | 0.1468% | 0.1468% | 0.1468% | 0% | 0% | 0% | 0% | 0% | 0% | 0% | 0% | 0% | 0% | 0% | 0% | 0% | 0% | 0% | 0% | 0% | 0.4404% | 0.4404% | TRUE
12.0.I | 12.371.I | SINAPI | 99268 | POÇO DE INSPEÇÃO CIRCULAR PARA DRENAGEM, EM CONCRETO PRÉ-MOLDADO, DIÂMETRO INTERNO = 0,60 M, PROFUNDIDADE = 0,90 M, EXCLUINDO TAMPÃO. AF_12/2020_PA | UN | 4 | 442.74 | 1770.96 | 546.91 | 2187.64 | SERVIÇOS | TABELA | SEM CASAS DEPOIS DA VÍRGULA |  |  | 3 | 5 | 7 | 0% | 0% | 0% | 0% | 0.1122% | 0.1122% | 0.1122% | 0% | 0% | 0% | 0% | 0% | 0% | 0% | 0% | 0% | 0% | 0% | 0% | 0% | 0% | 0% | 0% | 0% | 0.3366% | 0.3366% | TRUE
SUBTOTAL | 13.0.I |  | 16 | COBERTURAS, ISOLAMENTOS E IMPERMEABILIZAÇÕES |  |  |  | 245957.31 |  | 303816.42 | [8 empty] | 0% | 3.324% | 3.324% | 0.2012% | 20.8% | 31.12% | 30.92% | 10.32% | 0% | 0% | 0% | 0% | 0% | 0% | 0% | 0% | 0% | 0% | 0% | 0% | 0% | 0% | 0% | 0% | 100% | 100% | TRUE
13.0.I | 13.1.I | SINAPI | 92543 | TRAMA DE MADEIRA COMPOSTA POR TERÇAS PARA TELHADOS DE ATÉ 2 ÁGUAS PARA TELHA ONDULADA DE FIBROCIMENTO, METÁLICA, PLÁSTICA OU TERMOACÚSTICA, INCLUSO TRANSPORTE VERTICAL. AF_07/2019 | M2 | 367.26 | 29.97 | 11006.78 | 37.02 | 13595.96 | SERVIÇOS | TABELA | 2 |  |  | 3 | 6 | 8 | 0% | 0% | 0% | 0% | 0% | 1.492% | 1.492% | 1.492% | 0% | 0% | 0% | 0% | 0% | 0% | 0% | 0% | 0% | 0% | 0% | 0% | 0% | 0% | 0% | 0% | 4.475% | 4.475% | TRUE
13.0.I | 13.2.I | SINAPI | 94210 | TELHAMENTO COM TELHA ONDULADA DE FIBROCIMENTO E = 6 MM, COM RECOBRIMENTO LATERAL DE 1 1/4 DE ONDA PARA TELHADO COM INCLINAÇÃO MÁXIMA DE 10°, COM ATÉ 2 ÁGUAS, INCLUSO IÇAMENTO. AF_07/2019 | M2 | 35.21 | 55.73 | 1962.25 | 68.84 | 2423.85 | SERVIÇOS | TABELA | 2 |  |  | 3 | 6 | 8 | 0% | 0% | 0% | 0% | 0% | 0.2659% | 0.2659% | 0.2659% | 0% | 0% | 0% | 0% | 0% | 0% | 0% | 0% | 0% | 0% | 0% | 0% | 0% | 0% | 0% | 0% | 0.7978% | 0.7978% | TRUE
13.0.I | 13.3.I | COMPOSIÇÃO | COMP-SAQ/480 | CUMEEIRA DE GALVALUME COM ESPESSURA APROXIMADA DE 0,5MM,0,30M DE ABA PARA CADA LADO,PARA TELHAS TRAPEZOIDAIS. FORNECIMENTO E COLOCAÇÃO | M | 35.3 | 79.65 | 2811.64 | 98.39 | 3473.16 | SERVIÇOS | TABELA | 1 |  |  | 3 | 6 | 8 | 0% | 0% | 0% | 0% | 0% | 0.3811% | 0.3811% | 0.3811% | 0% | 0% | 0% | 0% | 0% | 0% | 0% | 0% | 0% | 0% | 0% | 0% | 0% | 0% | 0% | 0% | 1.143% | 1.143% | TRUE
13.0.I | 13.4.I | COMPOSIÇÃO | COMP-SAQ/481 | TELHAMENTO COM TELHA ONDULADA DE FIBROCIMENTO E = 8 MM, COM RECOBRIMENTO LATERAL DE 1 1/4 DE ONDA PARA TELHADO COM INCLINAÇÃO MÁXIMA DE 10°, COM ATÉ 2 ÁGUAS, INCLUSO IÇAMENTO. AF_07/2019 | M2 | 332.05 | 88.71 | 29456.15 | 109.58 | 36386.03 | SERVIÇOS | TABELA | 2 |  |  | 3 | 6 | 8 | 0% | 0% | 0% | 0% | 0% | 3.992% | 3.992% | 3.992% | 0% | 0% | 0% | 0% | 0% | 0% | 0% | 0% | 0% | 0% | 0% | 0% | 0% | 0% | 0% | 0% | 11.98% | 11.98% | TRUE
13.0.I | 13.5.I | SINAPI | 98547 | IMPERMEABILIZAÇÃO DE SUPERFÍCIE COM MANTA ASFÁLTICA, DUAS CAMADAS, INCLUSIVE APLICAÇÃO DE PRIMER ASFÁLTICO, E=3MM E E=4MM. AF_06/2018 | M2 | 247.91 | 225.76 | 55968.16 | 278.88 | 69137.14 | SERVIÇOS | TABELA | 2 |  |  | 3 | 5 | 7 | 0% | 0% | 0% | 0% | 7.585% | 7.585% | 7.585% | 0% | 0% | 0% | 0% | 0% | 0% | 0% | 0% | 0% | 0% | 0% | 0% | 0% | 0% | 0% | 0% | 0% | 22.76% | 22.76% | TRUE
13.0.I | 13.6.I | COMPOSIÇÃO | COMP-SAQ/07 | IMPERMEABILIZAÇÃO DE SUPERFÍCIE COM MANTA ASFÁLTICA, UMA CAMADA, INCLUSIVE APLICAÇÃO DE PRIMER ASFÁLTICO, E=4MM. | M2 | 59.31 | 137.1 | 8131.4 | 169.35 | 10044.14 | SERVIÇOS | TABELA | 2 |  |  | 3 | 5 | 7 | 0% | 0% | 0% | 0% | 1.102% | 1.102% | 1.102% | 0% | 0% | 0% | 0% | 0% | 0% | 0% | 0% | 0% | 0% | 0% | 0% | 0% | 0% | 0% | 0% | 0% | 3.306% | 3.306% | TRUE
13.0.I | 13.7.I | SINAPI | 98555 | IMPERMEABILIZAÇÃO DE SUPERFÍCIE COM ARGAMASSA POLIMÉRICA / MEMBRANA ACRÍLICA, 3 DEMÃOS. AF_06/2018 | M2 | 308.28 | 30.18 | 9303.89 | 37.28 | 11492.67 | SERVIÇOS | TABELA | 2 |  |  | 3 | 5 | 7 | 0% | 0% | 0% | 0% | 1.261% | 1.261% | 1.261% | 0% | 0% | 0% | 0% | 0% | 0% | 0% | 0% | 0% | 0% | 0% | 0% | 0% | 0% | 0% | 0% | 0% | 3.783% | 3.783% | TRUE
13.0.I | 13.8.I | COMPOSIÇÃO | COMP-SAQ/04 | IMPERMEABILIZAÇÃO DE RUFOS OU VIGAS COM MEMBRANA DE BASE ACRÍLICA, MONOCOMPONENTE, BRANCA, APLICADA A FRIO EM 4 OU MAIS DEMÃOS ATÉ ATINGIR O CONSUMO MÍNIMO DE 2KG/M², COM REFORÇO DE TELA DE POLIÉSTER, GRAMATURA MÍNIMA DE 40G/M², SOBRE BASE PREPARADA COM CIMENTO POLIMÉRICO APLICADO EM DUAS OU MAIS DEMÃOS ATÉ ATINGIR O CONSUMO MÍNIMO DE 2KG/M2 | M2 | 29.88 | 124.89 | 3731.71 | 154.27 | 4609.58 | SERVIÇOS | TABELA | 2 |  |  | 2 | 2 | 3 | 0% | 0.7586% | 0.7586% | 0% | 0% | 0% | 0% | 0% | 0% | 0% | 0% | 0% | 0% | 0% | 0% | 0% | 0% | 0% | 0% | 0% | 0% | 0% | 0% | 0% | 1.517% | 1.517% | TRUE
13.0.I | 13.9.I | COMPOSIÇÃO | COMP-SAQ/05 | IMPERMEABILIZAÇÃO DE RESERVATÓRIO DE ÁGUA POTÁVEL, TANQUE OU PISCINA EM CONCRETO, ENTERRADOS SUJEITOS A LENÇOL FREÁTICO, EMPREGANDO O SISTEMA DE CRISTALIZAÇÃO COMPOSTO DE TRÊS PRODUTOS DE BASE MINERAL, QUE PENETRAM POR EFEITO DE OSMOSE, CONSIDERANDO OS SEGUINTES CONSUMOS POR M²: CIMENTO CRISTALIZANTE QUE ENDURECE EM 20MIN - 1KG/M², CIMENTO CRISTALIZANTE QUE ENDURECE EM 7S - 1,6KG/M², LÍQUIDO SELADOR MINERAL, A BASE DE SILICATO - 0,7KG/M. | M2 | 11.85 | 183.41 | 2173.4 | 226.56 | 2684.73 | SERVIÇOS | TABELA | 2 |  |  | 3 | 5 | 7 | 0% | 0% | 0% | 0% | 0.2946% | 0.2946% | 0.2946% | 0% | 0% | 0% | 0% | 0% | 0% | 0% | 0% | 0% | 0% | 0% | 0% | 0% | 0% | 0% | 0% | 0% | 0.8837% | 0.8837% | TRUE
13.0.I | 13.10.I | SINAPI | 98557 | IMPERMEABILIZAÇÃO DE SUPERFÍCIE COM EMULSÃO ASFÁLTICA, 2 DEMÃOS AF_06/2018 | M2 | 297.37 | 42.44 | 12620.38 | 52.42 | 15588.13 | SERVIÇOS | TABELA | 2 |  |  | 2 | 2 | 3 | 0% | 2.565% | 2.565% | 0% | 0% | 0% | 0% | 0% | 0% | 0% | 0% | 0% | 0% | 0% | 0% | 0% | 0% | 0% | 0% | 0% | 0% | 0% | 0% | 0% | 5.131% | 5.131% | TRUE
13.0.I | 13.11.I | SINAPI | 98558 | TRATAMENTO DE RALO OU PONTO EMERGENTE COM ARGAMASSA POLIMÉRICA / MEMBRANA ACRÍLICA REFORÇADO COM VÉU DE POLIÉSTER (MAV). AF_06/2018 | UN | 41 | 8.78 | 359.98 | 10.84 | 444.44 | SERVIÇOS | TABELA | SEM CASAS DEPOIS DA VÍRGULA |  |  | 3 | 4 | 6 | 0% | 0% | 0% | 0.04876% | 0.04876% | 0.04876% | 0% | 0% | 0% | 0% | 0% | 0% | 0% | 0% | 0% | 0% | 0% | 0% | 0% | 0% | 0% | 0% | 0% | 0% | 0.1463% | 0.1463% | TRUE
13.0.I | 13.12.I | SINAPI | 98559 | TRATAMENTO DE RODAPÉ COM VÉU DE POLIÉSTER. AF_06/2018 | M | 204.05 | 5.52 | 1126.35 | 6.81 | 1389.58 | SERVIÇOS | TABELA | 2 |  |  | 3 | 4 | 6 | 0% | 0% | 0% | 0.1525% | 0.1525% | 0.1525% | 0% | 0% | 0% | 0% | 0% | 0% | 0% | 0% | 0% | 0% | 0% | 0% | 0% | 0% | 0% | 0% | 0% | 0% | 0.4574% | 0.4574% | TRUE
13.0.I | 13.13.I | COMPOSIÇÃO | COMP-SAQ/02 | CAMADA DE REGULARIZAÇÃO EM ARGAMASSA TRAÇO 1:3 (CIMENTO E AREIA), PREPARO MECÂNICO COM BETONEIRA 400 L, NA ESPESSURA DE 2CM. | M2 | 200.29 | 46.59 | 9331.51 | 57.55 | 11526.68 | SERVIÇOS | TABELA | 2 |  |  | 3 | 5 | 7 | 0% | 0% | 0% | 0% | 1.265% | 1.265% | 1.265% | 0% | 0% | 0% | 0% | 0% | 0% | 0% | 0% | 0% | 0% | 0% | 0% | 0% | 0% | 0% | 0% | 0% | 3.794% | 3.794% | TRUE
13.0.I | 13.14.I | COMPOSIÇÃO | COMP-SAQ/03 | PROTEÇÃO PRIMÁRIA, PREPARO MANUAL, COM ARGAMASSA TRAÇO 1:5, ESPESSURA 1CM. | M2 | 182.65 | 22.55 | 4118.75 | 27.85 | 5086.8 | SERVIÇOS | TABELA | 2 |  |  | 3 | 5 | 7 | 0% | 0% | 0% | 0% | 0.5581% | 0.5581% | 0.5581% | 0% | 0% | 0% | 0% | 0% | 0% | 0% | 0% | 0% | 0% | 0% | 0% | 0% | 0% | 0% | 0% | 0% | 1.674% | 1.674% | TRUE
13.0.I | 13.15.I | SINAPI | 98565 | PROTEÇÃO MECÂNICA DE SUPERFICIE HORIZONTAL COM ARGAMASSA DE CIMENTO E AREIA, TRAÇO 1:3, E=3CM. AF_06/2018 | M2 | 182.65 | 54.94 | 10034.79 | 67.86 | 12394.62 | SERVIÇOS | TABELA | 2 |  |  | 3 | 5 | 7 | 0% | 0% | 0% | 0% | 1.36% | 1.36% | 1.36% | 0% | 0% | 0% | 0% | 0% | 0% | 0% | 0% | 0% | 0% | 0% | 0% | 0% | 0% | 0% | 0% | 0% | 4.08% | 4.08% | TRUE
13.0.I | 13.16.I | SINAPI | 98564 | PROTEÇÃO MECÂNICA DE SUPERFÍCIE VERTICAL COM ARGAMASSA DE CIMENTO E AREIA, TRAÇO 1:3, E=2CM. AF_06/2018 | M2 | 116.57 | 51.27 | 5976.54 | 63.33 | 7382.37 | SERVIÇOS | TABELA | 2 |  |  | 3 | 6 | 8 | 0% | 0% | 0% | 0% | 0% | 0.81% | 0.81% | 0.81% | 0% | 0% | 0% | 0% | 0% | 0% | 0% | 0% | 0% | 0% | 0% | 0% | 0% | 0% | 0% | 0% | 2.43% | 2.43% | TRUE
13.0.I | 13.17.I | SINAPI | 98566 | PROTEÇÃO MECÂNICA DE SUPERFÍCIE VERTICAL COM ARGAMASSA DE CIMENTO E AREIA, TRAÇO 1:3, E=3CM. AF_06/2018 | M2 | 8 | 68.23 | 545.84 | 84.28 | 674.24 | SERVIÇOS | TABELA | SEM CASAS DEPOIS DA VÍRGULA |  |  | 3 | 5 | 7 | 0% | 0% | 0% | 0% | 0.07397% | 0.07397% | 0.07397% | 0% | 0% | 0% | 0% | 0% | 0% | 0% | 0% | 0% | 0% | 0% | 0% | 0% | 0% | 0% | 0% | 0% | 0.2219% | 0.2219% | TRUE
13.0.I | 13.18.I | COMPOSIÇÃO | COMP-SAQ/482 | TRATAMENTO DE JUNTA PERÍMETRAL, COM TARUGO DE POLIETILENO E SELANTE PU. | M | 316.04 | 100.03 | 31613.48 | 123.56 | 39049.9 | SERVIÇOS | TABELA | 2 |  |  | 3 | 5 | 7 | 0% | 0% | 0% | 0% | 4.284% | 4.284% | 4.284% | 0% | 0% | 0% | 0% | 0% | 0% | 0% | 0% | 0% | 0% | 0% | 0% | 0% | 0% | 0% | 0% | 0% | 12.85% | 12.85% | TRUE
13.0.I | 13.19.I | SINAPI | 100327 | RUFO EXTERNO/INTERNO EM CHAPA DE AÇO GALVANIZADO NÚMERO 26, CORTE DE 33 CM, INCLUSO IÇAMENTO. AF_07/2019 | M | 49.8 | 64.77 | 3225.54 | 80.01 | 3984.49 | SERVIÇOS | TABELA | 1 |  |  | 3 | 6 | 8 | 0% | 0% | 0% | 0% | 0% | 0.4372% | 0.4372% | 0.4372% | 0% | 0% | 0% | 0% | 0% | 0% | 0% | 0% | 0% | 0% | 0% | 0% | 0% | 0% | 0% | 0% | 1.311% | 1.311% | TRUE
13.0.I | 13.20.I | SINAPI | 100384 | FABRICAÇÃO E INSTALAÇÃO DE PONTALETES DE MADEIRA NÃO APARELHADA PARA TELHADOS COM ATÉ 2 ÁGUAS E COM TELHA ONDULADA DE FIBROCIMENTO, ALUMÍNIO OU PLÁSTICA EM EDIFÍCIO INSTITUCIONAL TÉRREO, INCLUSO TRANSPORTE VERTICAL. AF_07/2019 | M2 | 367.26 | 34.81 | 12784.32 | 43 | 15792.18 | SERVIÇOS | TABELA | 2 |  |  | 3 | 6 | 8 | 0% | 0% | 0% | 0% | 0% | 1.733% | 1.733% | 1.733% | 0% | 0% | 0% | 0% | 0% | 0% | 0% | 0% | 0% | 0% | 0% | 0% | 0% | 0% | 0% | 0% | 5.198% | 5.198% | TRUE
13.0.I | 13.21.I | SINAPI | 101979 | CHAPIM (RUFO CAPA) EM AÇO GALVANIZADO, CORTE 33. AF_11/2020 | M | 127.71 | 46.85 | 5983.21 | 57.87 | 7390.57 | SERVIÇOS | TABELA | 2 |  |  | 3 | 6 | 8 | 0% | 0% | 0% | 0% | 0% | 0.8109% | 0.8109% | 0.8109% | 0% | 0% | 0% | 0% | 0% | 0% | 0% | 0% | 0% | 0% | 0% | 0% | 0% | 0% | 0% | 0% | 2.433% | 2.433% | TRUE
13.0.I | 13.22.I | COMPOSIÇÃO | COMP-SAQ/747 | IMPERMEABILIZAÇÃO COM MEMBRANA PRÉ-FABRICADA, AUTO ADESIVA, RECOBERTA COM ALUMÍNIO FLEXÍVEL, EM FORMA DE TIRAS DE 5, 10, 15, 20, 30, 45, 90CM DE LARGURA, CONSUMO DE 1,10M²/M², EXCLUSIVE PREPARO DO SUBSTRATO. CAMPO DE APLICAÇÃO: TELHAS METÁLICAS,FIBROCIMENTO,CONCRETO, CERÂMICAS, CALHAS E VIGACALHAS METÁLICAS, PROTEÇÃO DE TUBOS DE PVC EXPOSTOS AO TEMPO, DUTOS DE VENTILAÇÃO DE AR CONDICIONADO, FECHAMENTO DAS SOBREPOSIÇÕES EM SISTEMA DE SUBCOBERTURA. | M2 | 32.33 | 91.06 | 2943.96 | 112.48 | 3636.47 | SERVIÇOS | TABELA | 2 |  |  | 3 | 6 | 8 | 0% | 0% | 0% | 0% | 0% | 0.399% | 0.399% | 0.399% | 0% | 0% | 0% | 0% | 0% | 0% | 0% | 0% | 0% | 0% | 0% | 0% | 0% | 0% | 0% | 0% | 1.197% | 1.197% | TRUE
13.0.I | 13.23.I | COMPOSIÇÃO | COMP-SAQ/1031 | IMPERMEABILIZAÇÃO COM SELANTE ELASTOMÉRICO À BASE DE POLIURETANO, MONOCOMPONENTE, EM JUNTAS DE DILATAÇÃO DE PISOS E FACHADAS COM MOVIMENTAÇÃO DE ATÉ 25%, SELAMENTO DE RALOS, TUBULAÇÕES DE RESERVATÓRIOS E PISCINAS, VEDAÇÃO DE ESQUADRIAS, CAIXILHOS METÁLICOS E DE MADEIRA, TRATAMENTO DE TRINCAS E FISSURAS, VEDAÇÃO DE CALHAS E RUFOS. CONSUMO: 360G PARA 1M DE JUNTA DE 2 X 1CM | M | 504.8 | 41.1 | 20747.28 | 50.77 | 25628.69 | SERVIÇOS | TABELA | 1 |  |  | 3 | 5 | 7 | 0% | 0% | 0% | 0% | 2.812% | 2.812% | 2.812% | 0% | 0% | 0% | 0% | 0% | 0% | 0% | 0% | 0% | 0% | 0% | 0% | 0% | 0% | 0% | 0% | 0% | 8.436% | 8.436% | TRUE
SUBTOTAL | 14.0.I |  | 17 | PINTURAS |  |  |  | 144500.36 |  | 178473.1 |  | TABELA | [6 empty] | 0% | 0% | 3.437% | 3.437% | 3.437% | 0% | 0% | 29.9% | 29.9% | 29.9% | 0% | 0% | 0% | 0% | 0% | 0% | 0% | 0% | 0% | 0% | 0% | 0% | 0% | 0% | 100% | 100% | TRUE
14.0.I | 14.1.I | SINAPI | 88484 | APLICAÇÃO DE FUNDO SELADOR ACRÍLICO EM TETO, UMA DEMÃO. AF_06/2014 | M2 | 67.75 | 4.08 | 276.42 | 5.04 | 341.46 | SERVIÇOS | TABELA | 2 |  |  | 3 | 8 | 10 | 0% | 0% | 0% | 0% | 0% | 0% | 0% | 0.06377% | 0.06377% | 0.06377% | 0% | 0% | 0% | 0% | 0% | 0% | 0% | 0% | 0% | 0% | 0% | 0% | 0% | 0% | 0.1913% | 0.1913% | TRUE
14.0.I | 14.2.I | SINAPI | 88485 | APLICAÇÃO DE FUNDO SELADOR ACRÍLICO EM PAREDES, UMA DEMÃO. AF_06/2014 | M2 | 2085.71 | 3.53 | 7362.55 | 4.36 | 9093.69 | SERVIÇOS | TABELA | 2 |  |  | 3 | 8 | 10 | 0% | 0% | 0% | 0% | 0% | 0% | 0% | 1.698% | 1.698% | 1.698% | 0% | 0% | 0% | 0% | 0% | 0% | 0% | 0% | 0% | 0% | 0% | 0% | 0% | 0% | 5.095% | 5.095% | TRUE
14.0.I | 14.3.I | SINAPI | 88488 | APLICAÇÃO MANUAL DE PINTURA COM TINTA LÁTEX ACRÍLICA EM TETO, DUAS DEMÃOS. AF_06/2014 | M2 | 933.71 | 19.84 | 18524.8 | 24.5 | 22875.89 | SERVIÇOS | TABELA | 2 |  |  | 3 | 8 | 10 | 0% | 0% | 0% | 0% | 0% | 0% | 0% | 4.273% | 4.273% | 4.273% | 0% | 0% | 0% | 0% | 0% | 0% | 0% | 0% | 0% | 0% | 0% | 0% | 0% | 0% | 12.82% | 12.82% | TRUE
14.0.I | 14.4.I | SINAPI | 88489 | APLICAÇÃO MANUAL DE PINTURA COM TINTA LÁTEX ACRÍLICA EM PAREDES, DUAS DEMÃOS. AF_06/2014 | M2 | 1191.43 | 17.34 | 20659.39 | 21.42 | 25520.43 | SERVIÇOS | TABELA | 2 |  |  | 3 | 8 | 10 | 0% | 0% | 0% | 0% | 0% | 0% | 0% | 4.766% | 4.766% | 4.766% | 0% | 0% | 0% | 0% | 0% | 0% | 0% | 0% | 0% | 0% | 0% | 0% | 0% | 0% | 14.3% | 14.3% | TRUE
14.0.I | 14.5.I | COMPOSIÇÃO | COMP-SAQ/491 | APLICAÇÃO E LIXAMENTO DE MASSA ACRÍLICA EM TETO, DUAS DEMÃOS. | M2 | 933.71 | 43.04 | 40186.87 | 53.16 | 49636.02 | SERVIÇOS | TABELA | 2 |  |  | 3 | 8 | 10 | 0% | 0% | 0% | 0% | 0% | 0% | 0% | 9.27% | 9.27% | 9.27% | 0% | 0% | 0% | 0% | 0% | 0% | 0% | 0% | 0% | 0% | 0% | 0% | 0% | 0% | 27.81% | 27.81% | TRUE
14.0.I | 14.6.I | SINAPI | 88497 | APLICAÇÃO E LIXAMENTO DE MASSA LÁTEX EM PAREDES, DUAS DEMÃOS. AF_06/2014 | M2 | 1191.43 | 21.23 | 25294.05 | 26.22 | 31239.29 | SERVIÇOS | TABELA | 2 |  |  | 3 | 8 | 10 | 0% | 0% | 0% | 0% | 0% | 0% | 0% | 5.835% | 5.835% | 5.835% | 0% | 0% | 0% | 0% | 0% | 0% | 0% | 0% | 0% | 0% | 0% | 0% | 0% | 0% | 17.5% | 17.5% | TRUE
14.0.I | 14.7.I | SINAPI | 95305 | TEXTURA ACRÍLICA, APLICAÇÃO MANUAL EM PAREDE, UMA DEMÃO. AF_09/2016 | M2 | 894.28 | 15.78 | 14111.73 | 19.49 | 17429.51 | SERVIÇOS | TABELA | 2 |  |  | 3 | 8 | 10 | 0% | 0% | 0% | 0% | 0% | 0% | 0% | 3.255% | 3.255% | 3.255% | 0% | 0% | 0% | 0% | 0% | 0% | 0% | 0% | 0% | 0% | 0% | 0% | 0% | 0% | 9.766% | 9.766% | TRUE
14.0.I | 14.8.I | SINAPI | 102233 | PINTURA IMUNIZANTE PARA MADEIRA, 1 DEMÃO. AF_01/2021 | M2 | 174.06 | 12.14 | 2113.08 | 14.99 | 2609.15 | SERVIÇOS | TABELA | 2 |  |  | 3 | 8 | 10 | 0% | 0% | 0% | 0% | 0% | 0% | 0% | 0.4873% | 0.4873% | 0.4873% | 0% | 0% | 0% | 0% | 0% | 0% | 0% | 0% | 0% | 0% | 0% | 0% | 0% | 0% | 1.462% | 1.462% | TRUE
14.0.I | 14.9.I | COMPOSIÇÃO | COMP-SAQ/490 | PINTURA PARA PROTEÇÃO DE PISO COM RESINA INCOLOR MULTIUSO A BASE DE ÁGUA, APLICAÇÃO MANUAL, 02 (DUAS) DEMÃOS, INCLUSO 01 (UMA) DEMÃO DE FUNDO PREPARADOR. | M2 | 840.39 | 17.73 | 14900.11 | 21.9 | 18404.54 | SERVIÇOS | TABELA | 2 |  |  | 3 | 3 | 5 | 0% | 0% | 3.437% | 3.437% | 3.437% | 0% | 0% | 0% | 0% | 0% | 0% | 0% | 0% | 0% | 0% | 0% | 0% | 0% | 0% | 0% | 0% | 0% | 0% | 0% | 10.31% | 10.31% | TRUE
14.0.I | 14.10.I | COMPOSIÇÃO | COMP-SAQ/782 | PINTURA ELETROSTATICA SOBRE ESQUADRIA DE ALUMINIO | KG | 59.52 | 18 | 1071.36 | 22.23 | 1323.12 | SERVIÇOS | TABELA | 2 |  |  | 3 | 8 | 10 | 0% | 0% | 0% | 0% | 0% | 0% | 0% | 0.2471% | 0.2471% | 0.2471% | 0% | 0% | 0% | 0% | 0% | 0% | 0% | 0% | 0% | 0% | 0% | 0% | 0% | 0% | 0.7414% | 0.7414% | TRUE
SUBTOTAL | 15.0.I |  | 18 | APARELHOS HIDRÁULICOS, SANITÁRIOS, ELÉTRICOS, MECÂNICOS E ESPORTIVOS |  |  |  | 327927.92 |  | 394600.51 |  | TABELA | [6 empty] | 0% | 0% | 0% | 0% | 0% | 8.748% | 20.29% | 39.86% | 31.11% | 0% | 0% | 0% | 0% | 0% | 0% | 0% | 0% | 0% | 0% | 0% | 0% | 0% | 0% | 0% | 100% | 100% | TRUE
15.0.I | 15.1.I | SINAPI | 86883 | SIFÃO DO TIPO FLEXÍVEL EM PVC 1 X 1.1/2 - FORNECIMENTO E INSTALAÇÃO. AF_01/2020 | UN | 3 | 17.31 | 51.93 | 21.38 | 64.14 | SERVIÇOS | TABELA | SEM CASAS DEPOIS DA VÍRGULA |  |  | 3 | 6 | 8 | 0% | 0% | 0% | 0% | 0% | 0.005418% | 0.005418% | 0.005418% | 0% | 0% | 0% | 0% | 0% | 0% | 0% | 0% | 0% | 0% | 0% | 0% | 0% | 0% | 0% | 0% | 0.01625% | 0.01625% | TRUE
15.0.I | 15.2.I | SINAPI | 100860 | CHUVEIRO ELÉTRICO COMUM CORPO PLÁSTICO, TIPO DUCHA  FORNECIMENTO E INSTALAÇÃO. AF_01/2020 | UN | 10 | 93.37 | 933.7 | 115.33 | 1153.3 | SERVIÇOS | TABELA | SEM CASAS DEPOIS DA VÍRGULA |  |  | 3 | 6 | 8 | 0% | 0% | 0% | 0% | 0% | 0.09742% | 0.09742% | 0.09742% | 0% | 0% | 0% | 0% | 0% | 0% | 0% | 0% | 0% | 0% | 0% | 0% | 0% | 0% | 0% | 0% | 0.2923% | 0.2923% | TRUE
15.0.I | 15.3.I | SINAPI | 86886 | ENGATE FLEXÍVEL EM INOX, 1/2 X 30CM - FORNECIMENTO E INSTALAÇÃO. AF_01/2020 | UN | 12 | 43.47 | 521.64 | 53.69 | 644.28 | SERVIÇOS | TABELA | SEM CASAS DEPOIS DA VÍRGULA |  |  | 3 | 6 | 8 | 0% | 0% | 0% | 0% | 0% | 0.05442% | 0.05442% | 0.05442% | 0% | 0% | 0% | 0% | 0% | 0% | 0% | 0% | 0% | 0% | 0% | 0% | 0% | 0% | 0% | 0% | 0.1633% | 0.1633% | TRUE
15.0.I | 15.4.I | SINAPI | 86887 | ENGATE FLEXÍVEL EM INOX, 1/2 X 40CM - FORNECIMENTO E INSTALAÇÃO. AF_01/2020 | UN | 4 | 46.99 | 187.96 | 58.04 | 232.16 | SERVIÇOS | TABELA | SEM CASAS DEPOIS DA VÍRGULA |  |  | 3 | 6 | 8 | 0% | 0% | 0% | 0% | 0% | 0.01961% | 0.01961% | 0.01961% | 0% | 0% | 0% | 0% | 0% | 0% | 0% | 0% | 0% | 0% | 0% | 0% | 0% | 0% | 0% | 0% | 0.05883% | 0.05883% | TRUE
15.0.I | 15.5.I | SINAPI | 86910 | TORNEIRA CROMADA TUBO MÓVEL, DE PAREDE, 1/2 OU 3/4, PARA PIA DE COZINHA, PADRÃO MÉDIO - FORNECIMENTO E INSTALAÇÃO. AF_01/2020 | UN | 1 | 112.18 | 112.18 | 138.57 | 138.57 | SERVIÇOS | TABELA | SEM CASAS DEPOIS DA VÍRGULA |  |  | 3 | 6 | 8 | 0% | 0% | 0% | 0% | 0% | 0.01171% | 0.01171% | 0.01171% | 0% | 0% | 0% | 0% | 0% | 0% | 0% | 0% | 0% | 0% | 0% | 0% | 0% | 0% | 0% | 0% | 0.03512% | 0.03512% | TRUE
15.0.I | 15.6.I | SINAPI | 86915 | TORNEIRA CROMADA DE MESA, 1/2 OU 3/4, PARA LAVATÓRIO, PADRÃO MÉDIO - FORNECIMENTO E INSTALAÇÃO. AF_01/2020 | UN | 12 | 125.17 | 1502.04 | 154.62 | 1855.44 | SERVIÇOS | TABELA | SEM CASAS DEPOIS DA VÍRGULA |  |  | 3 | 6 | 8 | 0% | 0% | 0% | 0% | 0% | 0.1567% | 0.1567% | 0.1567% | 0% | 0% | 0% | 0% | 0% | 0% | 0% | 0% | 0% | 0% | 0% | 0% | 0% | 0% | 0% | 0% | 0.4702% | 0.4702% | TRUE
15.0.I | 15.7.I | SINAPI | 86913 | TORNEIRA CROMADA 1/2 OU 3/4 PARA TANQUE, PADRÃO POPULAR - FORNECIMENTO E INSTALAÇÃO. AF_01/2020 | UN | 2 | 49.41 | 98.82 | 61.03 | 122.06 | SERVIÇOS | TABELA | SEM CASAS DEPOIS DA VÍRGULA |  |  | 3 | 6 | 8 | 0% | 0% | 0% | 0% | 0% | 0.01031% | 0.01031% | 0.01031% | 0% | 0% | 0% | 0% | 0% | 0% | 0% | 0% | 0% | 0% | 0% | 0% | 0% | 0% | 0% | 0% | 0.03093% | 0.03093% | TRUE
15.0.I | 15.8.I | COMPOSIÇÃO | COMP-SAQ/523 | LAVATÓRIO DE CANTO DE LOUÇA BRANCA SUSPENSO, 40 X 30 CM OU EQUIVALENTE, INCLUSO SIFÃO TIPO GARRAFA, VÁLVULA E ENGATE FLEXÍVEL 30CM EM INOX E TORNEIRA CROMADA DE MESA COM ALAVANCA CONFORME ABNT NBR 9050 - FORNECIMENTO E INSTALAÇÃO. | UN | 4 | 664.81 | 2659.24 | 821.23 | 3284.92 | SERVIÇOS | TABELA | SEM CASAS DEPOIS DA VÍRGULA |  |  | 3 | 6 | 8 | 0% | 0% | 0% | 0% | 0% | 0.2775% | 0.2775% | 0.2775% | 0% | 0% | 0% | 0% | 0% | 0% | 0% | 0% | 0% | 0% | 0% | 0% | 0% | 0% | 0% | 0% | 0.8325% | 0.8325% | TRUE
15.0.I | 15.9.I | SINAPI | 86919 | TANQUE DE LOUÇA BRANCA COM COLUNA, 30L OU EQUIVALENTE, INCLUSO SIFÃO FLEXÍVEL EM PVC, VÁLVULA METÁLICA E TORNEIRA DE METAL CROMADO PADRÃO MÉDIO - FORNECIMENTO E INSTALAÇÃO. AF_01/2020 | UN | 2 | 943.49 | 1886.98 | 1165.49 | 2330.98 | SERVIÇOS | TABELA | SEM CASAS DEPOIS DA VÍRGULA |  |  | 3 | 6 | 8 | 0% | 0% | 0% | 0% | 0% | 0.1969% | 0.1969% | 0.1969% | 0% | 0% | 0% | 0% | 0% | 0% | 0% | 0% | 0% | 0% | 0% | 0% | 0% | 0% | 0% | 0% | 0.5907% | 0.5907% | TRUE
15.0.I | 15.10.I | SINAPI | 86932 | VASO SANITÁRIO SIFONADO COM CAIXA ACOPLADA LOUÇA BRANCA - PADRÃO MÉDIO, INCLUSO ENGATE FLEXÍVEL EM METAL CROMADO, 1/2 X 40CM - FORNECIMENTO E INSTALAÇÃO. AF_01/2020 | UN | 15 | 573.39 | 8600.85 | 708.3 | 10624.5 | SERVIÇOS | TABELA | SEM CASAS DEPOIS DA VÍRGULA |  |  | 3 | 6 | 8 | 0% | 0% | 0% | 0% | 0% | 0.8975% | 0.8975% | 0.8975% | 0% | 0% | 0% | 0% | 0% | 0% | 0% | 0% | 0% | 0% | 0% | 0% | 0% | 0% | 0% | 0% | 2.692% | 2.692% | TRUE
15.0.I | 15.11.I | SINAPI | 86936 | CUBA DE EMBUTIR DE AÇO INOXIDÁVEL MÉDIA, INCLUSO VÁLVULA TIPO AMERICANA E SIFÃO TIPO GARRAFA EM METAL CROMADO - FORNECIMENTO E INSTALAÇÃO. AF_01/2020 | UN | 1 | 463.39 | 463.39 | 572.42 | 572.42 | SERVIÇOS | TABELA | SEM CASAS DEPOIS DA VÍRGULA |  |  | 3 | 6 | 8 | 0% | 0% | 0% | 0% | 0% | 0.04835% | 0.04835% | 0.04835% | 0% | 0% | 0% | 0% | 0% | 0% | 0% | 0% | 0% | 0% | 0% | 0% | 0% | 0% | 0% | 0% | 0.1451% | 0.1451% | TRUE
15.0.I | 15.12.I | SINAPI | 86938 | CUBA DE EMBUTIR OVAL EM LOUÇA BRANCA, 35 X 50CM OU EQUIVALENTE, INCLUSO VÁLVULA E SIFÃO TIPO GARRAFA EM METAL CROMADO - FORNECIMENTO E INSTALAÇÃO. AF_01/2020 | UN | 12 | 390.99 | 4691.88 | 482.98 | 5795.76 | SERVIÇOS | TABELA | SEM CASAS DEPOIS DA VÍRGULA |  |  | 3 | 6 | 8 | 0% | 0% | 0% | 0% | 0% | 0.4896% | 0.4896% | 0.4896% | 0% | 0% | 0% | 0% | 0% | 0% | 0% | 0% | 0% | 0% | 0% | 0% | 0% | 0% | 0% | 0% | 1.469% | 1.469% | TRUE
15.0.I | 15.13.I | SINAPI | 95547 | SABONETEIRA PLASTICA TIPO DISPENSER PARA SABONETE LIQUIDO COM RESERVATORIO 800 A 1500 ML, INCLUSO FIXAÇÃO. AF_01/2020 | UN | 12 | 47.88 | 574.56 | 59.14 | 709.68 | SERVIÇOS | TABELA | SEM CASAS DEPOIS DA VÍRGULA |  |  | 3 | 6 | 8 | 0% | 0% | 0% | 0% | 0% | 0.05995% | 0.05995% | 0.05995% | 0% | 0% | 0% | 0% | 0% | 0% | 0% | 0% | 0% | 0% | 0% | 0% | 0% | 0% | 0% | 0% | 0.1798% | 0.1798% | TRUE
15.0.I | 15.14.I | COMPOSIÇÃO | COMP-SAQ/524 | PORTA-TOALHA DE PAPEL EM PLÁSTICO ABS. FORNECIMENTO E COLOCAÇÃO | UN | 12 | 40.02 | 480.24 | 49.43 | 593.16 | SERVIÇOS | TABELA | SEM CASAS DEPOIS DA VÍRGULA |  |  | 3 | 6 | 8 | 0% | 0% | 0% | 0% | 0% | 0.05011% | 0.05011% | 0.05011% | 0% | 0% | 0% | 0% | 0% | 0% | 0% | 0% | 0% | 0% | 0% | 0% | 0% | 0% | 0% | 0% | 0.1503% | 0.1503% | TRUE
15.0.I | 15.15.I | COMPOSIÇÃO | COMP-SAQ/525 | PORTA-PAPEL HIGIÊNICO PLÁSTICO ABS. FORNECIMENTO E COLOCAÇÃO | UN | 19 | 39.42 | 748.98 | 48.69 | 925.11 | SERVIÇOS | TABELA | SEM CASAS DEPOIS DA VÍRGULA |  |  | 3 | 6 | 8 | 0% | 0% | 0% | 0% | 0% | 0.07815% | 0.07815% | 0.07815% | 0% | 0% | 0% | 0% | 0% | 0% | 0% | 0% | 0% | 0% | 0% | 0% | 0% | 0% | 0% | 0% | 0.2344% | 0.2344% | TRUE
15.0.I | 15.16.I | SINAPI | 100858 | MICTÓRIO SIFONADO LOUÇA BRANCA  PADRÃO MÉDIO  FORNECIMENTO E INSTALAÇÃO. AF_01/2020 | UN | 7 | 695.17 | 4866.19 | 858.74 | 6011.18 | SERVIÇOS | TABELA | SEM CASAS DEPOIS DA VÍRGULA |  |  | 3 | 6 | 8 | 0% | 0% | 0% | 0% | 0% | 0.5078% | 0.5078% | 0.5078% | 0% | 0% | 0% | 0% | 0% | 0% | 0% | 0% | 0% | 0% | 0% | 0% | 0% | 0% | 0% | 0% | 1.523% | 1.523% | TRUE
15.0.I | 15.17.I | SINAPI | 100867 | BARRA DE APOIO RETA, EM ACO INOX POLIDO, COMPRIMENTO 70 CM, FIXADA NA PAREDE - FORNECIMENTO E INSTALAÇÃO. AF_01/2020 | UN | 4 | 281.75 | 1127 | 348.04 | 1392.16 | SERVIÇOS | TABELA | SEM CASAS DEPOIS DA VÍRGULA |  |  | 3 | 6 | 8 | 0% | 0% | 0% | 0% | 0% | 0.1176% | 0.1176% | 0.1176% | 0% | 0% | 0% | 0% | 0% | 0% | 0% | 0% | 0% | 0% | 0% | 0% | 0% | 0% | 0% | 0% | 0.3528% | 0.3528% | TRUE
15.0.I | 15.18.I | SINAPI | 100868 | BARRA DE APOIO RETA, EM ACO INOX POLIDO, COMPRIMENTO 80 CM, FIXADA NA PAREDE - FORNECIMENTO E INSTALAÇÃO. AF_01/2020 | UN | 8 | 289.58 | 2316.64 | 357.71 | 2861.68 | SERVIÇOS | TABELA | SEM CASAS DEPOIS DA VÍRGULA |  |  | 3 | 6 | 8 | 0% | 0% | 0% | 0% | 0% | 0.2417% | 0.2417% | 0.2417% | 0% | 0% | 0% | 0% | 0% | 0% | 0% | 0% | 0% | 0% | 0% | 0% | 0% | 0% | 0% | 0% | 0.7252% | 0.7252% | TRUE
15.0.I | 15.19.I | SINAPI | 100874 | PUXADOR PARA PCD, FIXADO NA PORTA - FORNECIMENTO E INSTALAÇÃO. AF_01/2020 | UN | 28 | 269.98 | 7559.44 | 333.5 | 9338 | SERVIÇOS | TABELA | SEM CASAS DEPOIS DA VÍRGULA |  |  | 3 | 6 | 8 | 0% | 0% | 0% | 0% | 0% | 0.7888% | 0.7888% | 0.7888% | 0% | 0% | 0% | 0% | 0% | 0% | 0% | 0% | 0% | 0% | 0% | 0% | 0% | 0% | 0% | 0% | 2.366% | 2.366% | TRUE
15.0.I | 15.20.I | SINAPI | 100849 | ASSENTO SANITÁRIO CONVENCIONAL - FORNECIMENTO E INSTALACAO. AF_01/2020 | UN | 19 | 43.28 | 822.32 | 53.46 | 1015.74 | SERVIÇOS | TABELA | SEM CASAS DEPOIS DA VÍRGULA |  |  | 3 | 6 | 8 | 0% | 0% | 0% | 0% | 0% | 0.0858% | 0.0858% | 0.0858% | 0% | 0% | 0% | 0% | 0% | 0% | 0% | 0% | 0% | 0% | 0% | 0% | 0% | 0% | 0% | 0% | 0.2574% | 0.2574% | TRUE
15.0.I | 15.21.I | SINAPI | 100878 | VASO SANITÁRIO SIFONADO COM CAIXA ACOPLADA, LOUÇA BRANCA - PADRÃO ALTO - FORNECIMENTO E INSTALAÇÃO. AF_01/2020 | UN | 4 | 706.15 | 2824.6 | 872.3 | 3489.2 | SERVIÇOS | TABELA | SEM CASAS DEPOIS DA VÍRGULA |  |  | 3 | 6 | 8 | 0% | 0% | 0% | 0% | 0% | 0.2947% | 0.2947% | 0.2947% | 0% | 0% | 0% | 0% | 0% | 0% | 0% | 0% | 0% | 0% | 0% | 0% | 0% | 0% | 0% | 0% | 0.8842% | 0.8842% | TRUE
15.0.I | 15.22.I | SINAPI | 102615 | CAIXA D´ÁGUA EM POLIÉSTER REFORÇADO COM FIBRA DE VIDRO, 2000 LITROS - FORNECIMENTO E INSTALAÇÃO. AF_06/2021 | UN | 3 | 1336.93 | 4010.79 | 1651.5 | 4954.5 | SERVIÇOS | TABELA | SEM CASAS DEPOIS DA VÍRGULA |  |  | 3 | 6 | 8 | 0% | 0% | 0% | 0% | 0% | 0.4185% | 0.4185% | 0.4185% | 0% | 0% | 0% | 0% | 0% | 0% | 0% | 0% | 0% | 0% | 0% | 0% | 0% | 0% | 0% | 0% | 1.256% | 1.256% | TRUE
15.0.I | 15.23.I | COMPOSIÇÃO | COMP-SAQ/154 | ABRIGO PARA HIDRÔMETRO,NAS DIMENSOES DE (0,90X0,50X0,60)M, EM ALVENARIA DE TIJOLOS FURADOS DE (10X20X20)CM, EM PAREDES DE MEIA VEZ, REVESTIDAS C/ARGAMASSA DE CIMENTO E AREIA COM ADIÇÃO DE PLASTIFICANTE, TRAÇO 1:6, COM FUNDO DE CONCRETO E TAMPA DE CONCRETO ARMADO, COM PORTA DE (80X50)CM GRADE CONFECCIONADA EM FERRO CHATO DE 1/2" COM ESPESSURA DE 1/8" E CADEADO SIMPLES DE 35MMX30MM. | UN | 1 | 1106.1 | 1106.1 | 1366.36 | 1366.36 | SERVIÇOS | TABELA | SEM CASAS DEPOIS DA VÍRGULA |  |  | 3 | 6 | 8 | 0% | 0% | 0% | 0% | 0% | 0.1154% | 0.1154% | 0.1154% | 0% | 0% | 0% | 0% | 0% | 0% | 0% | 0% | 0% | 0% | 0% | 0% | 0% | 0% | 0% | 0% | 0.3463% | 0.3463% | TRUE
15.0.I | 15.24.I | COMPOSIÇÃO | COMP-SAQ/1030 | ABRIGO PARA BOMBA, NAS DIMENSÕES DE (1,20X0,60X0,80)M, EM ALVENARIA DE TIJOLOS FURADOS DE (10X20X20)CM, PAREDES DE MEIA VEZ, REVESTIDAS COM ARGAMASSA DE CIMENTO E SAIBRO, NO TRAÇO 1:6, COM FUNDO DE CONCRETO E TAMPA DE CONCRETO ARMADO,PORTA DE (100X60) CM EM CHAPA DE FERRO Nº 16 E CADEADO DE 30MM. | UN | 1 | 1455.06 | 1455.06 | 1797.43 | 1797.43 | SERVIÇOS | TABELA | SEM CASAS DEPOIS DA VÍRGULA |  |  | 3 | 6 | 8 | 0% | 0% | 0% | 0% | 0% | 0.1518% | 0.1518% | 0.1518% | 0% | 0% | 0% | 0% | 0% | 0% | 0% | 0% | 0% | 0% | 0% | 0% | 0% | 0% | 0% | 0% | 0.4555% | 0.4555% | TRUE
15.0.I | 15.25.I | COMPOSIÇÃO | COMP-SAQ/542 | SISTEMA DE PRESSURIZAÇÃO, COM 02 BOMBAS CENTRÍFUGAS DE 5CV/220V, INCLUSIVE TUBULAÇÕES, CONEXÕES E REGISTROS DE SUCÇÃO, RECALQUE E DISTRIBUIÇÃO COM CONEXÕES, PRESSOSTATO , MANÔMETRO , TANQUE DE PRESSÃO, QUADRO DE COMANDO, EXCLUSIVE SISTEMA DA ESCORVA. FORNECIMENTO E INSTALAÇÃO | UN | 1 | 26333.45 | 26333.45 | 32529.71 | 32529.71 | SERVIÇOS | TABELA | SEM CASAS DEPOIS DA VÍRGULA |  |  | 3 | 6 | 8 | 0% | 0% | 0% | 0% | 0% | 2.748% | 2.748% | 2.748% | 0% | 0% | 0% | 0% | 0% | 0% | 0% | 0% | 0% | 0% | 0% | 0% | 0% | 0% | 0% | 0% | 8.244% | 8.244% | TRUE
15.0.I | 15.26.I | COMPOSIÇÃO | COMP-SAQ/548 | CASA DE MÁQUINA DE INCÊNDIO, EM ALVENARIA, MEDINDO(1,50X1,50)M, COBERTA COM LAJE DE CONCRETO, PÉ-DIREITO DE 2,00M, PORTA CORTA-FOGO(0,60X1,80)M,PINTURA,IMPERMEABILIZAÇÃO,LUMINÁRIA A PROVA DE GASES E BASCULANTE COM VIDRO(0,60X0,60)M, EXTINTOR DE INCÊNDIO, EXCLUSIVE SISTEMA DE PRESSURIZAÇÃO. | UN | 1 | 7669.93 | 7669.93 | 9474.66 | 9474.66 | SERVIÇOS | TABELA | SEM CASAS DEPOIS DA VÍRGULA |  |  | 3 | 6 | 8 | 0% | 0% | 0% | 0% | 0% | 0.8004% | 0.8004% | 0.8004% | 0% | 0% | 0% | 0% | 0% | 0% | 0% | 0% | 0% | 0% | 0% | 0% | 0% | 0% | 0% | 0% | 2.401% | 2.401% | TRUE
15.0.I | 15.27.I | SINAPI | 97599 | LUMINÁRIA DE EMERGÊNCIA, COM 30 LÂMPADAS LED DE 2 W, SEM REATOR - FORNECIMENTO E INSTALAÇÃO. AF_02/2020 | UN | 8 | 27.95 | 223.6 | 34.52 | 276.16 | SERVIÇOS | TABELA | SEM CASAS DEPOIS DA VÍRGULA |  |  | 3 | 6 | 8 | 0% | 0% | 0% | 0% | 0% | 0.02333% | 0.02333% | 0.02333% | 0% | 0% | 0% | 0% | 0% | 0% | 0% | 0% | 0% | 0% | 0% | 0% | 0% | 0% | 0% | 0% | 0.06998% | 0.06998% | TRUE
15.0.I | 15.28.I | COMPOSIÇÃO | COMP-SAQ/520 | EXTINTOR DE INCÊNDIO PORTÁTIL COM CARGA DE ÁGUA PRESSURIZADA DE 10 L, CLASSE A , INCLUSIVE SUPORTE DE PAREDE - FORNECIMENTO E INSTALAÇÃO. | UN | 4 | 259.83 | 1039.32 | 320.96 | 1283.84 | SERVIÇOS | TABELA | SEM CASAS DEPOIS DA VÍRGULA |  |  | 3 | 7 | 9 | 0% | 0% | 0% | 0% | 0% | 0% | 0.1085% | 0.1085% | 0.1085% | 0% | 0% | 0% | 0% | 0% | 0% | 0% | 0% | 0% | 0% | 0% | 0% | 0% | 0% | 0% | 0.3254% | 0.3254% | TRUE
15.0.I | 15.29.I | COMPOSIÇÃO | COMP-SAQ/521 | EXTINTOR DE INCÊNDIO PORTÁTIL COM CARGA DE PQS DE 6 KG, CLASSE ABC , INCLUSIVE SUPORTE DE PAREDE - FORNECIMENTO E INSTALAÇÃO. | UN | 1 | 299.45 | 299.45 | 369.91 | 369.91 | SERVIÇOS | TABELA | SEM CASAS DEPOIS DA VÍRGULA |  |  | 2 | 8 | 9 | 0% | 0% | 0% | 0% | 0% | 0% | 0% | 0.04687% | 0.04687% | 0% | 0% | 0% | 0% | 0% | 0% | 0% | 0% | 0% | 0% | 0% | 0% | 0% | 0% | 0% | 0.09374% | 0.09374% | TRUE
15.0.I | 15.30.I | COMPOSIÇÃO | COMP-SAQ/522 | EXTINTOR DE INCÊNDIO PORTÁTIL COM CARGA DE CO2 DE 6 KG, CLASSE BC, INCLUSIVE SUPORTE DE PAREDE - FORNECIMENTO E INSTALAÇÃO. | UN | 3 | 812.33 | 2436.99 | 1003.47 | 3010.41 | SERVIÇOS | TABELA | SEM CASAS DEPOIS DA VÍRGULA |  |  | 2 | 8 | 9 | 0% | 0% | 0% | 0% | 0% | 0% | 0% | 0.3815% | 0.3815% | 0% | 0% | 0% | 0% | 0% | 0% | 0% | 0% | 0% | 0% | 0% | 0% | 0% | 0% | 0% | 0.7629% | 0.7629% | TRUE
15.0.I | 15.31.I | SINAPI | 103247 | AR CONDICIONADO SPLIT INVERTER, HI-WALL (PAREDE), 12000 BTU/H, CICLO FRIO - FORNECIMENTO E INSTALAÇÃO. AF_11/2021_PE | UN | 1 | 2402 | 2402 | 2857.89 | 2857.89 | CUSTO ADMINISTRATIVO MENOR | TABELA | SEM CASAS DEPOIS DA VÍRGULA |  |  | 2 | 8 | 9 | 0% | 0% | 0% | 0% | 0% | 0% | 0% | 0.3621% | 0.3621% | 0% | 0% | 0% | 0% | 0% | 0% | 0% | 0% | 0% | 0% | 0% | 0% | 0% | 0% | 0% | 0.7242% | 0.7242% | TRUE
15.0.I | 15.32.I | SINAPI | 103250 | AR CONDICIONADO SPLIT INVERTER, HI-WALL (PAREDE), 18000 BTU/H, CICLO FRIO - FORNECIMENTO E INSTALAÇÃO. AF_11/2021_PE | UN | 13 | 3476.55 | 45195.15 | 4136.39 | 53773.07 | CUSTO ADMINISTRATIVO MENOR | TABELA | SEM CASAS DEPOIS DA VÍRGULA |  |  | 2 | 8 | 9 | 0% | 0% | 0% | 0% | 0% | 0% | 0% | 6.814% | 6.814% | 0% | 0% | 0% | 0% | 0% | 0% | 0% | 0% | 0% | 0% | 0% | 0% | 0% | 0% | 0% | 13.63% | 13.63% | TRUE
15.0.I | 15.33.I | SINAPI | 103253 | AR CONDICIONADO SPLIT INVERTER, HI-WALL (PAREDE), 24000 BTU/H, CICLO FRIO - FORNECIMENTO E INSTALAÇÃO. AF_11/2021_PE | UN | 10 | 4728.13 | 47281.3 | 5625.52 | 56255.2 | CUSTO ADMINISTRATIVO MENOR | TABELA | SEM CASAS DEPOIS DA VÍRGULA |  |  | 2 | 8 | 9 | 0% | 0% | 0% | 0% | 0% | 0% | 0% | 7.128% | 7.128% | 0% | 0% | 0% | 0% | 0% | 0% | 0% | 0% | 0% | 0% | 0% | 0% | 0% | 0% | 0% | 14.26% | 14.26% | TRUE
15.0.I | 15.34.I | COMPOSIÇÃO | COMP-SAQ/686 | AR CONDICIONADO SPLIT INVERTER, PISO TETO, 32000 BTU/H, CICLO FRIO - FORNECIMENTO E INSTALAÇÃO. | UN | 4 | 6231.42 | 24925.68 | 7414.14 | 29656.56 | CUSTO ADMINISTRATIVO MENOR | TABELA | SEM CASAS DEPOIS DA VÍRGULA |  |  | 2 | 8 | 9 | 0% | 0% | 0% | 0% | 0% | 0% | 0% | 3.758% | 3.758% | 0% | 0% | 0% | 0% | 0% | 0% | 0% | 0% | 0% | 0% | 0% | 0% | 0% | 0% | 0% | 7.516% | 7.516% | TRUE
15.0.I | 15.35.I | COMPOSIÇÃO | COMP-SAQ/169 | BEBEDOURO PURIFICADOR DE COLUNA, COM ACESSIBILIDADE, CONFORME ABNT 9050, EM AÇO INOXIDÁVEL, MODELO PRESSÃO, COM 2 TORNEIRAS, VAZÃO MÍNIMA DE 30L/H, CONFORE ABNT 16236. FORNECIMENTO E INSTALAÇÃO | UN | 6 | 1149.34 | 6896.04 | 1419.77 | 8518.62 | SERVIÇOS | TABELA | SEM CASAS DEPOIS DA VÍRGULA |  |  | 2 | 8 | 9 | 0% | 0% | 0% | 0% | 0% | 0% | 0% | 1.079% | 1.079% | 0% | 0% | 0% | 0% | 0% | 0% | 0% | 0% | 0% | 0% | 0% | 0% | 0% | 0% | 0% | 2.159% | 2.159% | TRUE
15.0.I | 15.36.I | EMOP | 18.040.0010-0 | ELEVADOR ESP.P/CADEIRA RODAS,CAPAC.3 PASSAG.(225KG),VELOC.15M/MIN,ATE 3 PARADAS,PERCURSO APROX.DE ATE 9,0M,ULTIMA ALT.APROX.3,50M,2 PORTAS ABERTURA CENTRAL POR ANDAR,ACAB.PRIMER OUACO ESCOV.,CX.DIM(1,5X1,5)M,ALT.POCO 1,35M,PISO REVEST.ACAB.ANTIDERRAP.,CORRIMAO FUNDO E LATERAIS DE ACORDO C/NORMAS ABNBR 12892,NBR 9050 E NM313:07.FORN.,MONTAGEM E INSTAL. | UN | 1 | 110683 | 110683 | 131690.63 | 131690.63 | CUSTO ADMINISTRATIVO MENOR | TABELA | SEM CASAS DEPOIS DA VÍRGULA |  |  | 3 | 7 | 9 | 0% | 0% | 0% | 0% | 0% | 0% | 11.12% | 11.12% | 11.12% | 0% | 0% | 0% | 0% | 0% | 0% | 0% | 0% | 0% | 0% | 0% | 0% | 0% | 0% | 0% | 33.37% | 33.37% | TRUE
15.0.I | 15.37.I | COMPOSIÇÃO | COMP-SAQ/746 | BOMBA AUTOASPIRANTE, PARA ÁGUA LIMPA,DE 1/4CV. FORNECIMENTO E COLOCAÇÃO | UN | 2 | 1469.74 | 2939.48 | 1815.56 | 3631.12 | SERVIÇOS | TABELA | SEM CASAS DEPOIS DA VÍRGULA |  |  | 3 | 7 | 9 | 0% | 0% | 0% | 0% | 0% | 0% | 0.3067% | 0.3067% | 0.3067% | 0% | 0% | 0% | 0% | 0% | 0% | 0% | 0% | 0% | 0% | 0% | 0% | 0% | 0% | 0% | 0.9202% | 0.9202% | TRUE
|  | ------------------------------------- SUBTOTAL DO ORÇAMENTO ESCOLA DE MODA ------------------------------------- | [5 empty] | 4004505.29 |  | 4931006.33
| ------------------------------------- TOTAL DO ORÇAMENTO (S/ ADM E ENCARGOS COMPLEMENTARES) ------------------------------------- | [5 empty] | SEM BDI | 32989338.35 | COM BDI | 40625534.09
J - ADMINISTRAÇÃO LOCAL
SUBTOTAL | 20.0.J |  | ADM | ADMINISTRAÇÃO LOCAL |  |  |  | 2165716 |  | 2675308 | [8 empty] | 5.071% | 10.96% | 5.543% | 6.998% | 14.59% | 20.12% | 19.12% | 11.66% | 3.969% | 1.954% | 0% | 0% | 0% | 0% | 0% | 0% | 0% | 0% | 0% | 0% | 0% | 0% | 0% | 0% | 100% | 100% | TRUE
20.0.J | 20.1.J | COMPOSIÇÃO | 01.090.9999-6 | ADMINISTRAÇÃO LOCAL, UNIDADE DE REFERÊNCIA E ENCARGOS COMPLEMENTARES. | % | 100 | 21657.16 | 2165716 | 26753.08 | 2675308 | SERVIÇOS | TABELA |  | 28726.1981 | OK |  |  |  | 5.071% | 10.96% | 5.543% | 6.998% | 14.59% | 20.12% | 19.12% | 11.66% | 3.969% | 1.954% | 0% | 0% | 0% | 0% | 0% | 0% | 0% | 0% | 0% | 0% | 0% | 0% | 0% | 0% | 100% | 100% | TRUE
| ------------------------------------- TOTAL DO ORÇAMENTO (COM ADM E ENCARGOS COMPLEMENTARES) ------------------------------------- | [5 empty] | SEM BDI | 35155054.35 | COM BDI | 43300842.09
NOTAS:
1) OS ITENS QUE CONTIVEREM SEUS CÓDIGOS EM NEGRITO POSSUEM BDI COM CUSTOS ADMINISTRATIVOS MENORES.
2) NA ELABORAÇÃO DESTA PLANILHA ORÇAMENTÁRIA FORAM ADOTADOS OS SERVIÇOS COM CUSTOS NÃO DESONERADOS.
METODOLOGIA:
NA ELABORAÇÃO DESTA PLANILHA ORÇAMENTÁRIA FOI ADOTADA A FÓRMULA DE TRUNCAR EM DUAS CASAS DECIMAIS, SALVO NO PREÇO UNITÁRIO COM BDI, ONDE FORA UTILIZADO TRUNCAR COM DUAS CASAS DECIMAIS.
Saquarema, 31 de Janeiro de 2023.
[7 empty] | A | 1068931.95
[7 empty] | B | 5023287.39 |  | TRUE
[7 empty] | C | 4931006.33
[7 empty] | D | 4931006.33
[7 empty] | E | 4931006.33
[7 empty] | F | 4939141.55
[7 empty] | G | 4931006.33
[7 empty] | H | 4939141.55
[7 empty] | I | 4931006.33
[7 empty] | J | 2675308
43300842.09

## CRONOGRAMA
[5 empty] | ESTADO DO RIO DE JANEIRO | [7 empty] | MUNICÍPIO DE SAQUAREMA
[5 empty] | PREFEITURA MUNICIPAL DE SAQUAREMA | [7 empty] | Nº DO PROCESSO:
[5 empty] | SECRETARIA MUNICIPAL DE DESENVOLVIMENTO ECONÔMICO | [7 empty] | FOLHA:
[5 empty] | SECRETARIA MUNICIPAL DE EDUCAÇÃO | [7 empty] | RUBRICA:
CRONOGRAMA FÍSICO FINANCEIRO
|  |  | OBRA: | CONSTRUÇÃO DE 08 CONEXÕES DO FUTURO NO CAMPO DE AVIAÇÃO
|  |  | LOCAL: | RUA LOCAL NO CAMPO DE AVIAÇÃO, AREAL 1° DISTRITO DE SAQUAREMA - RJ
|  |  | PRAZO: | 10 MESES | [5 empty] | TIPO DE CONTIBUIÇÃO PREVIDENCIÁRIA: |  |  | NÃO DESONERADO
|  |  | Io: | EMOP / SCO / SINAPI / SBC - DEZEMBRO/2022 | [7 empty] | SERVIÇOS | BDI 1: | 23.53%
|  |  |  | COMPOSIÇÕES - DEZEMBRO/2022 | [6 empty] | CUSTO ADMINISTRATIVO MENOR |  | BDI 2: | 18.98%
|  |  |  | COTAÇÕES - DEZEMBRO/2022 | [7 empty] | PRAZO: | 10 | MESES
CAT | ITEM | CLAS. IMPR. | CATEGORIA | DESCRIÇÃO | TOTAL | % | MÊS 1 |  | MÊS 2 |  | MÊS 3 |  | MÊS 4
|  | F |  |  |  |  | % | % AC | % | % AC | % | % AC | % | % AC |  | MÊS 1 | MÊS 2 | MÊS 3 | MÊS 4 | MÊS 5 | MÊS 6 | MÊS 7 | MÊS 8 | MÊS 9 | MÊS 10 | MÊS 11 | MÊS 12 | MÊS 13 | MÊS 14 | MÊS 15 | MÊS 16 | MÊS 17 | MÊS 18 | MÊS 19 | MÊS 20 | MÊS 21 | MÊS 22 | MÊS 23 | MÊS 24
01 | 1.0.A | F | 1.0.A | SERVIÇOS DE ESCRITÓRIO, LABORATÓRIO E CAMPO | 4504.32 | 0.0104% | 100% | 100% | 0% | 100% | 0% | 100% | 0% | 100% |  | 4504.32 | 0 | 0 | 0 | 0 | 0 | 0 | 0 | 0 | 0 | 0 | 0 | 0 | 0 | 0 | 0 | 0 | 0 | 0 | 0 | 0 | 0 | 0 | 0 | 0.0104% | 0.0104%
02 | 2.0.A | F | 2.0.A | CANTEIRO DE OBRA | 1016269.92 | 2.347% | 34.04% | 34.04% | 7.329% | 41.37% | 7.329% | 48.7% | 7.329% | 56.03% |  | 345965.904 | 74478.224 | 74478.224 | 74478.224 | 74478.224 | 74478.224 | 74478.224 | 74478.224 | 74478.224 | 74478.224 | 0 | 0 | 0 | 0 | 0 | 0 | 0 | 0 | 0 | 0 | 0 | 0 | 0 | 0 | 2.347% | 2.347%
03 | [15 empty] | 0 | 0 | 0 | 0 | 0 | 0 | 0 | 0 | 0 | 0 | 0 | 0 | 0 | 0 | 0 | 0 | 0 | 0 | 0 | 0 | 0 | 0 | 0 | 0 |  | #VALUE!
04 | 3.0.A | F | 3.0.A | TRANSPORTES | 48157.71 | 0.1112% | 46.2% | 46.2% | 5.978% | 52.18% | 5.978% | 58.15% | 5.978% | 64.13% |  | 22248.51 | 2878.8 | 2878.8 | 2878.8 | 2878.8 | 2878.8 | 2878.8 | 2878.8 | 2878.8 | 2878.8 | 0 | 0 | 0 | 0 | 0 | 0 | 0 | 0 | 0 | 0 | 0 | 0 | 0 | 0 | 0.1112% | 0.1112%
05 | [15 empty] | 0 | 0 | 0 | 0 | 0 | 0 | 0 | 0 | 0 | 0 | 0 | 0 | 0 | 0 | 0 | 0 | 0 | 0 | 0 | 0 | 0 | 0 | 0 | 0 |  | #VALUE!
06 | [15 empty] | 0 | 0 | 0 | 0 | 0 | 0 | 0 | 0 | 0 | 0 | 0 | 0 | 0 | 0 | 0 | 0 | 0 | 0 | 0 | 0 | 0 | 0 | 0 | 0 |  | #VALUE!
07 | [15 empty] | 0 | 0 | 0 | 0 | 0 | 0 | 0 | 0 | 0 | 0 | 0 | 0 | 0 | 0 | 0 | 0 | 0 | 0 | 0 | 0 | 0 | 0 | 0 | 0 |  | #VALUE!
08 | [15 empty] | 0 | 0 | 0 | 0 | 0 | 0 | 0 | 0 | 0 | 0 | 0 | 0 | 0 | 0 | 0 | 0 | 0 | 0 | 0 | 0 | 0 | 0 | 0 | 0 |  | #VALUE!
09 | [15 empty] | 0 | 0 | 0 | 0 | 0 | 0 | 0 | 0 | 0 | 0 | 0 | 0 | 0 | 0 | 0 | 0 | 0 | 0 | 0 | 0 | 0 | 0 | 0 | 0 |  | #VALUE!
10 | [15 empty] | 0 | 0 | 0 | 0 | 0 | 0 | 0 | 0 | 0 | 0 | 0 | 0 | 0 | 0 | 0 | 0 | 0 | 0 | 0 | 0 | 0 | 0 | 0 | 0 |  | #VALUE!
11 | [15 empty] | 0 | 0 | 0 | 0 | 0 | 0 | 0 | 0 | 0 | 0 | 0 | 0 | 0 | 0 | 0 | 0 | 0 | 0 | 0 | 0 | 0 | 0 | 0 | 0 |  | #VALUE!
12 | [15 empty] | 0 | 0 | 0 | 0 | 0 | 0 | 0 | 0 | 0 | 0 | 0 | 0 | 0 | 0 | 0 | 0 | 0 | 0 | 0 | 0 | 0 | 0 | 0 | 0 |  | #VALUE!
13 | [15 empty] | 0 | 0 | 0 | 0 | 0 | 0 | 0 | 0 | 0 | 0 | 0 | 0 | 0 | 0 | 0 | 0 | 0 | 0 | 0 | 0 | 0 | 0 | 0 | 0 |  | #VALUE!
14 | [15 empty] | 0 | 0 | 0 | 0 | 0 | 0 | 0 | 0 | 0 | 0 | 0 | 0 | 0 | 0 | 0 | 0 | 0 | 0 | 0 | 0 | 0 | 0 | 0 | 0 |  | #VALUE!
15 | [15 empty] | 0 | 0 | 0 | 0 | 0 | 0 | 0 | 0 | 0 | 0 | 0 | 0 | 0 | 0 | 0 | 0 | 0 | 0 | 0 | 0 | 0 | 0 | 0 | 0 |  | #VALUE!
16 | [15 empty] | 0 | 0 | 0 | 0 | 0 | 0 | 0 | 0 | 0 | 0 | 0 | 0 | 0 | 0 | 0 | 0 | 0 | 0 | 0 | 0 | 0 | 0 | 0 | 0 |  | #VALUE!
17 | [15 empty] | 0 | 0 | 0 | 0 | 0 | 0 | 0 | 0 | 0 | 0 | 0 | 0 | 0 | 0 | 0 | 0 | 0 | 0 | 0 | 0 | 0 | 0 | 0 | 0 |  | #VALUE!
18 | [15 empty] | 0 | 0 | 0 | 0 | 0 | 0 | 0 | 0 | 0 | 0 | 0 | 0 | 0 | 0 | 0 | 0 | 0 | 0 | 0 | 0 | 0 | 0 | 0 | 0 |  | #VALUE!
19 | [15 empty] | 0 | 0 | 0 | 0 | 0 | 0 | 0 | 0 | 0 | 0 | 0 | 0 | 0 | 0 | 0 | 0 | 0 | 0 | 0 | 0 | 0 | 0 | 0 | 0 |  | #VALUE!
20 | [15 empty] | 0 | 0 | 0 | 0 | 0 | 0 | 0 | 0 | 0 | 0 | 0 | 0 | 0 | 0 | 0 | 0 | 0 | 0 | 0 | 0 | 0 | 0 | 0 | 0 |  | #VALUE!
21 | [15 empty] | 0 | 0 | 0 | 0 | 0 | 0 | 0 | 0 | 0 | 0 | 0 | 0 | 0 | 0 | 0 | 0 | 0 | 0 | 0 | 0 | 0 | 0 | 0 | 0 |  | #VALUE!
22 | [15 empty] | 0 | 0 | 0 | 0 | 0 | 0 | 0 | 0 | 0 | 0 | 0 | 0 | 0 | 0 | 0 | 0 | 0 | 0 | 0 | 0 | 0 | 0 | 0 | 0 |  | #VALUE!
01 | 1.0.B | F | 1.0.B | SERVIÇOS DE ESCRITÓRIO, LABORATÓRIO E CAMPO | 110988.24 | 0.2563% | 48.78% | 48.78% | 48.78% | 97.57% | 0.8115% | 98.38% | 0.8115% | 99.19% |  | 54143.178 | 54143.178 | 900.628 | 900.628 | 900.628 | 0 | 0 | 0 | 0 | 0 | 0 | 0 | 0 | 0 | 0 | 0 | 0 | 0 | 0 | 0 | 0 | 0 | 0 | 0 | 0.2563% | 0.2563%
02 | [15 empty] | 0 | 0 | 0 | 0 | 0 | 0 | 0 | 0 | 0 | 0 | 0 | 0 | 0 | 0 | 0 | 0 | 0 | 0 | 0 | 0 | 0 | 0 | 0 | 0 |  | #VALUE!
03 | 2.0.B | F | 2.0.B | MOVIMENTO DE TERRA | 40156.38 | 0.09274% | 20.4% | 20.4% | 21.74% | 42.13% | 21.22% | 63.35% | 21.22% | 84.57% |  | 8190.5058 | 8728.2158 | 8521.1358 | 8521.1358 | 2828.8383 | 2828.8383 | 537.71 | 0 | 0 | 0 | 0 | 0 | 0 | 0 | 0 | 0 | 0 | 0 | 0 | 0 | 0 | 0 | 0 | 0 | 0.09274% | 0.09274%
04 | 3.0.B | F | 3.0.B | TRANSPORTES | 28548.65 | 0.06593% | 46.7% | 46.7% | 46.7% | 93.4% | 1.321% | 94.72% | 1.321% | 96.04% |  | 13331.5643 | 13331.5643 | 377.1043 | 377.1043 | 377.1043 | 377.1043 | 377.1043 | 0 | 0 | 0 | 0 | 0 | 0 | 0 | 0 | 0 | 0 | 0 | 0 | 0 | 0 | 0 | 0 | 0 | 0.06593% | 0.06593%
05 | 4.0.B | F | 4.0.B | SERVIÇOS COMPLEMENTARES | 162552.27 | 0.3754% | 0% | 0% | 9.692% | 9.692% | 9.692% | 19.38% | 9.692% | 29.08% |  | 0 | 15754.73 | 15754.73 | 15754.73 | 15754.73 | 15754.73 | 16076.6 | 15754.73 | 15754.73 | 36192.56 | 0 | 0 | 0 | 0 | 0 | 0 | 0 | 0 | 0 | 0 | 0 | 0 | 0 | 0 | 0.3754% | 0.3754%
06 | [15 empty] | 0 | 0 | 0 | 0 | 0 | 0 | 0 | 0 | 0 | 0 | 0 | 0 | 0 | 0 | 0 | 0 | 0 | 0 | 0 | 0 | 0 | 0 | 0 | 0 |  | #VALUE!
07 | [15 empty] | 0 | 0 | 0 | 0 | 0 | 0 | 0 | 0 | 0 | 0 | 0 | 0 | 0 | 0 | 0 | 0 | 0 | 0 | 0 | 0 | 0 | 0 | 0 | 0 |  | #VALUE!
08 | 5.0.B | F | 5.0.B | BASES E PAVIMENTOS | 12769.91 | 0.02949% | 0% | 0% | 0% | 0% | 0% | 0% | 0% | 0% |  | 0 | 0 | 0 | 0 | 0 | 0 | 12769.91 | 0 | 0 | 0 | 0 | 0 | 0 | 0 | 0 | 0 | 0 | 0 | 0 | 0 | 0 | 0 | 0 | 0 | 0.02949% | 0.02949%
09 | 6.0.B | F | 6.0.B | SERVIÇOS DE PARQUES E JARDINS | 834.64 | 0.001928% | 0% | 0% | 0% | 0% | 0% | 0% | 0% | 0% |  | 0 | 0 | 0 | 0 | 0 | 0 | 0 | 834.64 | 0 | 0 | 0 | 0 | 0 | 0 | 0 | 0 | 0 | 0 | 0 | 0 | 0 | 0 | 0 | 0 | 0.001928% | 0.001928%
10 | 7.0.B | F | 7.0.B | FUNDAÇÕES | 431031.58 | 0.9954% | 40.75% | 40.75% | 59.25% | 100% | 0% | 100% | 0% | 100% |  | 175654.49 | 255377.09 | 0 | 0 | 0 | 0 | 0 | 0 | 0 | 0 | 0 | 0 | 0 | 0 | 0 | 0 | 0 | 0 | 0 | 0 | 0 | 0 | 0 | 0 | 0.9954% | 0.9954%
11 | 8.0.B | F | 8.0.B | ESTRUTURAS | 690147.65 | 1.594% | 0% | 0% | 33.33% | 33.33% | 33.33% | 66.67% | 33.33% | 100% |  | 0 | 230049.2167 | 230049.2167 | 230049.2167 | 0 | 0 | 0 | 0 | 0 | 0 | 0 | 0 | 0 | 0 | 0 | 0 | 0 | 0 | 0 | 0 | 0 | 0 | 0 | 0 | 1.594% | 1.594%
12 | 9.0.B | F | 9.0.B | ALVENARIAS E DIVISÓRIAS | 247959.61 | 0.5726% | 0% | 0% | 0% | 0% | 0% | 0% | 33.33% | 33.33% |  | 0 | 0 | 0 | 82653.2033 | 82653.2033 | 82653.2033 | 0 | 0 | 0 | 0 | 0 | 0 | 0 | 0 | 0 | 0 | 0 | 0 | 0 | 0 | 0 | 0 | 0 | 0 | 0.5726% | 0.5726%
13 | 10.0.B | F | 10.0.B | REVESTIMENTO DE PAREDES, TETOS E PISOS | 1184511.53 | 2.736% | 0% | 0% | 0% | 0% | 0% | 0% | 0% | 0% |  | 0 | 0 | 0 | 0 | 372224.96 | 372224.96 | 343222.905 | 96838.705 | 0 | 0 | 0 | 0 | 0 | 0 | 0 | 0 | 0 | 0 | 0 | 0 | 0 | 0 | 0 | 0 | 2.736% | 2.736%
14 | 11.0.B | F | 11.0.B | ESQUADRIAS DE PVC, FERRO, ALUMÍNIO OU MADEIRA, VIDRAÇAS E FERRAGENS | 586882.32 | 1.355% | 0% | 0% | 0% | 0% | 0% | 0% | 0% | 0% |  | 0 | 0 | 0 | 0 | 0 | 195350.7767 | 196180.7667 | 195350.7767 | 0 | 0 | 0 | 0 | 0 | 0 | 0 | 0 | 0 | 0 | 0 | 0 | 0 | 0 | 2.5412e+13 | 586882.32 | 1.355% | 1.355%
15 | 12.0.B | F | 12.0.B | INSTALAÇÕES ELÉTRICAS, HIDRÁULICAS, SANITÁRIAS E MECÂNICAS | 650014.58 | 1.501% | 0% | 0% | 0% | 0% | 0% | 0% | 0% | 0% |  | 0 | 0 | 0 | 0 | 186616.5067 | 213291.0033 | 218361.7883 | 31745.2817 | 0 | 0 | 0 | 0 | 0 | 0 | 0 | 0 | 0 | 0 | 0 | 0 | 0 | 0 | 0 | 0 | 1.501% | 1.501%
16 | 13.0.B | F | 13.0.B | COBERTURAS, ISOLAMENTOS E IMPERMEABILIZAÇÕES | 303816.42 | 0.7016% | 0% | 0% | 3.324% | 3.324% | 3.324% | 6.648% | 0.2012% | 6.849% |  | 0 | 10098.855 | 10098.855 | 611.34 | 63184.5433 | 94539.57 | 93928.23 | 31355.0267 | 0 | 0 | 0 | 0 | 0 | 0 | 0 | 0 | 0 | 0 | 0 | 0 | 0 | 0 | 0 | 0 | 0.7016% | 0.7016%
17 | 14.0.B | F | 14.0.B | PINTURAS | 178473.1 | 0.4122% | 0% | 0% | 0% | 0% | 3.437% | 3.437% | 3.437% | 6.875% |  | 0 | 0 | 6134.8467 | 6134.8467 | 6134.8467 | 0 | 0 | 53356.1867 | 53356.1867 | 53356.1867 | 0 | 0 | 0 | 0 | 0 | 0 | 0 | 0 | 0 | 0 | 0 | 0 | 0 | 0 | 0.4122% | 0.4122%
18 | 15.0.B | F | 15.0.B | APARELHOS HIDRÁULICOS, SANITÁRIOS, ELÉTRICOS, MECÂNICOS E ESPORTIVOS | 394600.51 | 0.9113% | 0% | 0% | 0% | 0% | 0% | 0% | 0% | 0% |  | 0 | 0 | 0 | 0 | 0 | 34517.7533 | 80052.95 | 157273.78 | 122756.0267 | 0 | 0 | 0 | 0 | 0 | 0 | 0 | 0 | 0 | 0 | 0 | 0 | 0 | 0 | 0 | 0.9113% | 0.9113%
19 | [15 empty] | 0 | 0 | 0 | 0 | 0 | 0 | 0 | 0 | 0 | 0 | 0 | 0 | 0 | 0 | 0 | 0 | 0 | 0 | 0 | 0 | 0 | 0 | 0 | 0 |  | #VALUE!
20 | [15 empty] | 0 | 0 | 0 | 0 | 0 | 0 | 0 | 0 | 0 | 0 | 0 | 0 | 0 | 0 | 0 | 0 | 0 | 0 | 0 | 0 | 0 | 0 | 0 | 0 |  | #VALUE!
21 | [15 empty] | 0 | 0 | 0 | 0 | 0 | 0 | 0 | 0 | 0 | 0 | 0 | 0 | 0 | 0 | 0 | 0 | 0 | 0 | 0 | 0 | 0 | 0 | 0 | 0 |  | #VALUE!
22 | [15 empty] | 0 | 0 | 0 | 0 | 0 | 0 | 0 | 0 | 0 | 0 | 0 | 0 | 0 | 0 | 0 | 0 | 0 | 0 | 0 | 0 | 0 | 0 | 0 | 0 |  | #VALUE!
01 | 1.0.C | F | 1.0.C | SERVIÇOS DE ESCRITÓRIO, LABORATÓRIO E CAMPO | 18707.18 | 0.0432% | 42.78% | 42.78% | 42.78% | 85.56% | 4.814% | 90.37% | 4.814% | 95.19% |  | 8002.648 | 8002.648 | 900.628 | 900.628 | 900.628 | 0 | 0 | 0 | 0 | 0 | 0 | 0 | 0 | 0 | 0 | 0 | 0 | 0 | 0 | 0 | 0 | 0 | 0 | 0 | 0.0432% | 0.0432%
02 | [15 empty] | 0 | 0 | 0 | 0 | 0 | 0 | 0 | 0 | 0 | 0 | 0 | 0 | 0 | 0 | 0 | 0 | 0 | 0 | 0 | 0 | 0 | 0 | 0 | 0 |  | #VALUE!
03 | 2.0.C | F | 2.0.C | MOVIMENTO DE TERRA | 40156.38 | 0.09274% | 20.4% | 20.4% | 21.74% | 42.13% | 21.22% | 63.35% | 21.22% | 84.57% |  | 8190.5058 | 8728.2158 | 8521.1358 | 8521.1358 | 2828.8383 | 2828.8383 | 537.71 | 0 | 0 | 0 | 0 | 0 | 0 | 0 | 0 | 0 | 0 | 0 | 0 | 0 | 0 | 0 | 0 | 0 | 0.09274% | 0.09274%
04 | 3.0.C | F | 3.0.C | TRANSPORTES | 28548.65 | 0.06593% | 46.7% | 46.7% | 46.7% | 93.4% | 1.321% | 94.72% | 1.321% | 96.04% |  | 13331.5643 | 13331.5643 | 377.1043 | 377.1043 | 377.1043 | 377.1043 | 377.1043 | 0 | 0 | 0 | 0 | 0 | 0 | 0 | 0 | 0 | 0 | 0 | 0 | 0 | 0 | 0 | 0 | 0 | 0.06593% | 0.06593%
05 | 4.0.C | F | 4.0.C | SERVIÇOS COMPLEMENTARES | 162552.27 | 0.3754% | 0% | 0% | 9.692% | 9.692% | 9.692% | 19.38% | 9.692% | 29.08% |  | 0 | 15754.73 | 15754.73 | 15754.73 | 15754.73 | 15754.73 | 16076.6 | 15754.73 | 15754.73 | 36192.56 | 0 | 0 | 0 | 0 | 0 | 0 | 0 | 0 | 0 | 0 | 0 | 0 | 0 | 0 | 0.3754% | 0.3754%
06 | [15 empty] | 0 | 0 | 0 | 0 | 0 | 0 | 0 | 0 | 0 | 0 | 0 | 0 | 0 | 0 | 0 | 0 | 0 | 0 | 0 | 0 | 0 | 0 | 0 | 0 |  | #VALUE!
07 | [15 empty] | 0 | 0 | 0 | 0 | 0 | 0 | 0 | 0 | 0 | 0 | 0 | 0 | 0 | 0 | 0 | 0 | 0 | 0 | 0 | 0 | 0 | 0 | 0 | 0 |  | #VALUE!
08 | 5.0.C | F | 5.0.C | BASES E PAVIMENTOS | 12769.91 | 0.02949% | 0% | 0% | 0% | 0% | 0% | 0% | 0% | 0% |  | 0 | 0 | 0 | 0 | 0 | 0 | 12769.91 | 0 | 0 | 0 | 0 | 0 | 0 | 0 | 0 | 0 | 0 | 0 | 0 | 0 | 0 | 0 | 0 | 0 | 0.02949% | 0.02949%
09 | 6.0.C | F | 6.0.C | SERVIÇOS DE PARQUES E JARDINS | 834.64 | 0.001928% | 0% | 0% | 0% | 0% | 0% | 0% | 0% | 0% |  | 0 | 0 | 0 | 0 | 0 | 0 | 0 | 834.64 | 0 | 0 | 0 | 0 | 0 | 0 | 0 | 0 | 0 | 0 | 0 | 0 | 0 | 0 | 0 | 0 | 0.001928% | 0.001928%
10 | 7.0.C | F | 7.0.C | FUNDAÇÕES | 431031.58 | 0.9954% | 40.75% | 40.75% | 59.25% | 100% | 0% | 100% | 0% | 100% |  | 175654.49 | 255377.09 | 0 | 0 | 0 | 0 | 0 | 0 | 0 | 0 | 0 | 0 | 0 | 0 | 0 | 0 | 0 | 0 | 0 | 0 | 0 | 0 | 0 | 0 | 0.9954% | 0.9954%
11 | 8.0.C | F | 8.0.C | ESTRUTURAS | 690147.65 | 1.594% | 0% | 0% | 33.33% | 33.33% | 33.33% | 66.67% | 33.33% | 100% |  | 0 | 230049.2167 | 230049.2167 | 230049.2167 | 0 | 0 | 0 | 0 | 0 | 0 | 0 | 0 | 0 | 0 | 0 | 0 | 0 | 0 | 0 | 0 | 0 | 0 | 0 | 0 | 1.594% | 1.594%
12 | 9.0.C | F | 9.0.C | ALVENARIAS E DIVISÓRIAS | 247959.61 | 0.5726% | 0% | 0% | 0% | 0% | 0% | 0% | 33.33% | 33.33% |  | 0 | 0 | 0 | 82653.2033 | 82653.2033 | 82653.2033 | 0 | 0 | 0 | 0 | 0 | 0 | 0 | 0 | 0 | 0 | 0 | 0 | 0 | 0 | 0 | 0 | 0 | 0 | 0.5726% | 0.5726%
13 | 10.0.C | F | 10.0.C | REVESTIMENTO DE PAREDES, TETOS E PISOS | 1184511.53 | 2.736% | 0% | 0% | 0% | 0% | 0% | 0% | 0% | 0% |  | 0 | 0 | 0 | 0 | 372224.96 | 372224.96 | 343222.905 | 96838.705 | 0 | 0 | 0 | 0 | 0 | 0 | 0 | 0 | 0 | 0 | 0 | 0 | 0 | 0 | 0 | 0 | 2.736% | 2.736%
14 | 11.0.C | F | 11.0.C | ESQUADRIAS DE PVC, FERRO, ALUMÍNIO OU MADEIRA, VIDRAÇAS E FERRAGENS | 586882.32 | 1.355% | 0% | 0% | 0% | 0% | 0% | 0% | 0% | 0% |  | 0 | 0 | 0 | 0 | 0 | 195350.7767 | 196180.7667 | 195350.7767 | 0 | 0 | 0 | 0 | 0 | 0 | 0 | 0 | 0 | 0 | 0 | 0 | 0 | 0 | 0 | 0 | 1.355% | 1.355%
15 | 12.0.C | F | 12.0.C | INSTALAÇÕES ELÉTRICAS, HIDRÁULICAS, SANITÁRIAS E MECÂNICAS | 650014.58 | 1.501% | 0% | 0% | 0% | 0% | 0% | 0% | 0% | 0% |  | 0 | 0 | 0 | 0 | 186616.5067 | 213291.0033 | 218361.7883 | 31745.2817 | 0 | 0 | 0 | 0 | 0 | 0 | 0 | 0 | 0 | 0 | 0 | 0 | 0 | 0 | 0 | 0 | 1.501% | 1.501%
16 | 13.0.C | F | 13.0.C | COBERTURAS, ISOLAMENTOS E IMPERMEABILIZAÇÕES | 303816.42 | 0.7016% | 0% | 0% | 3.324% | 3.324% | 3.324% | 6.648% | 0.2012% | 6.849% |  | 0 | 10098.855 | 10098.855 | 611.34 | 63184.5433 | 94539.57 | 93928.23 | 31355.0267 | 0 | 0 | 0 | 0 | 0 | 0 | 0 | 0 | 0 | 0 | 0 | 0 | 0 | 0 | 0 | 0 | 0.7016% | 0.7016%
17 | 14.0.C | F | 14.0.C | PINTURAS | 178473.1 | 0.4122% | 0% | 0% | 0% | 0% | 3.437% | 3.437% | 3.437% | 6.875% |  | 0 | 0 | 6134.8467 | 6134.8467 | 6134.8467 | 0 | 0 | 53356.1867 | 53356.1867 | 53356.1867 | 0 | 0 | 0 | 0 | 0 | 0 | 0 | 0 | 0 | 0 | 0 | 0 | 0 | 0 | 0.4122% | 0.4122%
18 | 15.0.C | F | 15.0.C | APARELHOS HIDRÁULICOS, SANITÁRIOS, ELÉTRICOS, MECÂNICOS E ESPORTIVOS | 394600.51 | 0.9113% | 0% | 0% | 0% | 0% | 0% | 0% | 0% | 0% |  | 0 | 0 | 0 | 0 | 0 | 34517.7533 | 80052.95 | 157273.78 | 122756.0267 | 0 | 0 | 0 | 0 | 0 | 0 | 0 | 0 | 0 | 0 | 0 | 0 | 0 | 0 | 0 | 0.9113% | 0.9113%
19 | [15 empty] | 0 | 0 | 0 | 0 | 0 | 0 | 0 | 0 | 0 | 0 | 0 | 0 | 0 | 0 | 0 | 0 | 0 | 0 | 0 | 0 | 0 | 0 | 0 | 0 |  | #VALUE!
20 | [15 empty] | 0 | 0 | 0 | 0 | 0 | 0 | 0 | 0 | 0 | 0 | 0 | 0 | 0 | 0 | 0 | 0 | 0 | 0 | 0 | 0 | 0 | 0 | 0 | 0 |  | #VALUE!
21 | [15 empty] | 0 | 0 | 0 | 0 | 0 | 0 | 0 | 0 | 0 | 0 | 0 | 0 | 0 | 0 | 0 | 0 | 0 | 0 | 0 | 0 | 0 | 0 | 0 | 0 |  | #VALUE!
22 | [15 empty] | 0 | 0 | 0 | 0 | 0 | 0 | 0 | 0 | 0 | 0 | 0 | 0 | 0 | 0 | 0 | 0 | 0 | 0 | 0 | 0 | 0 | 0 | 0 | 0 |  | #VALUE!
01 | 1.0.D | F | 1.0.D | SERVIÇOS DE ESCRITÓRIO, LABORATÓRIO E CAMPO | 18707.18 | 0.0432% | 42.78% | 42.78% | 42.78% | 85.56% | 4.814% | 90.37% | 4.814% | 95.19% |  | 8002.648 | 8002.648 | 900.628 | 900.628 | 900.628 | 0 | 0 | 0 | 0 | 0 | 0 | 0 | 0 | 0 | 0 | 0 | 0 | 0 | 0 | 0 | 0 | 0 | 0 | 0 | 0.0432% | 0.0432%
02 | [15 empty] | 0 | 0 | 0 | 0 | 0 | 0 | 0 | 0 | 0 | 0 | 0 | 0 | 0 | 0 | 0 | 0 | 0 | 0 | 0 | 0 | 0 | 0 | 0 | 0 |  | #VALUE!
03 | 2.0.C | F | 2.0.C | MOVIMENTO DE TERRA | 40156.38 | 0.09274% | 20.4% | 20.4% | 21.74% | 42.13% | 21.22% | 63.35% | 21.22% | 84.57% |  | 8190.5058 | 8728.2158 | 8521.1358 | 8521.1358 | 2828.8383 | 2828.8383 | 537.71 | 0 | 0 | 0 | 0 | 0 | 0 | 0 | 0 | 0 | 0 | 0 | 0 | 0 | 0 | 0 | 0 | 0 | 0.09274% | 0.09274%
04 | 3.0.D | F | 3.0.D | TRANSPORTES | 28548.65 | 0.06593% | 46.7% | 46.7% | 46.7% | 93.4% | 1.321% | 94.72% | 1.321% | 96.04% |  | 13331.5643 | 13331.5643 | 377.1043 | 377.1043 | 377.1043 | 377.1043 | 377.1043 | 0 | 0 | 0 | 0 | 0 | 0 | 0 | 0 | 0 | 0 | 0 | 0 | 0 | 0 | 0 | 0 | 0 | 0.06593% | 0.06593%
05 | 4.0.D | F | 4.0.D | SERVIÇOS COMPLEMENTARES | 162552.27 | 0.3754% | 0% | 0% | 9.692% | 9.692% | 9.692% | 19.38% | 9.692% | 29.08% |  | 0 | 15754.73 | 15754.73 | 15754.73 | 15754.73 | 15754.73 | 16076.6 | 15754.73 | 15754.73 | 36192.56 | 0 | 0 | 0 | 0 | 0 | 0 | 0 | 0 | 0 | 0 | 0 | 0 | 0 | 0 | 0.3754% | 0.3754%
06 | [15 empty] | 0 | 0 | 0 | 0 | 0 | 0 | 0 | 0 | 0 | 0 | 0 | 0 | 0 | 0 | 0 | 0 | 0 | 0 | 0 | 0 | 0 | 0 | 0 | 0 |  | #VALUE!
07 | [15 empty] | 0 | 0 | 0 | 0 | 0 | 0 | 0 | 0 | 0 | 0 | 0 | 0 | 0 | 0 | 0 | 0 | 0 | 0 | 0 | 0 | 0 | 0 | 0 | 0 |  | #VALUE!
08 | 5.0.D | F | 5.0.D | BASES E PAVIMENTOS | 12769.91 | 0.02949% | 0% | 0% | 0% | 0% | 0% | 0% | 0% | 0% |  | 0 | 0 | 0 | 0 | 0 | 0 | 12769.91 | 0 | 0 | 0 | 0 | 0 | 0 | 0 | 0 | 0 | 0 | 0 | 0 | 0 | 0 | 0 | 0 | 0 | 0.02949% | 0.02949%
09 | 6.0.D | F | 6.0.D | SERVIÇOS DE PARQUES E JARDINS | 834.64 | 0.001928% | 0% | 0% | 0% | 0% | 0% | 0% | 0% | 0% |  | 0 | 0 | 0 | 0 | 0 | 0 | 0 | 834.64 | 0 | 0 | 0 | 0 | 0 | 0 | 0 | 0 | 0 | 0 | 0 | 0 | 0 | 0 | 0 | 0 | 0.001928% | 0.001928%
10 | 7.0.D | F | 7.0.D | FUNDAÇÕES | 431031.58 | 0.9954% | 40.75% | 40.75% | 59.25% | 100% | 0% | 100% | 0% | 100% |  | 175654.49 | 255377.09 | 0 | 0 | 0 | 0 | 0 | 0 | 0 | 0 | 0 | 0 | 0 | 0 | 0 | 0 | 0 | 0 | 0 | 0 | 0 | 0 | 0 | 0 | 0.9954% | 0.9954%
11 | 8.0.D | F | 8.0.D | ESTRUTURAS | 690147.65 | 1.594% | 0% | 0% | 33.33% | 33.33% | 33.33% | 66.67% | 33.33% | 100% |  | 0 | 230049.2167 | 230049.2167 | 230049.2167 | 0 | 0 | 0 | 0 | 0 | 0 | 0 | 0 | 0 | 0 | 0 | 0 | 0 | 0 | 0 | 0 | 0 | 0 | 0 | 0 | 1.594% | 1.594%
12 | 9.0.D | F | 9.0.D | ALVENARIAS E DIVISÓRIAS | 247959.61 | 0.5726% | 0% | 0% | 0% | 0% | 0% | 0% | 33.33% | 33.33% |  | 0 | 0 | 0 | 82653.2033 | 82653.2033 | 82653.2033 | 0 | 0 | 0 | 0 | 0 | 0 | 0 | 0 | 0 | 0 | 0 | 0 | 0 | 0 | 0 | 0 | 0 | 0 | 0.5726% | 0.5726%
13 | 10.0.D | F | 10.0.D | REVESTIMENTO DE PAREDES, TETOS E PISOS | 1184511.53 | 2.736% | 0% | 0% | 0% | 0% | 0% | 0% | 0% | 0% |  | 0 | 0 | 0 | 0 | 372224.96 | 372224.96 | 343222.905 | 96838.705 | 0 | 0 | 0 | 0 | 0 | 0 | 0 | 0 | 0 | 0 | 0 | 0 | 0 | 0 | 0 | 0 | 2.736% | 2.736%
14 | 11.0.D | F | 11.0.D | ESQUADRIAS DE PVC, FERRO, ALUMÍNIO OU MADEIRA, VIDRAÇAS E FERRAGENS | 586882.32 | 1.355% | 0% | 0% | 0% | 0% | 0% | 0% | 0% | 0% |  | 0 | 0 | 0 | 0 | 0 | 195350.7767 | 196180.7667 | 195350.7767 | 0 | 0 | 0 | 0 | 0 | 0 | 0 | 0 | 0 | 0 | 0 | 0 | 0 | 0 | 0 | 0 | 1.355% | 1.355%
15 | 12.0.D | F | 12.0.D | INSTALAÇÕES ELÉTRICAS, HIDRÁULICAS, SANITÁRIAS E MECÂNICAS | 650014.58 | 1.501% | 0% | 0% | 0% | 0% | 0% | 0% | 0% | 0% |  | 0 | 0 | 0 | 0 | 186616.5067 | 213291.0033 | 218361.7883 | 31745.2817 | 0 | 0 | 0 | 0 | 0 | 0 | 0 | 0 | 0 | 0 | 0 | 0 | 0 | 0 | 0 | 0 | 1.501% | 1.501%
16 | 13.0.D | F | 13.0.D | COBERTURAS, ISOLAMENTOS E IMPERMEABILIZAÇÕES | 303816.42 | 0.7016% | 0% | 0% | 3.324% | 3.324% | 3.324% | 6.648% | 0.2012% | 6.849% |  | 0 | 10098.855 | 10098.855 | 611.34 | 63184.5433 | 94539.57 | 93928.23 | 31355.0267 | 0 | 0 | 0 | 0 | 0 | 0 | 0 | 0 | 0 | 0 | 0 | 0 | 0 | 0 | 0 | 0 | 0.7016% | 0.7016%
17 | 14.0.D | F | 14.0.D | PINTURAS | 178473.1 | 0.4122% | 0% | 0% | 0% | 0% | 3.437% | 3.437% | 3.437% | 6.875% |  | 0 | 0 | 6134.8467 | 6134.8467 | 6134.8467 | 0 | 0 | 53356.1867 | 53356.1867 | 53356.1867 | 0 | 0 | 0 | 0 | 0 | 0 | 0 | 0 | 0 | 0 | 0 | 0 | 0 | 0 | 0.4122% | 0.4122%
18 | 15.0.D | F | 15.0.D | APARELHOS HIDRÁULICOS, SANITÁRIOS, ELÉTRICOS, MECÂNICOS E ESPORTIVOS | 394600.51 | 0.9113% | 0% | 0% | 0% | 0% | 0% | 0% | 0% | 0% |  | 0 | 0 | 0 | 0 | 0 | 34517.7533 | 80052.95 | 157273.78 | 122756.0267 | 0 | 0 | 0 | 0 | 0 | 0 | 0 | 0 | 0 | 0 | 0 | 0 | 0 | 0 | 0 | 0.9113% | 0.9113%
19 | [15 empty] | 0 | 0 | 0 | 0 | 0 | 0 | 0 | 0 | 0 | 0 | 0 | 0 | 0 | 0 | 0 | 0 | 0 | 0 | 0 | 0 | 0 | 0 | 0 | 0 |  | #VALUE!
20 | [15 empty] | 0 | 0 | 0 | 0 | 0 | 0 | 0 | 0 | 0 | 0 | 0 | 0 | 0 | 0 | 0 | 0 | 0 | 0 | 0 | 0 | 0 | 0 | 0 | 0 |  | #VALUE!
21 | [15 empty] | 0 | 0 | 0 | 0 | 0 | 0 | 0 | 0 | 0 | 0 | 0 | 0 | 0 | 0 | 0 | 0 | 0 | 0 | 0 | 0 | 0 | 0 | 0 | 0 |  | #VALUE!
22 | [15 empty] | 0 | 0 | 0 | 0 | 0 | 0 | 0 | 0 | 0 | 0 | 0 | 0 | 0 | 0 | 0 | 0 | 0 | 0 | 0 | 0 | 0 | 0 | 0 | 0 |  | #VALUE!
01 | 1.0.E | F | 1.0.E | SERVIÇOS DE ESCRITÓRIO, LABORATÓRIO E CAMPO | 18707.18 | 0.0432% | 42.78% | 42.78% | 42.78% | 85.56% | 4.814% | 90.37% | 4.814% | 95.19% |  | 8002.648 | 8002.648 | 900.628 | 900.628 | 900.628 | 0 | 0 | 0 | 0 | 0 | 0 | 0 | 0 | 0 | 0 | 0 | 0 | 0 | 0 | 0 | 0 | 0 | 0 | 0 | 0.0432% | 0.0432%
02 | [15 empty] | 0 | 0 | 0 | 0 | 0 | 0 | 0 | 0 | 0 | 0 | 0 | 0 | 0 | 0 | 0 | 0 | 0 | 0 | 0 | 0 | 0 | 0 | 0 | 0 |  | #VALUE!
03 | 2.0.E | F | 2.0.E | MOVIMENTO DE TERRA | 40156.38 | 0.09274% | 20.4% | 20.4% | 21.74% | 42.13% | 21.22% | 63.35% | 21.22% | 84.57% |  | 8190.5058 | 8728.2158 | 8521.1358 | 8521.1358 | 2828.8383 | 2828.8383 | 537.71 | 0 | 0 | 0 | 0 | 0 | 0 | 0 | 0 | 0 | 0 | 0 | 0 | 0 | 0 | 0 | 0 | 0 | 0.09274% | 0.09274%
04 | 3.0.E | F | 3.0.E | TRANSPORTES | 28548.65 | 0.06593% | 46.7% | 46.7% | 46.7% | 93.4% | 1.321% | 94.72% | 1.321% | 96.04% |  | 13331.5643 | 13331.5643 | 377.1043 | 377.1043 | 377.1043 | 377.1043 | 377.1043 | 0 | 0 | 0 | 0 | 0 | 0 | 0 | 0 | 0 | 0 | 0 | 0 | 0 | 0 | 0 | 0 | 0 | 0.06593% | 0.06593%
05 | 4.0.E | F | 4.0.E | SERVIÇOS COMPLEMENTARES | 162552.27 | 0.3754% | 0% | 0% | 9.692% | 9.692% | 9.692% | 19.38% | 9.692% | 29.08% |  | 0 | 15754.73 | 15754.73 | 15754.73 | 15754.73 | 15754.73 | 16076.6 | 15754.73 | 15754.73 | 36192.56 | 0 | 0 | 0 | 0 | 0 | 0 | 0 | 0 | 0 | 0 | 0 | 0 | 0 | 0 | 0.3754% | 0.3754%
06 | [15 empty] | 0 | 0 | 0 | 0 | 0 | 0 | 0 | 0 | 0 | 0 | 0 | 0 | 0 | 0 | 0 | 0 | 0 | 0 | 0 | 0 | 0 | 0 | 0 | 0 |  | #VALUE!
07 | [15 empty] | 0 | 0 | 0 | 0 | 0 | 0 | 0 | 0 | 0 | 0 | 0 | 0 | 0 | 0 | 0 | 0 | 0 | 0 | 0 | 0 | 0 | 0 | 0 | 0 |  | #VALUE!
08 | 5.0.E | F | 5.0.E | BASES E PAVIMENTOS | 12769.91 | 0.02949% | 0% | 0% | 0% | 0% | 0% | 0% | 0% | 0% |  | 0 | 0 | 0 | 0 | 0 | 0 | 12769.91 | 0 | 0 | 0 | 0 | 0 | 0 | 0 | 0 | 0 | 0 | 0 | 0 | 0 | 0 | 0 | 0 | 0 | 0.02949% | 0.02949%
09 | 6.0.E | F | 6.0.E | SERVIÇOS DE PARQUES E JARDINS | 834.64 | 0.001928% | 0% | 0% | 0% | 0% | 0% | 0% | 0% | 0% |  | 0 | 0 | 0 | 0 | 0 | 0 | 0 | 834.64 | 0 | 0 | 0 | 0 | 0 | 0 | 0 | 0 | 0 | 0 | 0 | 0 | 0 | 0 | 0 | 0 | 0.001928% | 0.001928%
10 | 7.0.E | F | 7.0.E | FUNDAÇÕES | 431031.58 | 0.9954% | 40.75% | 40.75% | 59.25% | 100% | 0% | 100% | 0% | 100% |  | 175654.49 | 255377.09 | 0 | 0 | 0 | 0 | 0 | 0 | 0 | 0 | 0 | 0 | 0 | 0 | 0 | 0 | 0 | 0 | 0 | 0 | 0 | 0 | 0 | 0 | 0.9954% | 0.9954%
11 | 8.0.E | F | 8.0.E | ESTRUTURAS | 690147.65 | 1.594% | 0% | 0% | 33.33% | 33.33% | 33.33% | 66.67% | 33.33% | 100% |  | 0 | 230049.2167 | 230049.2167 | 230049.2167 | 0 | 0 | 0 | 0 | 0 | 0 | 0 | 0 | 0 | 0 | 0 | 0 | 0 | 0 | 0 | 0 | 0 | 0 | 0 | 0 | 1.594% | 1.594%
12 | 9.0.E | F | 9.0.E | ALVENARIAS E DIVISÓRIAS | 247959.61 | 0.5726% | 0% | 0% | 0% | 0% | 0% | 0% | 33.33% | 33.33% |  | 0 | 0 | 0 | 82653.2033 | 82653.2033 | 82653.2033 | 0 | 0 | 0 | 0 | 0 | 0 | 0 | 0 | 0 | 0 | 0 | 0 | 0 | 0 | 0 | 0 | 0 | 0 | 0.5726% | 0.5726%
13 | 10.0.E | F | 10.0.E | REVESTIMENTO DE PAREDES, TETOS E PISOS | 1184511.53 | 2.736% | 0% | 0% | 0% | 0% | 0% | 0% | 0% | 0% |  | 0 | 0 | 0 | 0 | 372224.96 | 372224.96 | 343222.905 | 96838.705 | 0 | 0 | 0 | 0 | 0 | 0 | 0 | 0 | 0 | 0 | 0 | 0 | 0 | 0 | 0 | 0 | 2.736% | 2.736%
14 | 11.0.E | F | 11.0.E | ESQUADRIAS DE PVC, FERRO, ALUMÍNIO OU MADEIRA, VIDRAÇAS E FERRAGENS | 586882.32 | 1.355% | 0% | 0% | 0% | 0% | 0% | 0% | 0% | 0% |  | 0 | 0 | 0 | 0 | 0 | 195350.7767 | 196180.7667 | 195350.7767 | 0 | 0 | 0 | 0 | 0 | 0 | 0 | 0 | 0 | 0 | 0 | 0 | 0 | 0 | 0 | 0 | 1.355% | 1.355%
15 | 12.0.E | F | 12.0.E | INSTALAÇÕES ELÉTRICAS, HIDRÁULICAS, SANITÁRIAS E MECÂNICAS | 650014.58 | 1.501% | 0% | 0% | 0% | 0% | 0% | 0% | 0% | 0% |  | 0 | 0 | 0 | 0 | 186616.5067 | 213291.0033 | 218361.7883 | 31745.2817 | 0 | 0 | 0 | 0 | 0 | 0 | 0 | 0 | 0 | 0 | 0 | 0 | 0 | 0 | 0 | 0 | 1.501% | 1.501%
16 | 13.0.E | F | 13.0.E | COBERTURAS, ISOLAMENTOS E IMPERMEABILIZAÇÕES | 303816.42 | 0.7016% | 0% | 0% | 3.324% | 3.324% | 3.324% | 6.648% | 0.2012% | 6.849% |  | 0 | 10098.855 | 10098.855 | 611.34 | 63184.5433 | 94539.57 | 93928.23 | 31355.0267 | 0 | 0 | 0 | 0 | 0 | 0 | 0 | 0 | 0 | 0 | 0 | 0 | 0 | 0 | 0 | 0 | 0.7016% | 0.7016%
17 | 14.0.E | F | 14.0.E | PINTURAS | 178473.1 | 0.4122% | 0% | 0% | 0% | 0% | 3.437% | 3.437% | 3.437% | 6.875% |  | 0 | 0 | 6134.8467 | 6134.8467 | 6134.8467 | 0 | 0 | 53356.1867 | 53356.1867 | 53356.1867 | 0 | 0 | 0 | 0 | 0 | 0 | 0 | 0 | 0 | 0 | 0 | 0 | 0 | 0 | 0.4122% | 0.4122%
18 | 15.0.E | F | 15.0.E | APARELHOS HIDRÁULICOS, SANITÁRIOS, ELÉTRICOS, MECÂNICOS E ESPORTIVOS | 394600.51 | 0.9113% | 0% | 0% | 0% | 0% | 0% | 0% | 0% | 0% |  | 0 | 0 | 0 | 0 | 0 | 34517.7533 | 80052.95 | 157273.78 | 122756.0267 | 0 | 0 | 0 | 0 | 0 | 0 | 0 | 0 | 0 | 0 | 0 | 0 | 0 | 0 | 0 | 0.9113% | 0.9113%
19 | [15 empty] | 0 | 0 | 0 | 0 | 0 | 0 | 0 | 0 | 0 | 0 | 0 | 0 | 0 | 0 | 0 | 0 | 0 | 0 | 0 | 0 | 0 | 0 | 0 | 0 |  | #VALUE!
20 | [15 empty] | 0 | 0 | 0 | 0 | 0 | 0 | 0 | 0 | 0 | 0 | 0 | 0 | 0 | 0 | 0 | 0 | 0 | 0 | 0 | 0 | 0 | 0 | 0 | 0 |  | #VALUE!
21 | [15 empty] | 0 | 0 | 0 | 0 | 0 | 0 | 0 | 0 | 0 | 0 | 0 | 0 | 0 | 0 | 0 | 0 | 0 | 0 | 0 | 0 | 0 | 0 | 0 | 0 |  | #VALUE!
22 | [15 empty] | 0 | 0 | 0 | 0 | 0 | 0 | 0 | 0 | 0 | 0 | 0 | 0 | 0 | 0 | 0 | 0 | 0 | 0 | 0 | 0 | 0 | 0 | 0 | 0 |  | #VALUE!
01 | 1.0.F | F | 1.0.F | SERVIÇOS DE ESCRITÓRIO, LABORATÓRIO E CAMPO | 18707.18 | 0.0432% | 42.78% | 42.78% | 42.78% | 85.56% | 4.814% | 90.37% | 4.814% | 95.19% |  | 8002.648 | 8002.648 | 900.628 | 900.628 | 900.628 | 0 | 0 | 0 | 0 | 0 | 0 | 0 | 0 | 0 | 0 | 0 | 0 | 0 | 0 | 0 | 0 | 0 | 0 | 0 | 0.0432% | 0.0432%
02 | [15 empty] | 0 | 0 | 0 | 0 | 0 | 0 | 0 | 0 | 0 | 0 | 0 | 0 | 0 | 0 | 0 | 0 | 0 | 0 | 0 | 0 | 0 | 0 | 0 | 0 |  | #VALUE!
03 | 2.0.F | F | 2.0.F | MOVIMENTO DE TERRA | 40156.38 | 0.09274% | 20.4% | 20.4% | 21.74% | 42.13% | 21.22% | 63.35% | 21.22% | 84.57% |  | 8190.5058 | 8728.2158 | 8521.1358 | 8521.1358 | 2828.8383 | 2828.8383 | 537.71 | 0 | 0 | 0 | 0 | 0 | 0 | 0 | 0 | 0 | 0 | 0 | 0 | 0 | 0 | 0 | 0 | 0 | 0.09274% | 0.09274%
04 | 3.0.F | F | 3.0.F | TRANSPORTES | 28548.65 | 0.06593% | 46.7% | 46.7% | 46.7% | 93.4% | 1.321% | 94.72% | 1.321% | 96.04% |  | 13331.5643 | 13331.5643 | 377.1043 | 377.1043 | 377.1043 | 377.1043 | 377.1043 | 0 | 0 | 0 | 0 | 0 | 0 | 0 | 0 | 0 | 0 | 0 | 0 | 0 | 0 | 0 | 0 | 0 | 0.06593% | 0.06593%
05 | 4.0.F | F | 4.0.F | SERVIÇOS COMPLEMENTARES | 162552.27 | 0.3754% | 0% | 0% | 9.692% | 9.692% | 9.692% | 19.38% | 9.692% | 29.08% |  | 0 | 15754.73 | 15754.73 | 15754.73 | 15754.73 | 15754.73 | 16076.6 | 15754.73 | 15754.73 | 36192.56 | 0 | 0 | 0 | 0 | 0 | 0 | 0 | 0 | 0 | 0 | 0 | 0 | 0 | 0 | 0.3754% | 0.3754%
06 | [15 empty] | 0 | 0 | 0 | 0 | 0 | 0 | 0 | 0 | 0 | 0 | 0 | 0 | 0 | 0 | 0 | 0 | 0 | 0 | 0 | 0 | 0 | 0 | 0 | 0 |  | #VALUE!
07 | [15 empty] | 0 | 0 | 0 | 0 | 0 | 0 | 0 | 0 | 0 | 0 | 0 | 0 | 0 | 0 | 0 | 0 | 0 | 0 | 0 | 0 | 0 | 0 | 0 | 0 |  | #VALUE!
08 | 5.0.F | F | 5.0.F | BASES E PAVIMENTOS | 12769.91 | 0.02949% | 0% | 0% | 0% | 0% | 0% | 0% | 0% | 0% |  | 0 | 0 | 0 | 0 | 0 | 0 | 12769.91 | 0 | 0 | 0 | 0 | 0 | 0 | 0 | 0 | 0 | 0 | 0 | 0 | 0 | 0 | 0 | 0 | 0 | 0.02949% | 0.02949%
09 | 6.0.F | F | 6.0.F | SERVIÇOS DE PARQUES E JARDINS | 834.64 | 0.001928% | 0% | 0% | 0% | 0% | 0% | 0% | 0% | 0% |  | 0 | 0 | 0 | 0 | 0 | 0 | 0 | 834.64 | 0 | 0 | 0 | 0 | 0 | 0 | 0 | 0 | 0 | 0 | 0 | 0 | 0 | 0 | 0 | 0 | 0.001928% | 0.001928%
10 | 7.0.F | F | 7.0.F | FUNDAÇÕES | 431031.58 | 0.9954% | 40.75% | 40.75% | 59.25% | 100% | 0% | 100% | 0% | 100% |  | 175654.49 | 255377.09 | 0 | 0 | 0 | 0 | 0 | 0 | 0 | 0 | 0 | 0 | 0 | 0 | 0 | 0 | 0 | 0 | 0 | 0 | 0 | 0 | 0 | 0 | 0.9954% | 0.9954%
11 | 8.0.F | F | 8.0.F | ESTRUTURAS | 690147.65 | 1.594% | 0% | 0% | 33.33% | 33.33% | 33.33% | 66.67% | 33.33% | 100% |  | 0 | 230049.2167 | 230049.2167 | 230049.2167 | 0 | 0 | 0 | 0 | 0 | 0 | 0 | 0 | 0 | 0 | 0 | 0 | 0 | 0 | 0 | 0 | 0 | 0 | 0 | 0 | 1.594% | 1.594%
12 | 9.0.F | F | 9.0.F | ALVENARIAS E DIVISÓRIAS | 256094.83 | 0.5914% | 0% | 0% | 0% | 0% | 0% | 0% | 33.33% | 33.33% |  | 0 | 0 | 0 | 85364.9433 | 85364.9433 | 85364.9433 | 0 | 0 | 0 | 0 | 0 | 0 | 0 | 0 | 0 | 0 | 0 | 0 | 0 | 0 | 0 | 0 | 0 | 0 | 0.5914% | 0.5914%
13 | 10.0.F | F | 10.0.F | REVESTIMENTO DE PAREDES, TETOS E PISOS | 1184511.53 | 2.736% | 0% | 0% | 0% | 0% | 0% | 0% | 0% | 0% |  | 0 | 0 | 0 | 0 | 372224.96 | 372224.96 | 343222.905 | 96838.705 | 0 | 0 | 0 | 0 | 0 | 0 | 0 | 0 | 0 | 0 | 0 | 0 | 0 | 0 | 0 | 0 | 2.736% | 2.736%
14 | 11.0.F | F | 11.0.F | ESQUADRIAS DE PVC, FERRO, ALUMÍNIO OU MADEIRA, VIDRAÇAS E FERRAGENS | 586882.32 | 1.355% | 0% | 0% | 0% | 0% | 0% | 0% | 0% | 0% |  | 0 | 0 | 0 | 0 | 0 | 195350.7767 | 196180.7667 | 195350.7767 | 0 | 0 | 0 | 0 | 0 | 0 | 0 | 0 | 0 | 0 | 0 | 0 | 0 | 0 | 0 | 0 | 1.355% | 1.355%
15 | 12.0.F | F | 12.0.F | INSTALAÇÕES ELÉTRICAS, HIDRÁULICAS, SANITÁRIAS E MECÂNICAS | 650014.58 | 1.501% | 0% | 0% | 0% | 0% | 0% | 0% | 0% | 0% |  | 0 | 0 | 0 | 0 | 186616.5067 | 213291.0033 | 218361.7883 | 31745.2817 | 0 | 0 | 0 | 0 | 0 | 0 | 0 | 0 | 0 | 0 | 0 | 0 | 0 | 0 | 0 | 0 | 1.501% | 1.501%
16 | 13.0.F | F | 13.0.F | COBERTURAS, ISOLAMENTOS E IMPERMEABILIZAÇÕES | 303816.42 | 0.7016% | 0% | 0% | 3.324% | 3.324% | 3.324% | 6.648% | 0.2012% | 6.849% |  | 0 | 10098.855 | 10098.855 | 611.34 | 63184.5433 | 94539.57 | 93928.23 | 31355.0267 | 0 | 0 | 0 | 0 | 0 | 0 | 0 | 0 | 0 | 0 | 0 | 0 | 0 | 0 | 0 | 0 | 0.7016% | 0.7016%
17 | 14.0.F | F | 14.0.F | PINTURAS | 178473.1 | 0.4122% | 0% | 0% | 0% | 0% | 3.437% | 3.437% | 3.437% | 6.875% |  | 0 | 0 | 6134.8467 | 6134.8467 | 6134.8467 | 0 | 0 | 53356.1867 | 53356.1867 | 53356.1867 | 0 | 0 | 0 | 0 | 0 | 0 | 0 | 0 | 0 | 0 | 0 | 0 | 0 | 0 | 0.4122% | 0.4122%
18 | 15.0.F | F | 15.0.F | APARELHOS HIDRÁULICOS, SANITÁRIOS, ELÉTRICOS, MECÂNICOS E ESPORTIVOS | 394600.51 | 0.9113% | 0% | 0% | 0% | 0% | 0% | 0% | 0% | 0% |  | 0 | 0 | 0 | 0 | 0 | 34517.7533 | 80052.95 | 157273.78 | 122756.0267 | 0 | 0 | 0 | 0 | 0 | 0 | 0 | 0 | 0 | 0 | 0 | 0 | 0 | 0 | 0 | 0.9113% | 0.9113%
19 | [15 empty] | 0 | 0 | 0 | 0 | 0 | 0 | 0 | 0 | 0 | 0 | 0 | 0 | 0 | 0 | 0 | 0 | 0 | 0 | 0 | 0 | 0 | 0 | 0 | 0 |  | #VALUE!
20 | [15 empty] | 0 | 0 | 0 | 0 | 0 | 0 | 0 | 0 | 0 | 0 | 0 | 0 | 0 | 0 | 0 | 0 | 0 | 0 | 0 | 0 | 0 | 0 | 0 | 0 |  | #VALUE!
21 | [15 empty] | 0 | 0 | 0 | 0 | 0 | 0 | 0 | 0 | 0 | 0 | 0 | 0 | 0 | 0 | 0 | 0 | 0 | 0 | 0 | 0 | 0 | 0 | 0 | 0 |  | #VALUE!
22 | [15 empty] | 0 | 0 | 0 | 0 | 0 | 0 | 0 | 0 | 0 | 0 | 0 | 0 | 0 | 0 | 0 | 0 | 0 | 0 | 0 | 0 | 0 | 0 | 0 | 0 |  | #VALUE!
01 | 1.0.G | F | 1.0.G | SERVIÇOS DE ESCRITÓRIO, LABORATÓRIO E CAMPO | 18707.18 | 0.0432% | 42.78% | 42.78% | 42.78% | 85.56% | 4.814% | 90.37% | 4.814% | 95.19% |  | 8002.648 | 8002.648 | 900.628 | 900.628 | 900.628 | 0 | 0 | 0 | 0 | 0 | 0 | 0 | 0 | 0 | 0 | 0 | 0 | 0 | 0 | 0 | 0 | 0 | 0 | 0 | 0.0432% | 0.0432%
02 | [15 empty] | 0 | 0 | 0 | 0 | 0 | 0 | 0 | 0 | 0 | 0 | 0 | 0 | 0 | 0 | 0 | 0 | 0 | 0 | 0 | 0 | 0 | 0 | 0 | 0 |  | #VALUE!
03 | 2.0.G | F | 2.0.G | MOVIMENTO DE TERRA | 40156.38 | 0.09274% | 20.4% | 20.4% | 21.74% | 42.13% | 21.22% | 63.35% | 21.22% | 84.57% |  | 8190.5058 | 8728.2158 | 8521.1358 | 8521.1358 | 2828.8383 | 2828.8383 | 537.71 | 0 | 0 | 0 | 0 | 0 | 0 | 0 | 0 | 0 | 0 | 0 | 0 | 0 | 0 | 0 | 0 | 0 | 0.09274% | 0.09274%
04 | 3.0.G | F | 3.0.G | TRANSPORTES | 28548.65 | 0.06593% | 46.7% | 46.7% | 46.7% | 93.4% | 1.321% | 94.72% | 1.321% | 96.04% |  | 13331.5643 | 13331.5643 | 377.1043 | 377.1043 | 377.1043 | 377.1043 | 377.1043 | 0 | 0 | 0 | 0 | 0 | 0 | 0 | 0 | 0 | 0 | 0 | 0 | 0 | 0 | 0 | 0 | 0 | 0.06593% | 0.06593%
05 | 4.0.G | F | 4.0.G | SERVIÇOS COMPLEMENTARES | 162552.27 | 0.3754% | 0% | 0% | 9.692% | 9.692% | 9.692% | 19.38% | 9.692% | 29.08% |  | 0 | 15754.73 | 15754.73 | 15754.73 | 15754.73 | 15754.73 | 16076.6 | 15754.73 | 15754.73 | 36192.56 | 0 | 0 | 0 | 0 | 0 | 0 | 0 | 0 | 0 | 0 | 0 | 0 | 0 | 0 | 0.3754% | 0.3754%
06 | [15 empty] | 0 | 0 | 0 | 0 | 0 | 0 | 0 | 0 | 0 | 0 | 0 | 0 | 0 | 0 | 0 | 0 | 0 | 0 | 0 | 0 | 0 | 0 | 0 | 0 |  | #VALUE!
07 | [15 empty] | 0 | 0 | 0 | 0 | 0 | 0 | 0 | 0 | 0 | 0 | 0 | 0 | 0 | 0 | 0 | 0 | 0 | 0 | 0 | 0 | 0 | 0 | 0 | 0 |  | #VALUE!
08 | 5.0.G | F | 5.0.G | BASES E PAVIMENTOS | 12769.91 | 0.02949% | 0% | 0% | 0% | 0% | 0% | 0% | 0% | 0% |  | 0 | 0 | 0 | 0 | 0 | 0 | 12769.91 | 0 | 0 | 0 | 0 | 0 | 0 | 0 | 0 | 0 | 0 | 0 | 0 | 0 | 0 | 0 | 0 | 0 | 0.02949% | 0.02949%
09 | 6.0.G | F | 6.0.G | SERVIÇOS DE PARQUES E JARDINS | 834.64 | 0.001928% | 0% | 0% | 0% | 0% | 0% | 0% | 0% | 0% |  | 0 | 0 | 0 | 0 | 0 | 0 | 0 | 834.64 | 0 | 0 | 0 | 0 | 0 | 0 | 0 | 0 | 0 | 0 | 0 | 0 | 0 | 0 | 0 | 0 | 0.001928% | 0.001928%
10 | 7.0.G | F | 7.0.G | FUNDAÇÕES | 431031.58 | 0.9954% | 40.75% | 40.75% | 59.25% | 100% | 0% | 100% | 0% | 100% |  | 175654.49 | 255377.09 | 0 | 0 | 0 | 0 | 0 | 0 | 0 | 0 | 0 | 0 | 0 | 0 | 0 | 0 | 0 | 0 | 0 | 0 | 0 | 0 | 0 | 0 | 0.9954% | 0.9954%
11 | 8.0.G | F | 8.0.G | ESTRUTURAS | 690147.65 | 1.594% | 0% | 0% | 33.33% | 33.33% | 33.33% | 66.67% | 33.33% | 100% |  | 0 | 230049.2167 | 230049.2167 | 230049.2167 | 0 | 0 | 0 | 0 | 0 | 0 | 0 | 0 | 0 | 0 | 0 | 0 | 0 | 0 | 0 | 0 | 0 | 0 | 0 | 0 | 1.594% | 1.594%
12 | 9.0.G | F | 9.0.G | ALVENARIAS E DIVISÓRIAS | 247959.61 | 0.5726% | 0% | 0% | 0% | 0% | 0% | 0% | 33.33% | 33.33% |  | 0 | 0 | 0 | 82653.2033 | 82653.2033 | 82653.2033 | 0 | 0 | 0 | 0 | 0 | 0 | 0 | 0 | 0 | 0 | 0 | 0 | 0 | 0 | 0 | 0 | 0 | 0 | 0.5726% | 0.5726%
13 | 10.0.G | F | 10.0.G | REVESTIMENTO DE PAREDES, TETOS E PISOS | 1184511.53 | 2.736% | 0% | 0% | 0% | 0% | 0% | 0% | 0% | 0% |  | 0 | 0 | 0 | 0 | 372224.96 | 372224.96 | 343222.905 | 96838.705 | 0 | 0 | 0 | 0 | 0 | 0 | 0 | 0 | 0 | 0 | 0 | 0 | 0 | 0 | 0 | 0 | 2.736% | 2.736%
14 | 11.0.G | F | 11.0.G | ESQUADRIAS DE PVC, FERRO, ALUMÍNIO OU MADEIRA, VIDRAÇAS E FERRAGENS | 586882.32 | 1.355% | 0% | 0% | 0% | 0% | 0% | 0% | 0% | 0% |  | 0 | 0 | 0 | 0 | 0 | 195350.7767 | 196180.7667 | 195350.7767 | 0 | 0 | 0 | 0 | 0 | 0 | 0 | 0 | 0 | 0 | 0 | 0 | 0 | 0 | 0 | 0 | 1.355% | 1.355%
15 | 12.0.G | F | 12.0.G | INSTALAÇÕES ELÉTRICAS, HIDRÁULICAS, SANITÁRIAS E MECÂNICAS | 650014.58 | 1.501% | 0% | 0% | 0% | 0% | 0% | 0% | 0% | 0% |  | 0 | 0 | 0 | 0 | 186616.5067 | 213291.0033 | 218361.7883 | 31745.2817 | 0 | 0 | 0 | 0 | 0 | 0 | 0 | 0 | 0 | 0 | 0 | 0 | 0 | 0 | 0 | 0 | 1.501% | 1.501%
16 | 13.0.G | F | 13.0.G | COBERTURAS, ISOLAMENTOS E IMPERMEABILIZAÇÕES | 303816.42 | 0.7016% | 0% | 0% | 3.324% | 3.324% | 3.324% | 6.648% | 0.2012% | 6.849% |  | 0 | 10098.855 | 10098.855 | 611.34 | 63184.5433 | 94539.57 | 93928.23 | 31355.0267 | 0 | 0 | 0 | 0 | 0 | 0 | 0 | 0 | 0 | 0 | 0 | 0 | 0 | 0 | 0 | 0 | 0.7016% | 0.7016%
17 | 14.0.G | F | 14.0.G | PINTURAS | 178473.1 | 0.4122% | 0% | 0% | 0% | 0% | 3.437% | 3.437% | 3.437% | 6.875% |  | 0 | 0 | 6134.8467 | 6134.8467 | 6134.8467 | 0 | 0 | 53356.1867 | 53356.1867 | 53356.1867 | 0 | 0 | 0 | 0 | 0 | 0 | 0 | 0 | 0 | 0 | 0 | 0 | 0 | 0 | 0.4122% | 0.4122%
18 | 15.0.G | F | 15.0.G | APARELHOS HIDRÁULICOS, SANITÁRIOS, ELÉTRICOS, MECÂNICOS E ESPORTIVOS | 394600.51 | 0.9113% | 0% | 0% | 0% | 0% | 0% | 0% | 0% | 0% |  | 0 | 0 | 0 | 0 | 0 | 34517.7533 | 80052.95 | 157273.78 | 122756.0267 | 0 | 0 | 0 | 0 | 0 | 0 | 0 | 0 | 0 | 0 | 0 | 0 | 0 | 0 | 0 | 0.9113% | 0.9113%
19 | [15 empty] | 0 | 0 | 0 | 0 | 0 | 0 | 0 | 0 | 0 | 0 | 0 | 0 | 0 | 0 | 0 | 0 | 0 | 0 | 0 | 0 | 0 | 0 | 0 | 0 |  | #VALUE!
20 | [15 empty] | 0 | 0 | 0 | 0 | 0 | 0 | 0 | 0 | 0 | 0 | 0 | 0 | 0 | 0 | 0 | 0 | 0 | 0 | 0 | 0 | 0 | 0 | 0 | 0 |  | #VALUE!
21 | [15 empty] | 0 | 0 | 0 | 0 | 0 | 0 | 0 | 0 | 0 | 0 | 0 | 0 | 0 | 0 | 0 | 0 | 0 | 0 | 0 | 0 | 0 | 0 | 0 | 0 |  | #VALUE!
22 | [15 empty] | 0 | 0 | 0 | 0 | 0 | 0 | 0 | 0 | 0 | 0 | 0 | 0 | 0 | 0 | 0 | 0 | 0 | 0 | 0 | 0 | 0 | 0 | 0 | 0 |  | #VALUE!
01 | 1.0.H | F | 1.0.H | SERVIÇOS DE ESCRITÓRIO, LABORATÓRIO E CAMPO | 18707.18 | 0.0432% | 42.78% | 42.78% | 42.78% | 85.56% | 4.814% | 90.37% | 4.814% | 95.19% |  | 8002.648 | 8002.648 | 900.628 | 900.628 | 900.628 | 0 | 0 | 0 | 0 | 0 | 0 | 0 | 0 | 0 | 0 | 0 | 0 | 0 | 0 | 0 | 0 | 0 | 0 | 0 | 0.0432% | 0.0432%
02 | [15 empty] | 0 | 0 | 0 | 0 | 0 | 0 | 0 | 0 | 0 | 0 | 0 | 0 | 0 | 0 | 0 | 0 | 0 | 0 | 0 | 0 | 0 | 0 | 0 | 0 |  | #VALUE!
03 | 2.0.H | F | 2.0.H | MOVIMENTO DE TERRA | 40156.38 | 0.09274% | 20.4% | 20.4% | 21.74% | 42.13% | 21.22% | 63.35% | 21.22% | 84.57% |  | 8190.5058 | 8728.2158 | 8521.1358 | 8521.1358 | 2828.8383 | 2828.8383 | 537.71 | 0 | 0 | 0 | 0 | 0 | 0 | 0 | 0 | 0 | 0 | 0 | 0 | 0 | 0 | 0 | 0 | 0 | 0.09274% | 0.09274%
04 | 3.0.H | F | 3.0.H | TRANSPORTES | 28548.65 | 0.06593% | 46.7% | 46.7% | 46.7% | 93.4% | 1.321% | 94.72% | 1.321% | 96.04% |  | 13331.5643 | 13331.5643 | 377.1043 | 377.1043 | 377.1043 | 377.1043 | 377.1043 | 0 | 0 | 0 | 0 | 0 | 0 | 0 | 0 | 0 | 0 | 0 | 0 | 0 | 0 | 0 | 0 | 0 | 0.06593% | 0.06593%
05 | 4.0.H | F | 4.0.H | SERVIÇOS COMPLEMENTARES | 162552.27 | 0.3754% | 0% | 0% | 9.692% | 9.692% | 9.692% | 19.38% | 9.692% | 29.08% |  | 0 | 15754.73 | 15754.73 | 15754.73 | 15754.73 | 15754.73 | 16076.6 | 15754.73 | 15754.73 | 36192.56 | 0 | 0 | 0 | 0 | 0 | 0 | 0 | 0 | 0 | 0 | 0 | 0 | 0 | 0 | 0.3754% | 0.3754%
06 | [15 empty] | 0 | 0 | 0 | 0 | 0 | 0 | 0 | 0 | 0 | 0 | 0 | 0 | 0 | 0 | 0 | 0 | 0 | 0 | 0 | 0 | 0 | 0 | 0 | 0 |  | #VALUE!
07 | [15 empty] | 0 | 0 | 0 | 0 | 0 | 0 | 0 | 0 | 0 | 0 | 0 | 0 | 0 | 0 | 0 | 0 | 0 | 0 | 0 | 0 | 0 | 0 | 0 | 0 |  | #VALUE!
08 | 5.0.H | F | 5.0.H | BASES E PAVIMENTOS | 12769.91 | 0.02949% | 0% | 0% | 0% | 0% | 0% | 0% | 0% | 0% |  | 0 | 0 | 0 | 0 | 0 | 0 | 12769.91 | 0 | 0 | 0 | 0 | 0 | 0 | 0 | 0 | 0 | 0 | 0 | 0 | 0 | 0 | 0 | 0 | 0 | 0.02949% | 0.02949%
09 | 6.0.H | F | 6.0.H | SERVIÇOS DE PARQUES E JARDINS | 834.64 | 0.001928% | 0% | 0% | 0% | 0% | 0% | 0% | 0% | 0% |  | 0 | 0 | 0 | 0 | 0 | 0 | 0 | 834.64 | 0 | 0 | 0 | 0 | 0 | 0 | 0 | 0 | 0 | 0 | 0 | 0 | 0 | 0 | 0 | 0 | 0.001928% | 0.001928%
10 | 7.0.H | F | 7.0.H | FUNDAÇÕES | 431031.58 | 0.9954% | 40.75% | 40.75% | 59.25% | 100% | 0% | 100% | 0% | 100% |  | 175654.49 | 255377.09 | 0 | 0 | 0 | 0 | 0 | 0 | 0 | 0 | 0 | 0 | 0 | 0 | 0 | 0 | 0 | 0 | 0 | 0 | 0 | 0 | 0 | 0 | 0.9954% | 0.9954%
11 | 8.0.H | F | 8.0.H | ESTRUTURAS | 690147.65 | 1.594% | 0% | 0% | 33.33% | 33.33% | 33.33% | 66.67% | 33.33% | 100% |  | 0 | 230049.2167 | 230049.2167 | 230049.2167 | 0 | 0 | 0 | 0 | 0 | 0 | 0 | 0 | 0 | 0 | 0 | 0 | 0 | 0 | 0 | 0 | 0 | 0 | 0 | 0 | 1.594% | 1.594%
12 | 9.0.H | F | 9.0.H | ALVENARIAS E DIVISÓRIAS | 256094.83 | 0.5914% | 0% | 0% | 0% | 0% | 0% | 0% | 33.33% | 33.33% |  | 0 | 0 | 0 | 85364.9433 | 85364.9433 | 85364.9433 | 0 | 0 | 0 | 0 | 0 | 0 | 0 | 0 | 0 | 0 | 0 | 0 | 0 | 0 | 0 | 0 | 0 | 0 | 0.5914% | 0.5914%
13 | 10.0.H | F | 10.0.H | REVESTIMENTO DE PAREDES, TETOS E PISOS | 1184511.53 | 2.736% | 0% | 0% | 0% | 0% | 0% | 0% | 0% | 0% |  | 0 | 0 | 0 | 0 | 372224.96 | 372224.96 | 343222.905 | 96838.705 | 0 | 0 | 0 | 0 | 0 | 0 | 0 | 0 | 0 | 0 | 0 | 0 | 0 | 0 | 0 | 0 | 2.736% | 2.736%
14 | 11.0.H | F | 11.0.H | ESQUADRIAS DE PVC, FERRO, ALUMÍNIO OU MADEIRA, VIDRAÇAS E FERRAGENS | 586882.32 | 1.355% | 0% | 0% | 0% | 0% | 0% | 0% | 0% | 0% |  | 0 | 0 | 0 | 0 | 0 | 195350.7767 | 196180.7667 | 195350.7767 | 0 | 0 | 0 | 0 | 0 | 0 | 0 | 0 | 0 | 0 | 0 | 0 | 0 | 0 | 0 | 0 | 1.355% | 1.355%
15 | 12.0.H | F | 12.0.H | INSTALAÇÕES ELÉTRICAS, HIDRÁULICAS, SANITÁRIAS E MECÂNICAS | 650014.58 | 1.501% | 0% | 0% | 0% | 0% | 0% | 0% | 0% | 0% |  | 0 | 0 | 0 | 0 | 186616.5067 | 213291.0033 | 218361.7883 | 31745.2817 | 0 | 0 | 0 | 0 | 0 | 0 | 0 | 0 | 0 | 0 | 0 | 0 | 0 | 0 | 0 | 0 | 1.501% | 1.501%
16 | 13.0.H | F | 13.0.H | COBERTURAS, ISOLAMENTOS E IMPERMEABILIZAÇÕES | 303816.42 | 0.7016% | 0% | 0% | 3.324% | 3.324% | 3.324% | 6.648% | 0.2012% | 6.849% |  | 0 | 10098.855 | 10098.855 | 611.34 | 63184.5433 | 94539.57 | 93928.23 | 31355.0267 | 0 | 0 | 0 | 0 | 0 | 0 | 0 | 0 | 0 | 0 | 0 | 0 | 0 | 0 | 0 | 0 | 0.7016% | 0.7016%
17 | 14.0.H | F | 14.0.H | PINTURAS | 178473.1 | 0.4122% | 0% | 0% | 0% | 0% | 3.437% | 3.437% | 3.437% | 6.875% |  | 0 | 0 | 6134.8467 | 6134.8467 | 6134.8467 | 0 | 0 | 53356.1867 | 53356.1867 | 53356.1867 | 0 | 0 | 0 | 0 | 0 | 0 | 0 | 0 | 0 | 0 | 0 | 0 | 0 | 0 | 0.4122% | 0.4122%
18 | 15.0.H | F | 15.0.H | APARELHOS HIDRÁULICOS, SANITÁRIOS, ELÉTRICOS, MECÂNICOS E ESPORTIVOS | 394600.51 | 0.9113% | 0% | 0% | 0% | 0% | 0% | 0% | 0% | 0% |  | 0 | 0 | 0 | 0 | 0 | 34517.7533 | 80052.95 | 157273.78 | 122756.0267 | 0 | 0 | 0 | 0 | 0 | 0 | 0 | 0 | 0 | 0 | 0 | 0 | 0 | 0 | 0 | 0.9113% | 0.9113%
19 | [15 empty] | 0 | 0 | 0 | 0 | 0 | 0 | 0 | 0 | 0 | 0 | 0 | 0 | 0 | 0 | 0 | 0 | 0 | 0 | 0 | 0 | 0 | 0 | 0 | 0 |  | #VALUE!
20 | [15 empty] | 0 | 0 | 0 | 0 | 0 | 0 | 0 | 0 | 0 | 0 | 0 | 0 | 0 | 0 | 0 | 0 | 0 | 0 | 0 | 0 | 0 | 0 | 0 | 0 |  | #VALUE!
21 | [15 empty] | 0 | 0 | 0 | 0 | 0 | 0 | 0 | 0 | 0 | 0 | 0 | 0 | 0 | 0 | 0 | 0 | 0 | 0 | 0 | 0 | 0 | 0 | 0 | 0 |  | #VALUE!
22 | [15 empty] | 0 | 0 | 0 | 0 | 0 | 0 | 0 | 0 | 0 | 0 | 0 | 0 | 0 | 0 | 0 | 0 | 0 | 0 | 0 | 0 | 0 | 0 | 0 | 0 |  | #VALUE!
01 | 1.0.I | F | 1.0.I | SERVIÇOS DE ESCRITÓRIO, LABORATÓRIO E CAMPO | 18707.18 | 0.0432% | 42.78% | 42.78% | 42.78% | 85.56% | 4.814% | 90.37% | 4.814% | 95.19% |  | 8002.648 | 8002.648 | 900.628 | 900.628 | 900.628 | 0 | 0 | 0 | 0 | 0 | 0 | 0 | 0 | 0 | 0 | 0 | 0 | 0 | 0 | 0 | 0 | 0 | 0 | 0 | 0.0432% | 0.0432%
02 | [15 empty] | 0 | 0 | 0 | 0 | 0 | 0 | 0 | 0 | 0 | 0 | 0 | 0 | 0 | 0 | 0 | 0 | 0 | 0 | 0 | 0 | 0 | 0 | 0 | 0 |  | #VALUE!
03 | 2.0.I | F | 2.0.I | MOVIMENTO DE TERRA | 40156.38 | 0.09274% | 20.4% | 20.4% | 21.74% | 42.13% | 21.22% | 63.35% | 21.22% | 84.57% |  | 8190.5058 | 8728.2158 | 8521.1358 | 8521.1358 | 2828.8383 | 2828.8383 | 537.71 | 0 | 0 | 0 | 0 | 0 | 0 | 0 | 0 | 0 | 0 | 0 | 0 | 0 | 0 | 0 | 0 | 0 | 0.09274% | 0.09274%
04 | 3.0.I | F | 3.0.I | TRANSPORTES | 28548.65 | 0.06593% | 46.7% | 46.7% | 46.7% | 93.4% | 1.321% | 94.72% | 1.321% | 96.04% |  | 13331.5643 | 13331.5643 | 377.1043 | 377.1043 | 377.1043 | 377.1043 | 377.1043 | 0 | 0 | 0 | 0 | 0 | 0 | 0 | 0 | 0 | 0 | 0 | 0 | 0 | 0 | 0 | 0 | 0 | 0.06593% | 0.06593%
05 | 4.0.I | F | 4.0.I | SERVIÇOS COMPLEMENTARES | 162552.27 | 0.3754% | 0% | 0% | 9.692% | 9.692% | 9.692% | 19.38% | 9.692% | 29.08% |  | 0 | 15754.73 | 15754.73 | 15754.73 | 15754.73 | 15754.73 | 16076.6 | 15754.73 | 15754.73 | 36192.56 | 0 | 0 | 0 | 0 | 0 | 0 | 0 | 0 | 0 | 0 | 0 | 0 | 0 | 0 | 0.3754% | 0.3754%
06 | [15 empty] | 0 | 0 | 0 | 0 | 0 | 0 | 0 | 0 | 0 | 0 | 0 | 0 | 0 | 0 | 0 | 0 | 0 | 0 | 0 | 0 | 0 | 0 | 0 | 0 |  | #VALUE!
07 | [15 empty] | 0 | 0 | 0 | 0 | 0 | 0 | 0 | 0 | 0 | 0 | 0 | 0 | 0 | 0 | 0 | 0 | 0 | 0 | 0 | 0 | 0 | 0 | 0 | 0 |  | #VALUE!
08 | 5.0.I | F | 5.0.I | BASES E PAVIMENTOS | 12769.91 | 0.02949% | 0% | 0% | 0% | 0% | 0% | 0% | 0% | 0% |  | 0 | 0 | 0 | 0 | 0 | 0 | 12769.91 | 0 | 0 | 0 | 0 | 0 | 0 | 0 | 0 | 0 | 0 | 0 | 0 | 0 | 0 | 0 | 0 | 0 | 0.02949% | 0.02949%
09 | 6.0.I | F | 6.0.I | SERVIÇOS DE PARQUES E JARDINS | 834.64 | 0.001928% | 0% | 0% | 0% | 0% | 0% | 0% | 0% | 0% |  | 0 | 0 | 0 | 0 | 0 | 0 | 0 | 834.64 | 0 | 0 | 0 | 0 | 0 | 0 | 0 | 0 | 0 | 0 | 0 | 0 | 0 | 0 | 0 | 0 | 0.001928% | 0.001928%
10 | 7.0.I | F | 7.0.I | FUNDAÇÕES | 431031.58 | 0.9954% | 40.75% | 40.75% | 59.25% | 100% | 0% | 100% | 0% | 100% |  | 175654.49 | 255377.09 | 0 | 0 | 0 | 0 | 0 | 0 | 0 | 0 | 0 | 0 | 0 | 0 | 0 | 0 | 0 | 0 | 0 | 0 | 0 | 0 | 0 | 0 | 0.9954% | 0.9954%
11 | 8.0.I | F | 8.0.I | ESTRUTURAS | 690147.65 | 1.594% | 0% | 0% | 33.33% | 33.33% | 33.33% | 66.67% | 33.33% | 100% |  | 0 | 230049.2167 | 230049.2167 | 230049.2167 | 0 | 0 | 0 | 0 | 0 | 0 | 0 | 0 | 0 | 0 | 0 | 0 | 0 | 0 | 0 | 0 | 0 | 0 | 0 | 0 | 1.594% | 1.594%
12 | 9.0.I | F | 9.0.I | ALVENARIAS E DIVISÓRIAS | 247959.61 | 0.5726% | 0% | 0% | 0% | 0% | 0% | 0% | 33.33% | 33.33% |  | 0 | 0 | 0 | 82653.2033 | 82653.2033 | 82653.2033 | 0 | 0 | 0 | 0 | 0 | 0 | 0 | 0 | 0 | 0 | 0 | 0 | 0 | 0 | 0 | 0 | 0 | 0 | 0.5726% | 0.5726%
13 | 10.0.I | F | 10.0.I | REVESTIMENTO DE PAREDES, TETOS E PISOS | 1184511.53 | 2.736% | 0% | 0% | 0% | 0% | 0% | 0% | 0% | 0% |  | 0 | 0 | 0 | 0 | 372224.96 | 372224.96 | 343222.905 | 96838.705 | 0 | 0 | 0 | 0 | 0 | 0 | 0 | 0 | 0 | 0 | 0 | 0 | 0 | 0 | 0 | 0 | 2.736% | 2.736%
14 | 11.0.I | F | 11.0.I | ESQUADRIAS DE PVC, FERRO, ALUMÍNIO OU MADEIRA, VIDRAÇAS E FERRAGENS | 586882.32 | 1.355% | 0% | 0% | 0% | 0% | 0% | 0% | 0% | 0% |  | 0 | 0 | 0 | 0 | 0 | 195350.7767 | 196180.7667 | 195350.7767 | 0 | 0 | 0 | 0 | 0 | 0 | 0 | 0 | 0 | 0 | 0 | 0 | 0 | 0 | 0 | 0 | 1.355% | 1.355%
15 | 12.0.I | F | 12.0.I | INSTALAÇÕES ELÉTRICAS, HIDRÁULICAS, SANITÁRIAS E MECÂNICAS | 650014.58 | 1.501% | 0% | 0% | 0% | 0% | 0% | 0% | 0% | 0% |  | 0 | 0 | 0 | 0 | 186616.5067 | 213291.0033 | 218361.7883 | 31745.2817 | 0 | 0 | 0 | 0 | 0 | 0 | 0 | 0 | 0 | 0 | 0 | 0 | 0 | 0 | 0 | 0 | 1.501% | 1.501%
16 | 13.0.I | F | 13.0.I | COBERTURAS, ISOLAMENTOS E IMPERMEABILIZAÇÕES | 303816.42 | 0.7016% | 0% | 0% | 3.324% | 3.324% | 3.324% | 6.648% | 0.2012% | 6.849% |  | 0 | 10098.855 | 10098.855 | 611.34 | 63184.5433 | 94539.57 | 93928.23 | 31355.0267 | 0 | 0 | 0 | 0 | 0 | 0 | 0 | 0 | 0 | 0 | 0 | 0 | 0 | 0 | 0 | 0 | 0.7016% | 0.7016%
17 | 14.0.I | F | 14.0.I | PINTURAS | 178473.1 | 0.4122% | 0% | 0% | 0% | 0% | 3.437% | 3.437% | 3.437% | 6.875% |  | 0 | 0 | 6134.8467 | 6134.8467 | 6134.8467 | 0 | 0 | 53356.1867 | 53356.1867 | 53356.1867 | 0 | 0 | 0 | 0 | 0 | 0 | 0 | 0 | 0 | 0 | 0 | 0 | 0 | 0 | 0.4122% | 0.4122%
18 | 15.0.I | F | 15.0.I | APARELHOS HIDRÁULICOS, SANITÁRIOS, ELÉTRICOS, MECÂNICOS E ESPORTIVOS | 394600.51 | 0.9113% | 0% | 0% | 0% | 0% | 0% | 0% | 0% | 0% |  | 0 | 0 | 0 | 0 | 0 | 34517.7533 | 80052.95 | 157273.78 | 122756.0267 | 0 | 0 | 0 | 0 | 0 | 0 | 0 | 0 | 0 | 0 | 0 | 0 | 0 | 0 | 0 | 0.9113% | 0.9113%
19 | [15 empty] | 0 | 0 | 0 | 0 | 0 | 0 | 0 | 0 | 0 | 0 | 0 | 0 | 0 | 0 | 0 | 0 | 0 | 0 | 0 | 0 | 0 | 0 | 0 | 0 |  | #VALUE!
20 | [15 empty] | 0 | 0 | 0 | 0 | 0 | 0 | 0 | 0 | 0 | 0 | 0 | 0 | 0 | 0 | 0 | 0 | 0 | 0 | 0 | 0 | 0 | 0 | 0 | 0 |  | #VALUE!
21 | [15 empty] | 0 | 0 | 0 | 0 | 0 | 0 | 0 | 0 | 0 | 0 | 0 | 0 | 0 | 0 | 0 | 0 | 0 | 0 | 0 | 0 | 0 | 0 | 0 | 0 |  | #VALUE!
22 | [15 empty] | 0 | 0 | 0 | 0 | 0 | 0 | 0 | 0 | 0 | 0 | 0 | 0 | 0 | 0 | 0 | 0 | 0 | 0 | 0 | 0 | 0 | 0 | 0 | 0 |  | #VALUE!
ADM | 20.0.J | F | 20.0.J | ADMINISTRAÇÃO LOCAL | 2675308 | 6.178% | 5.071% | 5.071% | 10.96% | 16.04% | 5.543% | 21.58% | 6.998% | 28.58% |  | 135676.2016 | 293324.23 | 148303.8994 | 187206.4154 | 390387.8878 | 538352.7421 | 511638.651 | 311973.3626 | 106174.0925 | 52270.5175 | 0 | 0 | 0 | 0 | 0 | 0 | 0 | 0 | 0 | 0 | 0 | 0 | 0 | 0 | 6.178% | 6.178%
| FIXO | F | TOTAL DO ORÇAMENTO C/ BDI |  | 43300842.09 | 100% | 5.071% | 5.071% | 10.96% | 16.04% | 5.543% | 21.58% | 6.998% | 28.58% | S/BDI | 2195969.1306 | 4747560.3423 | 2400353.0551 | 3030004.5577 | 6318571.2768 | 8713436.7603 | 8281059.3893 | 5049403.4 | 1718466.6631 | 846017.5149 | 0 | 0 | 0 | 0 | 0 | 0 | 0 | 0 | 0 | 0 | 0 | 0 | 2.5412e+13 | 586882.32 | MAIOR
| FIXO | F | [13 empty] | 5.071% | 10.96% | 5.543% | 6.998% | 14.59% | 20.12% | 19.12% | 11.66% | 3.969% | 1.954% | 0% | 0% | 0% | 0% | 0% | 0% | 0% | 0% | 0% | 0% | 0% | 0% | 58688232% | 1.355% | 6.178%
| FIXO | F |  |  |  |  | 2195969.1306 | 2195969.1306 | 4747560.3423 | 6943529.4729 | 2400353.0551 | 9343882.5279 | 3030004.5577 | 12373887.0857 | [25 empty] | DIFERENÇA
| FIXO | F | [12 empty] | C/BDI | 2195969.1306 | 4747560.3423 | 2400353.0551 | 3030004.5577 | 6318571.2768 | 8713436.7603 | 8281059.3893 | 5049403.4 | 1718466.6631 | 846017.5149 | 0 | 0 | 0 | 0 | 0 | 0 | 0 | 0 | 0 | 0 | 0 | 0 | 2.5412e+13 | 586882.32 | 0%
|  | F |  |  |  | CATEGORIA | MÊS 5 |  | MÊS 6 |  | MÊS 7 |  | MÊS 8
|  | F |  |  |  |  | % | % AC | % | % AC | % | % AC | % | % AC |  | MÊS 4: DIFERENÇA; MÊS 5: 0
|  | F |  |  |  | 1.0.A | 0% | 100% | 0% | 100% | 0% | 100% | 0% | 100% |  | MÊS 4: MAIOR; MÊS 5: 8713436.7603
|  | F |  |  |  | 2.0.A | 7.329% | 63.36% | 7.329% | 70.69% | 7.329% | 78.01% | 7.329% | 85.34% | C/BDI | 2195969.1306 | 4747560.3423 | 2400353.0551 | 3030004.5577 | 6318571.2768 | 8713436.7603 | 8281059.3893 | 5049403.4 | 1718466.6631 | 846017.5149 | 0 | 0 | 0 | 0 | 0 | 0 | 0 | 0 | 0 | 0 | 0 | 0 | 2.5412e+13 | 586882.32
0
|  | F |  |  |  | 3.0.A | 5.978% | 70.11% | 5.978% | 76.09% | 5.978% | 82.07% | 5.978% | 88.04%
0
0
0
0
0
0
0
0
0
0
0
0
0
0
0
0
0
|  | F |  |  |  | 1.0.B | 0.8115% | 100% | 0% | 100% | 0% | 100% | 0% | 100%
|  | F |  |  |  | 2.0.B | 7.045% | 91.62% | 7.045% | 98.66% | 1.339% | 100% | 0% | 100%
|  | F |  |  |  | 3.0.B | 1.321% | 97.36% | 1.321% | 98.68% | 1.321% | 100% | 0% | 100%
|  | F |  |  |  | 4.0.B | 9.692% | 38.77% | 9.692% | 48.46% | 9.89% | 58.35% | 9.692% | 68.04%
|  | F |  |  |  | 5.0.B | 0% | 0% | 0% | 0% | 100% | 100% | 0% | 100%
|  | F |  |  |  | 6.0.B | 0% | 0% | 0% | 0% | 0% | 0% | 100% | 100% | TRUE
|  | F |  |  |  | 7.0.B | 0% | 100% | 0% | 100% | 0% | 100% | 0% | 100%
|  | F |  |  |  | 8.0.B | 0% | 100% | 0% | 100% | 0% | 100% | 0% | 100%
|  | F |  |  |  | 9.0.B | 33.33% | 66.67% | 33.33% | 100% | 0% | 100% | 0% | 100%
|  | F |  |  |  | 10.0.B | 31.42% | 31.42% | 31.42% | 62.85% | 28.98% | 91.82% | 8.175% | 100%
|  | F |  |  |  | 11.0.B | 0% | 0% | 33.29% | 33.29% | 33.43% | 66.71% | 33.29% | 100%
|  | F |  |  |  | 12.0.B | 28.71% | 28.71% | 32.81% | 61.52% | 33.59% | 95.12% | 4.884% | 100%
|  | F |  |  |  | 13.0.B | 20.8% | 27.65% | 31.12% | 58.76% | 30.92% | 89.68% | 10.32% | 100%
|  | F |  |  |  | 14.0.B | 3.437% | 10.31% | 0% | 10.31% | 0% | 10.31% | 29.9% | 40.21%
|  | F |  |  |  | 15.0.B | 0% | 0% | 8.748% | 8.748% | 20.29% | 29.03% | 39.86% | 68.89%
|  | F |  |  |  | 1.0.C | 4.814% | 100% | 0% | 100% | 0% | 100% | 0% | 100%
|  | F |  |  |  | 2.0.C | 7.045% | 91.62% | 7.045% | 98.66% | 1.339% | 100% | 0% | 100%
|  | F |  |  |  | 3.0.C | 1.321% | 97.36% | 1.321% | 98.68% | 1.321% | 100% | 0% | 100%
|  | F |  |  |  | 4.0.C | 9.692% | 38.77% | 9.692% | 48.46% | 9.89% | 58.35% | 9.692% | 68.04%
|  | F |  |  |  | 5.0.C | 0% | 0% | 0% | 0% | 100% | 100% | 0% | 100%
|  | F |  |  |  | 6.0.C | 0% | 0% | 0% | 0% | 0% | 0% | 100% | 100%
|  | F |  |  |  | 7.0.C | 0% | 100% | 0% | 100% | 0% | 100% | 0% | 100%
|  | F |  |  |  | 8.0.C | 0% | 100% | 0% | 100% | 0% | 100% | 0% | 100%
|  | F |  |  |  | 9.0.C | 33.33% | 66.67% | 33.33% | 100% | 0% | 100% | 0% | 100%
|  | F |  |  |  | 10.0.C | 31.42% | 31.42% | 31.42% | 62.85% | 28.98% | 91.82% | 8.175% | 100%
|  | F |  |  |  | 11.0.C | 0% | 0% | 33.29% | 33.29% | 33.43% | 66.71% | 33.29% | 100%
|  | F |  |  |  | 12.0.C | 28.71% | 28.71% | 32.81% | 61.52% | 33.59% | 95.12% | 4.884% | 100%
|  | F |  |  |  | 13.0.C | 20.8% | 27.65% | 31.12% | 58.76% | 30.92% | 89.68% | 10.32% | 100%
|  | F |  |  |  | 14.0.C | 3.437% | 10.31% | 0% | 10.31% | 0% | 10.31% | 29.9% | 40.21%
|  | F |  |  |  | 15.0.C | 0% | 0% | 8.748% | 8.748% | 20.29% | 29.03% | 39.86% | 68.89%
|  | F |  |  |  | 1.0.D | 4.814% | 100% | 0% | 100% | 0% | 100% | 0% | 100%
|  | F |  |  |  | 2.0.C | 7.045% | 91.62% | 7.045% | 98.66% | 1.339% | 100% | 0% | 100%
|  | F |  |  |  | 3.0.D | 1.321% | 97.36% | 1.321% | 98.68% | 1.321% | 100% | 0% | 100%
|  | F |  |  |  | 4.0.D | 9.692% | 38.77% | 9.692% | 48.46% | 9.89% | 58.35% | 9.692% | 68.04%
|  | F |  |  |  | 5.0.D | 0% | 0% | 0% | 0% | 100% | 100% | 0% | 100%
|  | F |  |  |  | 6.0.D | 0% | 0% | 0% | 0% | 0% | 0% | 100% | 100%
|  | F |  |  |  | 7.0.D | 0% | 100% | 0% | 100% | 0% | 100% | 0% | 100%
|  | F |  |  |  | 8.0.D | 0% | 100% | 0% | 100% | 0% | 100% | 0% | 100%
|  | F |  |  |  | 9.0.D | 33.33% | 66.67% | 33.33% | 100% | 0% | 100% | 0% | 100%
|  | F |  |  |  | 10.0.D | 31.42% | 31.42% | 31.42% | 62.85% | 28.98% | 91.82% | 8.175% | 100%
|  | F |  |  |  | 11.0.D | 0% | 0% | 33.29% | 33.29% | 33.43% | 66.71% | 33.29% | 100%
|  | F |  |  |  | 12.0.D | 28.71% | 28.71% | 32.81% | 61.52% | 33.59% | 95.12% | 4.884% | 100%
|  | F |  |  |  | 13.0.D | 20.8% | 27.65% | 31.12% | 58.76% | 30.92% | 89.68% | 10.32% | 100%
|  | F |  |  |  | 14.0.D | 3.437% | 10.31% | 0% | 10.31% | 0% | 10.31% | 29.9% | 40.21%
|  | F |  |  |  | 15.0.D | 0% | 0% | 8.748% | 8.748% | 20.29% | 29.03% | 39.86% | 68.89%
|  | F |  |  |  | 1.0.E | 4.814% | 100% | 0% | 100% | 0% | 100% | 0% | 100%
|  | F |  |  |  | 2.0.E | 7.045% | 91.62% | 7.045% | 98.66% | 1.339% | 100% | 0% | 100%
|  | F |  |  |  | 3.0.E | 1.321% | 97.36% | 1.321% | 98.68% | 1.321% | 100% | 0% | 100%
|  | F |  |  |  | 4.0.E | 9.692% | 38.77% | 9.692% | 48.46% | 9.89% | 58.35% | 9.692% | 68.04%
|  | F |  |  |  | 5.0.E | 0% | 0% | 0% | 0% | 100% | 100% | 0% | 100%
|  | F |  |  |  | 6.0.E | 0% | 0% | 0% | 0% | 0% | 0% | 100% | 100%
|  | F |  |  |  | 7.0.E | 0% | 100% | 0% | 100% | 0% | 100% | 0% | 100%
|  | F |  |  |  | 8.0.E | 0% | 100% | 0% | 100% | 0% | 100% | 0% | 100%
|  | F |  |  |  | 9.0.E | 33.33% | 66.67% | 33.33% | 100% | 0% | 100% | 0% | 100%
|  | F |  |  |  | 10.0.E | 31.42% | 31.42% | 31.42% | 62.85% | 28.98% | 91.82% | 8.175% | 100%
|  | F |  |  |  | 11.0.E | 0% | 0% | 33.29% | 33.29% | 33.43% | 66.71% | 33.29% | 100%
|  | F |  |  |  | 12.0.E | 28.71% | 28.71% | 32.81% | 61.52% | 33.59% | 95.12% | 4.884% | 100%
|  | F |  |  |  | 13.0.E | 20.8% | 27.65% | 31.12% | 58.76% | 30.92% | 89.68% | 10.32% | 100%
|  | F |  |  |  | 14.0.E | 3.437% | 10.31% | 0% | 10.31% | 0% | 10.31% | 29.9% | 40.21%
|  | F |  |  |  | 15.0.E | 0% | 0% | 8.748% | 8.748% | 20.29% | 29.03% | 39.86% | 68.89%
|  | F |  |  |  | 1.0.F | 4.814% | 100% | 0% | 100% | 0% | 100% | 0% | 100%
|  | F |  |  |  | 2.0.F | 7.045% | 91.62% | 7.045% | 98.66% | 1.339% | 100% | 0% | 100%
|  | F |  |  |  | 3.0.F | 1.321% | 97.36% | 1.321% | 98.68% | 1.321% | 100% | 0% | 100%
|  | F |  |  |  | 4.0.F | 9.692% | 38.77% | 9.692% | 48.46% | 9.89% | 58.35% | 9.692% | 68.04%
|  | F |  |  |  | 5.0.F | 0% | 0% | 0% | 0% | 100% | 100% | 0% | 100%
|  | F |  |  |  | 6.0.F | 0% | 0% | 0% | 0% | 0% | 0% | 100% | 100%
|  | F |  |  |  | 7.0.F | 0% | 100% | 0% | 100% | 0% | 100% | 0% | 100%
|  | F |  |  |  | 8.0.F | 0% | 100% | 0% | 100% | 0% | 100% | 0% | 100%
|  | F |  |  |  | 9.0.F | 33.33% | 66.67% | 33.33% | 100% | 0% | 100% | 0% | 100%
|  | F |  |  |  | 10.0.F | 31.42% | 31.42% | 31.42% | 62.85% | 28.98% | 91.82% | 8.175% | 100%
|  | F |  |  |  | 11.0.F | 0% | 0% | 33.29% | 33.29% | 33.43% | 66.71% | 33.29% | 100%
|  | F |  |  |  | 12.0.F | 28.71% | 28.71% | 32.81% | 61.52% | 33.59% | 95.12% | 4.884% | 100%
|  | F |  |  |  | 13.0.F | 20.8% | 27.65% | 31.12% | 58.76% | 30.92% | 89.68% | 10.32% | 100%
|  | F |  |  |  | 14.0.F | 3.437% | 10.31% | 0% | 10.31% | 0% | 10.31% | 29.9% | 40.21%
|  | F |  |  |  | 15.0.F | 0% | 0% | 8.748% | 8.748% | 20.29% | 29.03% | 39.86% | 68.89%
|  | F |  |  |  | 1.0.G | 4.814% | 100% | 0% | 100% | 0% | 100% | 0% | 100%
|  | F |  |  |  | 2.0.G | 7.045% | 91.62% | 7.045% | 98.66% | 1.339% | 100% | 0% | 100%
|  | F |  |  |  | 3.0.G | 1.321% | 97.36% | 1.321% | 98.68% | 1.321% | 100% | 0% | 100%
|  | F |  |  |  | 4.0.G | 9.692% | 38.77% | 9.692% | 48.46% | 9.89% | 58.35% | 9.692% | 68.04%
|  | F |  |  |  | 5.0.G | 0% | 0% | 0% | 0% | 100% | 100% | 0% | 100%
|  | F |  |  |  | 6.0.G | 0% | 0% | 0% | 0% | 0% | 0% | 100% | 100%
|  | F |  |  |  | 7.0.G | 0% | 100% | 0% | 100% | 0% | 100% | 0% | 100%
|  | F |  |  |  | 8.0.G | 0% | 100% | 0% | 100% | 0% | 100% | 0% | 100%
|  | F |  |  |  | 9.0.G | 33.33% | 66.67% | 33.33% | 100% | 0% | 100% | 0% | 100%
|  | F |  |  |  | 10.0.G | 31.42% | 31.42% | 31.42% | 62.85% | 28.98% | 91.82% | 8.175% | 100%
|  | F |  |  |  | 11.0.G | 0% | 0% | 33.29% | 33.29% | 33.43% | 66.71% | 33.29% | 100%
|  | F |  |  |  | 12.0.G | 28.71% | 28.71% | 32.81% | 61.52% | 33.59% | 95.12% | 4.884% | 100%
|  | F |  |  |  | 13.0.G | 20.8% | 27.65% | 31.12% | 58.76% | 30.92% | 89.68% | 10.32% | 100%
|  | F |  |  |  | 14.0.G | 3.437% | 10.31% | 0% | 10.31% | 0% | 10.31% | 29.9% | 40.21%
|  | F |  |  |  | 15.0.G | 0% | 0% | 8.748% | 8.748% | 20.29% | 29.03% | 39.86% | 68.89%
|  | F |  |  |  | 1.0.H | 4.814% | 100% | 0% | 100% | 0% | 100% | 0% | 100%
|  | F |  |  |  | 2.0.H | 7.045% | 91.62% | 7.045% | 98.66% | 1.339% | 100% | 0% | 100%
|  | F |  |  |  | 3.0.H | 1.321% | 97.36% | 1.321% | 98.68% | 1.321% | 100% | 0% | 100%
|  | F |  |  |  | 4.0.H | 9.692% | 38.77% | 9.692% | 48.46% | 9.89% | 58.35% | 9.692% | 68.04%
|  | F |  |  |  | 5.0.H | 0% | 0% | 0% | 0% | 100% | 100% | 0% | 100%
|  | F |  |  |  | 6.0.H | 0% | 0% | 0% | 0% | 0% | 0% | 100% | 100%
|  | F |  |  |  | 7.0.H | 0% | 100% | 0% | 100% | 0% | 100% | 0% | 100%
|  | F |  |  |  | 8.0.H | 0% | 100% | 0% | 100% | 0% | 100% | 0% | 100%
|  | F |  |  |  | 9.0.H | 33.33% | 66.67% | 33.33% | 100% | 0% | 100% | 0% | 100%
|  | F |  |  |  | 10.0.H | 31.42% | 31.42% | 31.42% | 62.85% | 28.98% | 91.82% | 8.175% | 100%
|  | F |  |  |  | 11.0.H | 0% | 0% | 33.29% | 33.29% | 33.43% | 66.71% | 33.29% | 100%
|  | F |  |  |  | 12.0.H | 28.71% | 28.71% | 32.81% | 61.52% | 33.59% | 95.12% | 4.884% | 100%
|  | F |  |  |  | 13.0.H | 20.8% | 27.65% | 31.12% | 58.76% | 30.92% | 89.68% | 10.32% | 100%
|  | F |  |  |  | 14.0.H | 3.437% | 10.31% | 0% | 10.31% | 0% | 10.31% | 29.9% | 40.21%
|  | F |  |  |  | 15.0.H | 0% | 0% | 8.748% | 8.748% | 20.29% | 29.03% | 39.86% | 68.89%
|  | F |  |  |  | 1.0.I | 4.814% | 100% | 0% | 100% | 0% | 100% | 0% | 100%
|  | F |  |  |  | 2.0.I | 7.045% | 91.62% | 7.045% | 98.66% | 1.339% | 100% | 0% | 100%
|  | F |  |  |  | 3.0.I | 1.321% | 97.36% | 1.321% | 98.68% | 1.321% | 100% | 0% | 100%
|  | F |  |  |  | 4.0.I | 9.692% | 38.77% | 9.692% | 48.46% | 9.89% | 58.35% | 9.692% | 68.04%
|  | F |  |  |  | 5.0.I | 0% | 0% | 0% | 0% | 100% | 100% | 0% | 100%
|  | F |  |  |  | 6.0.I | 0% | 0% | 0% | 0% | 0% | 0% | 100% | 100%
|  | F |  |  |  | 7.0.I | 0% | 100% | 0% | 100% | 0% | 100% | 0% | 100%
|  | F |  |  |  | 8.0.I | 0% | 100% | 0% | 100% | 0% | 100% | 0% | 100%
|  | F |  |  |  | 9.0.I | 33.33% | 66.67% | 33.33% | 100% | 0% | 100% | 0% | 100%
|  | F |  |  |  | 10.0.I | 31.42% | 31.42% | 31.42% | 62.85% | 28.98% | 91.82% | 8.175% | 100%
|  | F |  |  |  | 11.0.I | 0% | 0% | 33.29% | 33.29% | 33.43% | 66.71% | 33.29% | 100%
|  | F |  |  |  | 12.0.I | 28.71% | 28.71% | 32.81% | 61.52% | 33.59% | 95.12% | 4.884% | 100%
|  | F |  |  |  | 13.0.I | 20.8% | 27.65% | 31.12% | 58.76% | 30.92% | 89.68% | 10.32% | 100%
|  | F |  |  |  | 14.0.I | 3.437% | 10.31% | 0% | 10.31% | 0% | 10.31% | 29.9% | 40.21%
|  | F |  |  |  | 15.0.I | 0% | 0% | 8.748% | 8.748% | 20.29% | 29.03% | 39.86% | 68.89%
|  | F |  |  |  | 20.0.J | 14.59% | 43.17% | 20.12% | 63.29% | 19.12% | 82.42% | 11.66% | 94.08%
|  | F |  |  |  |  | 14.59% | 43.17% | 20.12% | 63.29% | 19.12% | 82.42% | 11.66% | 94.08%
F
|  | F |  |  |  |  | 6318571.2768 | 18692458.3625 | 8713436.7603 | 27405895.1228 | 8281059.3893 | 35686954.5121 | 5049403.4 | 40736357.912
F
|  | F |  |  |  | CATEGORIA | MÊS 9 |  | MÊS 10 |  | MÊS 11 |  | MÊS 12
|  | F |  |  |  |  | % | % AC | % | % AC | % | % AC | % | % AC
|  | F |  |  |  | 1.0.A | 0% | 100% | 0% | 100% | 0% | 100% | 0% | 100%
|  | F |  |  |  | 2.0.A | 7.329% | 92.67% | 7.329% | 100% | 0% | 100% | 0% | 100%
|  | F |  |  |  | 3.0.A | 5.978% | 94.02% | 5.978% | 100% | 0% | 100% | 0% | 100%
|  | F |  |  |  | 1.0.B | 0% | 100% | 0% | 100% | 0% | 100% | 0% | 100%
|  | F |  |  |  | 2.0.B | 0% | 100% | 0% | 100% | 0% | 100% | 0% | 100%
|  | F |  |  |  | 3.0.B | 0% | 100% | 0% | 100% | 0% | 100% | 0% | 100%
|  | F |  |  |  | 4.0.B | 9.692% | 77.73% | 22.27% | 100% | 0% | 100% | 0% | 100%
|  | F |  |  |  | 5.0.B | 0% | 100% | 0% | 100% | 0% | 100% | 0% | 100%
|  | F |  |  |  | 6.0.B | 0% | 100% | 0% | 100% | 0% | 100% | 0% | 100%
|  | F |  |  |  | 7.0.B | 0% | 100% | 0% | 100% | 0% | 100% | 0% | 100%
|  | F |  |  |  | 8.0.B | 0% | 100% | 0% | 100% | 0% | 100% | 0% | 100%
|  | F |  |  |  | 9.0.B | 0% | 100% | 0% | 100% | 0% | 100% | 0% | 100%
|  | F |  |  |  | 10.0.B | 0% | 100% | 0% | 100% | 0% | 100% | 0% | 100%
|  | F |  |  |  | 11.0.B | 0% | 100% | 0% | 100% | 0% | 100% | 0% | 100%
|  | F |  |  |  | 12.0.B | 0% | 100% | 0% | 100% | 0% | 100% | 0% | 100%
|  | F |  |  |  | 13.0.B | 0% | 100% | 0% | 100% | 0% | 100% | 0% | 100%
|  | F |  |  |  | 14.0.B | 29.9% | 70.1% | 29.9% | 100% | 0% | 100% | 0% | 100%
|  | F |  |  |  | 15.0.B | 31.11% | 100% | 0% | 100% | 0% | 100% | 0% | 100%
|  | F |  |  |  | 1.0.C | 0% | 100% | 0% | 100% | 0% | 100% | 0% | 100%
|  | F |  |  |  | 2.0.C | 0% | 100% | 0% | 100% | 0% | 100% | 0% | 100%
|  | F |  |  |  | 3.0.C | 0% | 100% | 0% | 100% | 0% | 100% | 0% | 100%
|  | F |  |  |  | 4.0.C | 9.692% | 77.73% | 22.27% | 100% | 0% | 100% | 0% | 100%
|  | F |  |  |  | 5.0.C | 0% | 100% | 0% | 100% | 0% | 100% | 0% | 100%
|  | F |  |  |  | 6.0.C | 0% | 100% | 0% | 100% | 0% | 100% | 0% | 100%
|  | F |  |  |  | 7.0.C | 0% | 100% | 0% | 100% | 0% | 100% | 0% | 100%
|  | F |  |  |  | 8.0.C | 0% | 100% | 0% | 100% | 0% | 100% | 0% | 100%
|  | F |  |  |  | 9.0.C | 0% | 100% | 0% | 100% | 0% | 100% | 0% | 100%
|  | F |  |  |  | 10.0.C | 0% | 100% | 0% | 100% | 0% | 100% | 0% | 100%
|  | F |  |  |  | 11.0.C | 0% | 100% | 0% | 100% | 0% | 100% | 0% | 100%
|  | F |  |  |  | 12.0.C | 0% | 100% | 0% | 100% | 0% | 100% | 0% | 100%
|  | F |  |  |  | 13.0.C | 0% | 100% | 0% | 100% | 0% | 100% | 0% | 100%
|  | F |  |  |  | 14.0.C | 29.9% | 70.1% | 29.9% | 100% | 0% | 100% | 0% | 100%
|  | F |  |  |  | 15.0.C | 31.11% | 100% | 0% | 100% | 0% | 100% | 0% | 100%
|  | F |  |  |  | 1.0.D | 0% | 100% | 0% | 100% | 0% | 100% | 0% | 100%
|  | F |  |  |  | 2.0.C | 0% | 100% | 0% | 100% | 0% | 100% | 0% | 100%
|  | F |  |  |  | 3.0.D | 0% | 100% | 0% | 100% | 0% | 100% | 0% | 100%
|  | F |  |  |  | 4.0.D | 9.692% | 77.73% | 22.27% | 100% | 0% | 100% | 0% | 100%
|  | F |  |  |  | 5.0.D | 0% | 100% | 0% | 100% | 0% | 100% | 0% | 100%
|  | F |  |  |  | 6.0.D | 0% | 100% | 0% | 100% | 0% | 100% | 0% | 100%
|  | F |  |  |  | 7.0.D | 0% | 100% | 0% | 100% | 0% | 100% | 0% | 100%
|  | F |  |  |  | 8.0.D | 0% | 100% | 0% | 100% | 0% | 100% | 0% | 100%
|  | F |  |  |  | 9.0.D | 0% | 100% | 0% | 100% | 0% | 100% | 0% | 100%
|  | F |  |  |  | 10.0.D | 0% | 100% | 0% | 100% | 0% | 100% | 0% | 100%
|  | F |  |  |  | 11.0.D | 0% | 100% | 0% | 100% | 0% | 100% | 0% | 100%
|  | F |  |  |  | 12.0.D | 0% | 100% | 0% | 100% | 0% | 100% | 0% | 100%
|  | F |  |  |  | 13.0.D | 0% | 100% | 0% | 100% | 0% | 100% | 0% | 100%
|  | F |  |  |  | 14.0.D | 29.9% | 70.1% | 29.9% | 100% | 0% | 100% | 0% | 100%
|  | F |  |  |  | 15.0.D | 31.11% | 100% | 0% | 100% | 0% | 100% | 0% | 100%
|  | F |  |  |  | 1.0.E | 0% | 100% | 0% | 100% | 0% | 100% | 0% | 100%
|  | F |  |  |  | 2.0.E | 0% | 100% | 0% | 100% | 0% | 100% | 0% | 100%
|  | F |  |  |  | 3.0.E | 0% | 100% | 0% | 100% | 0% | 100% | 0% | 100%
|  | F |  |  |  | 4.0.E | 9.692% | 77.73% | 22.27% | 100% | 0% | 100% | 0% | 100%
|  | F |  |  |  | 5.0.E | 0% | 100% | 0% | 100% | 0% | 100% | 0% | 100%
|  | F |  |  |  | 6.0.E | 0% | 100% | 0% | 100% | 0% | 100% | 0% | 100%
|  | F |  |  |  | 7.0.E | 0% | 100% | 0% | 100% | 0% | 100% | 0% | 100%
|  | F |  |  |  | 8.0.E | 0% | 100% | 0% | 100% | 0% | 100% | 0% | 100%
|  | F |  |  |  | 9.0.E | 0% | 100% | 0% | 100% | 0% | 100% | 0% | 100%
|  | F |  |  |  | 10.0.E | 0% | 100% | 0% | 100% | 0% | 100% | 0% | 100%
|  | F |  |  |  | 11.0.E | 0% | 100% | 0% | 100% | 0% | 100% | 0% | 100%
|  | F |  |  |  | 12.0.E | 0% | 100% | 0% | 100% | 0% | 100% | 0% | 100%
|  | F |  |  |  | 13.0.E | 0% | 100% | 0% | 100% | 0% | 100% | 0% | 100%
|  | F |  |  |  | 14.0.E | 29.9% | 70.1% | 29.9% | 100% | 0% | 100% | 0% | 100%
|  | F |  |  |  | 15.0.E | 31.11% | 100% | 0% | 100% | 0% | 100% | 0% | 100%
|  | F |  |  |  | 1.0.F | 0% | 100% | 0% | 100% | 0% | 100% | 0% | 100%
|  | F |  |  |  | 2.0.F | 0% | 100% | 0% | 100% | 0% | 100% | 0% | 100%
|  | F |  |  |  | 3.0.F | 0% | 100% | 0% | 100% | 0% | 100% | 0% | 100%
|  | F |  |  |  | 4.0.F | 9.692% | 77.73% | 22.27% | 100% | 0% | 100% | 0% | 100%
|  | F |  |  |  | 5.0.F | 0% | 100% | 0% | 100% | 0% | 100% | 0% | 100%
|  | F |  |  |  | 6.0.F | 0% | 100% | 0% | 100% | 0% | 100% | 0% | 100%
|  | F |  |  |  | 7.0.F | 0% | 100% | 0% | 100% | 0% | 100% | 0% | 100%
|  | F |  |  |  | 8.0.F | 0% | 100% | 0% | 100% | 0% | 100% | 0% | 100%
|  | F |  |  |  | 9.0.F | 0% | 100% | 0% | 100% | 0% | 100% | 0% | 100%
|  | F |  |  |  | 10.0.F | 0% | 100% | 0% | 100% | 0% | 100% | 0% | 100%
|  | F |  |  |  | 11.0.F | 0% | 100% | 0% | 100% | 0% | 100% | 0% | 100%
|  | F |  |  |  | 12.0.F | 0% | 100% | 0% | 100% | 0% | 100% | 0% | 100%
|  | F |  |  |  | 13.0.F | 0% | 100% | 0% | 100% | 0% | 100% | 0% | 100%
|  | F |  |  |  | 14.0.F | 29.9% | 70.1% | 29.9% | 100% | 0% | 100% | 0% | 100%
|  | F |  |  |  | 15.0.F | 31.11% | 100% | 0% | 100% | 0% | 100% | 0% | 100%
|  | F |  |  |  | 1.0.G | 0% | 100% | 0% | 100% | 0% | 100% | 0% | 100%
|  | F |  |  |  | 2.0.G | 0% | 100% | 0% | 100% | 0% | 100% | 0% | 100%
|  | F |  |  |  | 3.0.G | 0% | 100% | 0% | 100% | 0% | 100% | 0% | 100%
|  | F |  |  |  | 4.0.G | 9.692% | 77.73% | 22.27% | 100% | 0% | 100% | 0% | 100%
|  | F |  |  |  | 5.0.G | 0% | 100% | 0% | 100% | 0% | 100% | 0% | 100%
|  | F |  |  |  | 6.0.G | 0% | 100% | 0% | 100% | 0% | 100% | 0% | 100%
|  | F |  |  |  | 7.0.G | 0% | 100% | 0% | 100% | 0% | 100% | 0% | 100%
|  | F |  |  |  | 8.0.G | 0% | 100% | 0% | 100% | 0% | 100% | 0% | 100%
|  | F |  |  |  | 9.0.G | 0% | 100% | 0% | 100% | 0% | 100% | 0% | 100%
|  | F |  |  |  | 10.0.G | 0% | 100% | 0% | 100% | 0% | 100% | 0% | 100%
|  | F |  |  |  | 11.0.G | 0% | 100% | 0% | 100% | 0% | 100% | 0% | 100%
|  | F |  |  |  | 12.0.G | 0% | 100% | 0% | 100% | 0% | 100% | 0% | 100%
|  | F |  |  |  | 13.0.G | 0% | 100% | 0% | 100% | 0% | 100% | 0% | 100%
|  | F |  |  |  | 14.0.G | 29.9% | 70.1% | 29.9% | 100% | 0% | 100% | 0% | 100%
|  | F |  |  |  | 15.0.G | 31.11% | 100% | 0% | 100% | 0% | 100% | 0% | 100%
|  | F |  |  |  | 1.0.H | 0% | 100% | 0% | 100% | 0% | 100% | 0% | 100%
|  | F |  |  |  | 2.0.H | 0% | 100% | 0% | 100% | 0% | 100% | 0% | 100%
|  | F |  |  |  | 3.0.H | 0% | 100% | 0% | 100% | 0% | 100% | 0% | 100%
|  | F |  |  |  | 4.0.H | 9.692% | 77.73% | 22.27% | 100% | 0% | 100% | 0% | 100%
|  | F |  |  |  | 5.0.H | 0% | 100% | 0% | 100% | 0% | 100% | 0% | 100%
|  | F |  |  |  | 6.0.H | 0% | 100% | 0% | 100% | 0% | 100% | 0% | 100%
|  | F |  |  |  | 7.0.H | 0% | 100% | 0% | 100% | 0% | 100% | 0% | 100%
|  | F |  |  |  | 8.0.H | 0% | 100% | 0% | 100% | 0% | 100% | 0% | 100%
|  | F |  |  |  | 9.0.H | 0% | 100% | 0% | 100% | 0% | 100% | 0% | 100%
|  | F |  |  |  | 10.0.H | 0% | 100% | 0% | 100% | 0% | 100% | 0% | 100%
|  | F |  |  |  | 11.0.H | 0% | 100% | 0% | 100% | 0% | 100% | 0% | 100%
|  | F |  |  |  | 12.0.H | 0% | 100% | 0% | 100% | 0% | 100% | 0% | 100%
|  | F |  |  |  | 13.0.H | 0% | 100% | 0% | 100% | 0% | 100% | 0% | 100%
|  | F |  |  |  | 14.0.H | 29.9% | 70.1% | 29.9% | 100% | 0% | 100% | 0% | 100%
|  | F |  |  |  | 15.0.H | 31.11% | 100% | 0% | 100% | 0% | 100% | 0% | 100%
|  | F |  |  |  | 1.0.I | 0% | 100% | 0% | 100% | 0% | 100% | 0% | 100%
|  | F |  |  |  | 2.0.I | 0% | 100% | 0% | 100% | 0% | 100% | 0% | 100%
|  | F |  |  |  | 3.0.I | 0% | 100% | 0% | 100% | 0% | 100% | 0% | 100%
|  | F |  |  |  | 4.0.I | 9.692% | 77.73% | 22.27% | 100% | 0% | 100% | 0% | 100%
|  | F |  |  |  | 5.0.I | 0% | 100% | 0% | 100% | 0% | 100% | 0% | 100%
|  | F |  |  |  | 6.0.I | 0% | 100% | 0% | 100% | 0% | 100% | 0% | 100%
|  | F |  |  |  | 7.0.I | 0% | 100% | 0% | 100% | 0% | 100% | 0% | 100%
|  | F |  |  |  | 8.0.I | 0% | 100% | 0% | 100% | 0% | 100% | 0% | 100%
|  | F |  |  |  | 9.0.I | 0% | 100% | 0% | 100% | 0% | 100% | 0% | 100%
|  | F |  |  |  | 10.0.I | 0% | 100% | 0% | 100% | 0% | 100% | 0% | 100%
|  | F |  |  |  | 11.0.I | 0% | 100% | 0% | 100% | 0% | 100% | 0% | 100%
|  | F |  |  |  | 12.0.I | 0% | 100% | 0% | 100% | 0% | 100% | 0% | 100%
|  | F |  |  |  | 13.0.I | 0% | 100% | 0% | 100% | 0% | 100% | 0% | 100%
|  | F |  |  |  | 14.0.I | 29.9% | 70.1% | 29.9% | 100% | 0% | 100% | 0% | 100%
|  | F |  |  |  | 15.0.I | 31.11% | 100% | 0% | 100% | 0% | 100% | 0% | 100%
|  | F |  |  |  | 20.0.J | 3.969% | 98.05% | 1.954% | 100% | 0% | 100% | 0% | 100%
|  | F |  |  |  |  | 3.969% | 98.05% | 1.954% | 100% | 0% | 100% | 0% | 100%
F
|  | F |  |  |  |  | 1718466.6631 | 42454824.5751 | 846017.5149 | 43300842.09 | 0 | 43300842.09 | 0 | 43300842.09
F
|  | F |  |  |  |  | Saquarema, 31 de Janeiro de 2023.
F
F
F
F
F
F
|  | F | [8 empty] | #REF! | #REF! | #REF!
[11 empty] | 43300842.09 | TRUE | TRUE
[9 empty] | VERIFICAÇÃO | TRUE | #REF!
TRUE
#REF!
TRUE

## CATEGORIAS (hidden)
PESQUISA NO CATÁLOGO EMOP
01 | SERVIÇOS DE ESCRITÓRIO, LABORATÓRIO E CAMPO | 1
02 | CANTEIRO DE OBRA
03 | MOVIMENTO DE TERRA
04 | TRANSPORTES
05 | SERVIÇOS COMPLEMENTARES
06 | GALERIAS, DRENOS E CONEXOS
07 | ARGAMASSAS, INJEÇÕES E CONSOLIDAÇÕES
08 | BASES E PAVIMENTOS
09 | SERVIÇOS DE PARQUES E JARDINS
10 | FUNDAÇÕES
11 | ESTRUTURAS
12 | ALVENARIAS E DIVISÓRIAS
13 | REVESTIMENTO DE PAREDES, TETOS E PISOS
14 | ESQUADRIAS DE PVC, FERRO, ALUMÍNIO OU MADEIRA, VIDRAÇAS E FERRAGENS
15 | INSTALAÇÕES ELÉTRICAS, HIDRÁULICAS, SANITÁRIAS E MECÂNICAS
16 | COBERTURAS, ISOLAMENTOS E IMPERMEABILIZAÇÕES
17 | PINTURAS
18 | APARELHOS HIDRÁULICOS, SANITÁRIOS, ELÉTRICOS, MECÂNICOS E ESPORTIVOS
19 | ALUGUEL DE EQUIPAMENTOS
20 | CUSTOS RODOVIÁRIOS
21 | ILUMINAÇÃO PÚBLICA
22 | REFLORESTAMENTO E EXPLORAÇÃO FLORESTAL
ADM | ADMINISTRAÇÃO LOCAL
Note on B2: Clique nas Categorias para ir ao setor correspondente no Catálogo

## DADOS (hidden)
| TERMOS PARA CONCATENAR | TIPO DE BDI | TIPO DE OBRA | ITEM | 1º QUARTIL | 2º QUARTIL | 3º QUARTIL
CONTRIBUIÇÃO PREVIDÊNCIÁRIA |  | SERVIÇOS | CONSTRUÇÃO DE EDIFICAÇÕES OU SIMILARES | AC | 3 | 4 | 5
DESONERADO | COMP-SAQ/ | SERVIÇOS | CONSTRUÇÃO DE EDIFICAÇÕES OU SIMILARES | SG | 0.8 | 0.8 | 1
NÃO DESONERADO | COMP.AUX-SAQ/ | SERVIÇOS | CONSTRUÇÃO DE EDIFICAÇÕES OU SIMILARES | R | 0.97 | 1.27 | 1.27
|  | SERVIÇOS | CONSTRUÇÃO DE EDIFICAÇÕES OU SIMILARES | DF | 0.59 | 1.23 | 1.39
|  | SERVIÇOS | CONSTRUÇÃO DE EDIFICAÇÕES OU SIMILARES | L | 6.16 | 7.4 | 8.96
ACÓRDÃO TCU 2622 |  | SERVIÇOS | CONSTRUÇÃO DE RODOVIAS E FERROVIAS | AC | 3.8 | 4.01 | 5.5
CONSTRUÇÃO DE EDIFICAÇÕES OU SIMILARES |  | SERVIÇOS | CONSTRUÇÃO DE RODOVIAS E FERROVIAS | SG | 0.32 | 0.4 | 0.74
CONSTRUÇÃO DE RODOVIAS E FERROVIAS |  | SERVIÇOS | CONSTRUÇÃO DE RODOVIAS E FERROVIAS | R | 0.5 | 0.56 | 0.97
CONSTRUÇÃO DE REDES DE ABASTECIMENTO DE ÁGUA, ESGOTO E CONSTRUÇÕES CORRELATAS |  | SERVIÇOS | CONSTRUÇÃO DE RODOVIAS E FERROVIAS | DF | 1.02 | 1.11 | 1.21
CONSTRUÇÃO E MANUTENÇÃO DE ESTAÇÕES E REDES DE DISTRIBUIÇÃO DE ENERGIA ELÉTRICA |  | SERVIÇOS | CONSTRUÇÃO DE RODOVIAS E FERROVIAS | L | 6.64 | 7.3 | 8.69
OBRAS PORTUÁRIAS, MARÍTIMAS E FLUVIAIS |  | SERVIÇOS | CONSTRUÇÃO DE REDES DE ABASTECIMENTO DE ÁGUA, ESGOTO E CONSTRUÇÕES CORRELATAS | AC | 3.43 | 4.93 | 6.71
CUSTO ADMINISTRATIVO MENOR |  | SERVIÇOS | CONSTRUÇÃO DE REDES DE ABASTECIMENTO DE ÁGUA, ESGOTO E CONSTRUÇÕES CORRELATAS | SG | 0.28 | 0.49 | 0.75
SERVIÇOS |  | SERVIÇOS | CONSTRUÇÃO DE REDES DE ABASTECIMENTO DE ÁGUA, ESGOTO E CONSTRUÇÕES CORRELATAS | R | 1 | 1.39 | 1.74
|  | SERVIÇOS | CONSTRUÇÃO DE REDES DE ABASTECIMENTO DE ÁGUA, ESGOTO E CONSTRUÇÕES CORRELATAS | DF | 0.94 | 0.99 | 1.17
|  | SERVIÇOS | CONSTRUÇÃO DE REDES DE ABASTECIMENTO DE ÁGUA, ESGOTO E CONSTRUÇÕES CORRELATAS | L | 6.74 | 8.04 | 9.4
TIPO |  | SERVIÇOS | CONSTRUÇÃO E MANUTENÇÃO DE ESTAÇÕES E REDES DE DISTRIBUIÇÃO DE ENERGIA ELÉTRICA | AC | 5.29 | 5.92 | 7.93
COMPOSIÇÃO |  | SERVIÇOS | CONSTRUÇÃO E MANUTENÇÃO DE ESTAÇÕES E REDES DE DISTRIBUIÇÃO DE ENERGIA ELÉTRICA | SG | 0.25 | 0.51 | 0.56
INSUMO |  | SERVIÇOS | CONSTRUÇÃO E MANUTENÇÃO DE ESTAÇÕES E REDES DE DISTRIBUIÇÃO DE ENERGIA ELÉTRICA | R | 1 | 1.48 | 1.97
COTAÇÃO |  | SERVIÇOS | CONSTRUÇÃO E MANUTENÇÃO DE ESTAÇÕES E REDES DE DISTRIBUIÇÃO DE ENERGIA ELÉTRICA | DF | 1.01 | 1.07 | 1.11
INSUMO |  | SERVIÇOS | CONSTRUÇÃO E MANUTENÇÃO DE ESTAÇÕES E REDES DE DISTRIBUIÇÃO DE ENERGIA ELÉTRICA | L | 8 | 8.31 | 9.51
|  | SERVIÇOS | OBRAS PORTUÁRIAS, MARÍTIMAS E FLUVIAIS | AC | 4 | 5.52 | 7.85
|  | SERVIÇOS | OBRAS PORTUÁRIAS, MARÍTIMAS E FLUVIAIS | SG | 0.81 | 1.22 | 1.99
TABELAS | TABELA MEM | SERVIÇOS | OBRAS PORTUÁRIAS, MARÍTIMAS E FLUVIAIS | R | 1.46 | 2.32 | 3.16
COMPOSIÇÃO MONTADA | COMPOSIÇÃO | SERVIÇOS | OBRAS PORTUÁRIAS, MARÍTIMAS E FLUVIAIS | DF | 0.94 | 1.02 | 1.33
COTAÇÃO | COTAÇÃO | SERVIÇOS | OBRAS PORTUÁRIAS, MARÍTIMAS E FLUVIAIS | L | 7.14 | 8.4 | 10.43
EMOP | EMOP | CUSTO ADMINISTRATIVO MENOR | CUSTO ADMINISTRATIVO MENOR | AC | 1.5 | 3.45 | 4.49
SBC | SBC | CUSTO ADMINISTRATIVO MENOR | CUSTO ADMINISTRATIVO MENOR | SG | 0.3 | 0.48 | 0.82
SCO | SCO | CUSTO ADMINISTRATIVO MENOR | CUSTO ADMINISTRATIVO MENOR | R | 0.56 | 0.85 | 0.89
SINAPI | SINAPI | CUSTO ADMINISTRATIVO MENOR | CUSTO ADMINISTRATIVO MENOR | DF | 0.85 | 0.85 | 1.11
SICRO | SICRO | CUSTO ADMINISTRATIVO MENOR | CUSTO ADMINISTRATIVO MENOR | L | 3.5 | 5.11 | 6.22
COMPOSIÇÃO AUX. MONTADA |  | BDI | CONSTRUÇÃO DE EDIFICAÇÕES OU SIMILARES |  | 20.34 | 22.12 | 25
STATUS DE MODIFICAÇÃO DO INSUMO OU SERVIÇOS NAS COMPOSIÇÕES DE CUSTOS UNITÁRIOS |  | BDI | CONSTRUÇÃO DE RODOVIAS E FERROVIAS |  | 19.6 | 20.97 | 24.23
MODIFICADO |  | BDI | CONSTRUÇÃO DE REDES DE ABASTECIMENTO DE ÁGUA, ESGOTO E CONSTRUÇÕES CORRELATAS |  | 20.76 | 24.18 | 26.44
SUPRIMIDO |  | BDI | CONSTRUÇÃO E MANUTENÇÃO DE ESTAÇÕES E REDES DE DISTRIBUIÇÃO DE ENERGIA ELÉTRICA |  | 24 | 25.84 | 27.86
ACRESCIDO |  | BDI | OBRAS PORTUÁRIAS, MARÍTIMAS E FLUVIAIS |  | 22.8 | 27.48 | 30.95
EVIDENCIADO |  | CUSTO ADMINISTRATIVO MENOR | CUSTO ADMINISTRATIVO MENOR |  | 11.1 | 14.02 | 16.8
NÃO ALTERADO
VERIFICAÇÃO DE PREÇO
COTAÇÃO REVISAR
COTAÇÃO OK
TABELA
VALIDAÇÃO DE IMPRESSÃO
SIM
NÃO